## 6. Zadanie s výkazom výmer a po
ZADANIE S VÝKAZOM VÝMER
Stavba: "Hokejová akadémia": - telocvičňa, priľahlé priestory a kotolňa v školskom areáli Trenčín - Zámostie - odstránenie stavby
Objekt: SO 02 Búracie práce/Telocvičňa vrátane časti okolitých spevnených plôch
Časť:
Objednávateľ: Trenčiansky samosprávny kraj,K dolnej stanici 7282
Zhotoviteľ: |  |  |  |  | Spracoval:
Miesto. Trenčín |  |  |  |  | Dátum:
Č. | Kód položky | Popis | MJ | Množstvo celkom | Jednotková cena zadania | Celková cena zadania
1 | 2 | 3 | 4 | 5 | 6 | 7
| HSV | Práce a dodávky HSV
| 1 | Zemné práce
1 | 132201102 | Výkop ryhy do šírky 600 mm v horn.3 nad 100 m3 | m3 | 132.192
pri búraní základov
obvodové základy
|  | (30,285+13,625+3,25+10,625)*0,60*1,20 |  | 41.605
|  | (43,50+10,20)*0,60*1,20 |  | 38.664
|  | (14,315+43,50+7,15*2)*0,60*1,20 |  | 51.923
|  | Súčet |  | 132.192
2 | 162501122 | Vodorovné premiestnenie výkopku po spevnenej ceste z horniny tr.1-4, nad 100 do 1000 m3 na vzdialenosť do 3000 m | m3 | 132.192
3 | 162501123 | Vodorovné premiestnenie výkopku po spevnenej ceste z horniny tr.1-4, nad 100 do 1000 m3, príplatok k cene za každých ďalšich a začatých 1000 m | m3 | 925.344
|  | 132,192 * 7 |  | 925.344
4 | 171201202 | Uloženie sypaniny na skládky nad 100 do 1000 m3 | m3 | 132.192
5 | 171209002 | Poplatok za skladovanie - zemina a kamenivo (17 05) ostatné | t | 185.069
|  | 132,192*1,4 |  | 185.069
6 | 174101001 | Zásyp štrkopieskom so zhutnením šachiet, rýh do 100 m3 | m3 | 173.912
obvodové základy s pomocným výkopom
|  | (30,285+13,625+3,25+10,625)*(0,55+0,60)*0,80 |  | 53.162
|  | (43,50+10,20)*(0,55+0,60)*0,80 |  | 49.404
|  | (14,315+43,50+7,15*2)*(0,55+0,60)*0,80 |  | 66.346
šachta
|  | "dno" 2,50*2,50*0,80 |  | 5
|  | Súčet |  | 173.912
7 | 58331000320 | Štrkodrva frakcia 0-32 mm | t | 290.433
|  | 173,912 * 1,67 |  | 290.433
| 1.1 | Zemné práce - Búracie práce
8 | 113107131 | Odstránenie krytu v ploche do 200 m2 z betónu prostého, hr. vrstvy do 150 mm, -0,22500t | m2 | 48.849
okapový chodník
|  | (24,165+3,175+43,225+10,85)*0,60 |  | 48.849
9 | 113107132 | Odstránenie krytu v ploche do 200 m2 z betónu prostého, hr. vrstvy 150 do 300 mm, -0,50000t | m2 | 75
|  | "spevnené plochy" 75,00 |  | 75
| 9 | Ostatné konštrukcie a práce-búranie
10 | 979083114 | Vodorovné premiestnenie sutiny na skládku s naložením a zložením nad 2000 do 3000 m | t | 2517.096
11 | 979083191 | Príplatok za každých ďalších i začatých 1000 m po spevnenej ceste pre vodorovné premiestnenie sutiny | t | 17619.672
|  | "suť" 2517,096*7 |  | 17619.672
12 | 979089012 | Poplatok za skladovanie | t | 2517.096
|  | "suť" 2517,096 |  | 2517.096
13 | 979093111 | Uloženie sutiny na skládku s hrubým urovnaním bez zhutnenia | t | 2517.096
14 | 981013814 | Demolácia budov ťažkou mechanizáciou z monolit. alebo montovaného železobetónového skeletu s podielom konštrukcií nad 20 do 25%, -0,54000t | m3 | 4571.491
obostavaný priestor 4571,491 m3
|  | Medzisúčet |  | 0
Podiel konštrukcií
základy
pätky
|  | 1,00*1,00*1,10*11 |  | 12.1
|  | 1,00*0,85*1,10*2 |  | 1.87
|  | 1,30*1,30*1,10*11 |  | 20.449
pásy
|  | 2,00*0,65*1,10*10 |  | 14.3
|  | 1,70*0,40*1,10*10 |  | 7.48
|  | (13,93+2,73+8,0)*2*0,45*1,10 |  | 24.413
|  | 36,00*0,45*1,10 |  | 17.82
|  | (2,075*2+45,50)*0,50*1,10 |  | 27.308
|  | (8,10*2+3,60*3)*0,50*1,10 |  | 14.85
|  | "rozšírenie" 0,4*0,2*1,1*18 |  | 1.584
|  | Medzisúčet |  | 142.174
tehlové murivo
|  | 14,25*0,375*5,45*2 |  | 58.247
|  | 2,40*0,30*5,20*10 |  | 37.44
|  | (2,80+10,45*2)*0,375*2,60 |  | 23.108
|  | 42,575*0,25*2,60 |  | 27.674
|  | "stred.múr" 42,575*0,375*2,50 |  | 39.914
|  | "rozšírenie" 0,25*0,375*2,20*16 |  | 3.3
murované piliere
|  | 0,60*0,60*5,20*11*2 |  | 41.184
stredné murivo
|  | "stred.múr" 42,575*0,375*2,50 |  | 39.914
|  | "rozšírenie" 0,25*0,375*2,20*16 |  | 3.3
|  | (9,15+7,20)*0,375*2,30 |  | 14.102
atikové murivo
|  | (16,15*2+10,23)*0,25*0,60 |  | 6.38
|  | (10,57*2+2,93)*0,25*0,40 |  | 2.407
priečky
|  | 2,40*0,125*2,75*10 |  | 8.25
|  | (7,20+3,785)*0,125*2,80 |  | 3.845
|  | (5,40*10+0,9*4+8,0*2)*0,125*2,935 |  | 27.002
|  | Medzisúčet |  | 336.067
stropy
|  | 15,65*30,285*0,20 |  | 94.792
|  | 8,275*42,775*0,25 |  | 88.491
|  | 2,30*9,40*0,25*2 |  | 10.81
|  | Medzisúčet |  | 194.093
vence
telocvičňa
|  | "+4,550" (29,86*0,75+14,45*0,50)*2*0,60 |  | 35.544
|  | "+2,100" 0,60*0,50*29,86 |  | 8.958
šatne, sociálky
|  | "+1,950" 0,25*0,55*43,325 |  | 5.957
|  | "+1,650" 0,375*0,50*43,325 |  | 8.123
|  | " " 0,25*0,20*43,325 |  | 2.166
|  | Medzisúčet |  | 60.748
podlahy m.č.
|  | 14,45*29,86*0,20 |  | 86.295
|  | 8,05*43,50*0,20 |  | 70.035
|  | Medzisúčet |  | 156.33
inštalačný kanál
|  | "dno" (27,70+0,80+14,20+5,50)*0,80*0,20 |  | 7.712
|  | " " (16,50+14,15)*0,80*0,20 |  | 4.904
|  | " " (2,10+3,00)*1,20*0,20 |  | 1.224
|  | " " (1,50+2,20)*0,50*0,20 |  | 0.37
|  | "steny" (48,20+30,65+5,10+3,70)*2*0,50*0,10 |  | 8.765
šachta
|  | "dno" 3,10*2,50*0,20 |  | 1.55
|  | "steny" (11,20*1,80-0,75)*0,15 |  | 2.912
|  | Medzisúčet |  | 27.437
|  | Súčet |  | 916.849
"objem konštrukcií/obostavaný priestor 916,849/4571,491 = 0,20 = 20%"
|  | "obostavaný priestor" 4571,491 |  | 4571.491
| M | M
| 43-M.1 | D e m o n t á ž oceľových konštrukcií
15 | 4309001 | Demontáž oceľových konštrukcií - telocvičňa | kg | 8512.6
|  | "oceľový strešný väzník - 9 ks" 7500,00 |  | 7500
|  | "oceľový nosník 2xU č. 24" 33,20*15,25*2 |  | 1012.6
|  | Súčet |  | 8512.6
16 | 430990 | Vodorovná doprava demontovaných oceľových konštrukcií s naložením a zložením na vzdialenosť do 5 km | t | 8.513
| HZS | Hodinové zúčtovacie sadzby
17 | HZS000210 | Stavebno montážne práce odborné - odpojenie elektrickej prípojky | hod | 100
18 | HZS000213 | Stavebno montážne práce odborné - odpojenie vodovodnej a kanalizačnej prípojky | hod | 100
Celkom