## Zadanie
Odberateľ: Mesto LEVICE |  |  |  | Spracoval: | [19 empty] | V module | Hlavička1 | Mena | Hlavička2 | Obdobie
Projektant: ÁTRIUM ARCH s.r.o.,Jesenského 11,934 01 Levice |  |  |  | JKSO : | [19 empty] | Rozpočet | Prehľad rozpočtových nákladov v | EUR
Dodávateľ: |  |  |  | Dátum: 12.09.2019 | [19 empty] | Čerpanie | Súpis vykonaných prác a dodávok v | EUR | za obdobie | Mesiac 2011
[24 empty] | VK | Prehľad kalkulovaných nákladov v | EUR
Stavba :Zateplenie obvodových stien II. ZŠ Levice | [23 empty] | VF | Súpis vykonaných prác a dodávok v | EUR | za obdobie | Mesiac 2011
Prehľad rozpočtových nákladov v EUR
Por. | Kód | Kód položky | Popis položky, stavebného dielu, remesla, | Množstvo | Merná | Jednotková | Konštrukcie | Špecifikovaný | Spolu | Hmotnosť v tonách |  | Suť v tonách |  | Pozícia | Množstvo | Množstvo | Množstvo | Vyňatý | Vysoká sadzba | Typ | Nh | X | Y
číslo | cenníka |  | výkaz-výmer | výmera | jednotka | cena | a práce | materiál |  | Jednotková | Spolu | Jednotková | Spolu |  | rozpočtované | od začiatku | dodatok | z režimu stavba | DPH ( materiál ) | položky
PRÁCE A DODÁVKY HSV
1 - ZEMNE PRÁCE
1 | 272 | 11310-6121 | Rozobratie dlažby pre chodcov z betón. dlaždíc alebo tvárnic | 70.5 | m2 | [14 empty] | E |  |  |  | 45.11.11 | 503016601240
|  |  | 141*0,5 = 70.500 | [16 empty] | a
2 | 001 | 12110-1011 | Odstránenie ornice ručne s odhodením do 3 m bez vodor. dopravy hr. do 150 mm | 7.05 | m3 | [14 empty] | E |  |  |  | 45.11.21
|  |  | okap.chodník | [16 empty] | a
|  |  | 70,5*0,1 = 7.050 | [16 empty] | a
1 - ZEMNE PRÁCE spolu:
2 - ZÁKLADY
3 | 011 | 27151-1121 | Násyp pod základové konštrukcie so zhutnením zo štrkopiesku fr.16-32 mm | 70.5 | m3 | [14 empty] | E |  |  |  | . .
|  |  | okap.chodník | [16 empty] | a
|  |  | 70,5 = 70.500 | [16 empty] | a
2 - ZÁKLADY spolu:
5 - KOMUNIKÁCIE
4 | 221 | 59681-1221 | Kladenie bet. dlažby pre chodcov do lôžka z kam., veľ. do 0,25 m2, pl. 50-100 m2 | 70.5 | m2 | [14 empty] | E |  |  |  | 45.23.12
|  |  | okap.chodník | [16 empty] | a
|  |  | 70,5 = 70.500 | [16 empty] | a
5 - KOMUNIKÁCIE spolu:
6 - ÚPRAVY POVRCHOV, PODLAHY, VÝPLNE
5 | 014 | 62242-2521 | Oprava omietok vápenných a vápennocem. st. člen. 1-2 štukových 40-50% | 2227.576 | m2 | [14 empty] | E |  |  |  | 45.41.10 | 1309040300805
6 | 011 | 62246-4232 | Omietka vonk. stien tenkovrstv. silikónová základ a škrabaná 2 mm | 2476.426 | m2 | [14 empty] | E |  |  |  | 45.41.10 | 13090910
|  |  | 1736,756+293,5 = 2030.256 | [16 empty] | a
|  |  | fasáda | [16 empty] | a
|  |  | rímsa a štíty | [16 empty] | a
|  |  | 446,17 = 446.170 | [16 empty] | a
7 | 011 | 62246-5112 | Omietka vonk. stien -Marmolit mramorové zrná strednozrnná | 220 | m2 | [14 empty] | E |  |  |  | 45.41.10 | 1309091000
|  |  | sokle | [16 empty] | a
|  |  | 220 = 220.000 | [16 empty] | a
8 | 011 | 62246-6115 | Príprava podkladu -Betonkontakt,pod omietky vonk.stien, zvýš. priľnavosti | 1113.788 | m2 | [14 empty] | E |  |  |  | 45.41.10 | 13090910
|  |  | oprava omietky stien 50% | [16 empty] | a
|  |  | 2227,576/2 = 1113.788 | [16 empty] | a
|  |  | . | [16 empty] | a
9 | 011 | 62500-0130 | Dodávka a montáž profil okenný,dverový dilatačný | 1194.7 | m | [14 empty] | E |  |  |  | 45.41.10
10 | 011 | 62500-0210 | Dodávka a montáž lišta rohová (Al, PVC)so sieťkou | 1194.7 | m | [14 empty] | E |  |  |  | 45.41.10
|  |  | ,,A1" | [16 empty] | a
|  |  | 3*0,6*2 = 3.600 | [16 empty] | a
|  |  | 2,75+1+2,75 = 6.500 | [16 empty] | a
|  |  | 1,8+1,85+1,8 = 5.450 | [16 empty] | a
|  |  | 1,8+3,2+1,8 = 6.800 | [16 empty] | a
|  |  | (1,8+5,4+1,8)*11 = 99.000 | [16 empty] | a
|  |  | ,,D2+B2" | [16 empty] | a
|  |  | (2,1+6+2,1)*6 = 61.200 | [16 empty] | a
|  |  | ,,C2+A2" | [16 empty] | a
|  |  | (1,8+5,4+1,8)*10 = 90.000 | [16 empty] | a
|  |  | (1,8+2,4+1,8)*3 = 18.000 | [16 empty] | a
|  |  | 3*2,75*2 = 16.500 | [16 empty] | a
|  |  | ,,C1" | [16 empty] | a
|  |  | (1,8+5,4+1,8)*7 = 63.000 | [16 empty] | a
|  |  | 1,8+3,8+1,8 = 7.400 | [16 empty] | a
|  |  | 2,7+1,6+2,7 = 7.000 | [16 empty] | a
|  |  | ,,D1" | [16 empty] | a
|  |  | (2,1+6+2,1)*(17+8) = 255.000 | [16 empty] | a
|  |  | 3+6,6+3 = 12.600 | [16 empty] | a
|  |  | 3+3,3+3 = 9.300 | [16 empty] | a
|  |  | 3+2,1 = 5.100 | [16 empty] | a
|  |  | 3,15+3,25+3,15 = 9.550 | [16 empty] | a
|  |  | ,,B1" | [16 empty] | a
|  |  | (2,1+6+2,1)*(9+17) = 265.200 | [16 empty] | a
|  |  | 2,8+6,1+2,8 = 11.700 | [16 empty] | a
|  |  | 1,8+5,4+1,8 = 9.000 | [16 empty] | a
|  |  | rezopohľad | [16 empty] | a
|  |  | (2,1+6+2,1)*(4+16) = 204.000 | [16 empty] | a
|  |  | (1,8+6+1,8)*3 = 28.800 | [16 empty] | a
11 | 011 | 62525-3104 | Zateplenie vonk. konštr.doskami NOBASIL TF 175kg/m3 systém BAUMIT hr. 30 mm bez omietky | 446.14 | m2 | [14 empty] | E |  |  |  | . .
|  |  | rímsa | [16 empty] | a
|  |  | 330 = 330.000 | [16 empty] | a
|  |  | štíty | [16 empty] | a
|  |  | 116,14 = 116.140 | [16 empty] | a
|  |  | . | [16 empty] | a
|  |  | . | [16 empty] | a
|  |  | . | [16 empty] | a
12 | 011 | 62599-13101 | Zatepl. systém stierka a polystyrén samozh. EPS 70F hr.150 mm | 1736.756 | m2 | [14 empty] | E |  |  |  | 45.41.10 | 110702
|  |  | fasáda | [16 empty] | a
|  |  | pohľad ,,A1" | [16 empty] | a
|  |  | (12*5,7)+(12*6,05) = 141.000 | [16 empty] | a
|  |  | 11,5*0,7*2 = 16.100 | [16 empty] | a
|  |  | 5,55*0,8*2 = 8.880 | [16 empty] | a
|  |  | -0,6*0,6*2 = -0.720 | [16 empty] | a
|  |  | -1*2,15 = -2.150 | [16 empty] | a
|  |  | -0,5*1,5*2 = -1.500 | [16 empty] | a
|  |  | 24,85*(7,4-0,4) = 173.950 | [16 empty] | a
|  |  | 25,45*2,25 = 57.263 | [16 empty] | a
|  |  | -1,85*1,8 = -3.330 | [16 empty] | a
|  |  | -3,2*1,8 = -5.760 | [16 empty] | a
|  |  | -5,4*1,8*11 = -106.920 | [16 empty] | a
|  |  | pohľad ,,D2+B2" | [16 empty] | a
|  |  | 21,6*6,05*2 = 261.360 | [16 empty] | a
|  |  | -6*2,1*3*2 = -75.600 | [16 empty] | a
|  |  | pohľad ,,C2+A2" | [16 empty] | a
|  |  | 24,75*6,05*2 = 299.475 | [16 empty] | a
|  |  | -5,4*1,8*6*2- | [16 empty] | a
|  |  | -2,4*1,8*3*2 = -25.920 | [16 empty] | a
|  |  | 25,5*3,225*2 = 164.475 | [16 empty] | a
|  |  | -5,4*1,8*4*2 = -77.760 | [16 empty] | a
|  |  | -2,75*2,75*2 = -15.125 | [16 empty] | a
|  |  | pohľad ,,C1" | [16 empty] | a
|  |  | 12*6,05*2 = 145.200 | [16 empty] | a
|  |  | 11,5*0,7*2 = 16.100 | [16 empty] | a
|  |  | 5,55*0,8*2 = 8.880 | [16 empty] | a
|  |  | 25,05*6,05 = 151.553 | [16 empty] | a
|  |  | -5,4*1,8*7 = -68.040 | [16 empty] | a
|  |  | 3,8*1,8 = 6.840 | [16 empty] | a
|  |  | -1,6*2,4 = -3.840 | [16 empty] | a
|  |  | pohľad ,,D1" | [16 empty] | a
|  |  | (34+30)*6,05 = 387.200 | [16 empty] | a
|  |  | -6*2,1*17 = -214.200 | [16 empty] | a
|  |  | -6,6*2,7 = -17.820 | [16 empty] | a
|  |  | 3,3*3,3 = 10.890 | [16 empty] | a
|  |  | 2,4*2,9 = 6.960 | [16 empty] | a
|  |  | -6*2,1*8 = -100.800 | [16 empty] | a
|  |  | 29,3*6,05 = 177.265 | [16 empty] | a
|  |  | -3*2,1 = -6.300 | [16 empty] | a
|  |  | -3,25*2,7 = -8.775 | [16 empty] | a
|  |  | pohľad ,,B1" | [16 empty] | a
|  |  | 29,6*6,05 = 179.080 | [16 empty] | a
|  |  | -6*2,1*8 = -100.800 | [16 empty] | a
|  |  | 6,3*3,6 = 22.680 | [16 empty] | a
|  |  | -6*2,1 = -12.600 | [16 empty] | a
|  |  | (34+31,3)*6,05 = 395.065 | [16 empty] | a
|  |  | -6*2,1*17 = -214.200 | [16 empty] | a
|  |  | -6,1*2,8 = -17.080 | [16 empty] | a
|  |  | 21,6*3,225*2 = 139.320 | [16 empty] | a
|  |  | -5,4*1,8*2 = -19.440 | [16 empty] | a
|  |  | 0,2*2,1*2*2 = 1.680 | [16 empty] | a
|  |  | rezopohľad | [16 empty] | a
|  |  | 15*6,05*2 = 181.500 | [16 empty] | a
|  |  | -6*2,1*2*2 = -50.400 | [16 empty] | a
|  |  | 7,3*2,8 = 20.440 | [16 empty] | a
|  |  | -6*1,8*3*2 = -64.800 | [16 empty] | a
|  |  | 29,6*6,05 = 179.080 | [16 empty] | a
|  |  | -6*2,1*8*2 = -201.600 | [16 empty] | a
13 | 011 | 62599-13105 | Zatepl. systém stierka a minerál NOBASIL hr.150 mm | 293.5 | m2 | [14 empty] | E |  |  |  | 45.41.10 | 110702
|  |  | požiarný pás | [16 empty] | a
|  |  | pohľad ,,A1" | [16 empty] | a
|  |  | (12+24+12)*0,2 = 9.600 | [16 empty] | a
|  |  | -1*0,2 = -0.200 | [16 empty] | a
|  |  | (34+14)*0,4 = 19.200 | [16 empty] | a
|  |  | 25,4*0,2 = 5.080 | [16 empty] | a
|  |  | pohľad ,,D2+B2" | [16 empty] | a
|  |  | 21,6*(0,2+0,4)*2 = 25.920 | [16 empty] | a
|  |  | pohľad ,,C2+A2" | [16 empty] | a
|  |  | 22,1*0,2*2 = 8.840 | [16 empty] | a
|  |  | 24,75*0,4*2 = 19.800 | [16 empty] | a
|  |  | 25,5*0,2*2 = 10.200 | [16 empty] | a
|  |  | pohľad ,,C1" | [16 empty] | a
|  |  | (18,2+28,3)*0,2 = 9.300 | [16 empty] | a
|  |  | 48,2*0,4 = 19.280 | [16 empty] | a
|  |  | pohľad ,,D1" | [16 empty] | a
|  |  | (34+30)*0,4 = 25.600 | [16 empty] | a
|  |  | (29,3+30,2)*0,2 = 11.900 | [16 empty] | a
|  |  | (14,7+11,2)*0,2 = 5.180 | [16 empty] | a
|  |  | 35*0,4 = 14.000 | [16 empty] | a
|  |  | pohľad ,,B1" | [16 empty] | a
|  |  | 29,6*0,2*3 = 17.760 | [16 empty] | a
|  |  | 35,6*0,4 = 14.240 | [16 empty] | a
|  |  | 21,6*0,2 = 4.320 | [16 empty] | a
|  |  | 65,3*0,4 = 26.120 | [16 empty] | a
|  |  | rezopohľad | [16 empty] | a
|  |  | 15*0,2*2 = 6.000 | [16 empty] | a
|  |  | 7,3*0,4*2 = 5.840 | [16 empty] | a
|  |  | 29,6*0,2*2 = 11.840 | [16 empty] | a
|  |  | 29,6*0,4*2 = 23.680 | [16 empty] | a
14 | 011 | 62599-1311 | Zatepl. systém stierka a polystyrén samozh. XPS hr.100 mm | 220 | m2 | [14 empty] | E |  |  |  | 45.41.10 | 110702
|  |  | sokle | [16 empty] | a
|  |  | pohľad ,,A1" | [16 empty] | a
|  |  | 12*0,5*2 = 12.000 | [16 empty] | a
|  |  | -1*0,5 = -0.500 | [16 empty] | a
|  |  | 24*0,5 = 12.000 | [16 empty] | a
|  |  | pohľad ,,D2+B2" | [16 empty] | a
|  |  | 21,6*0,5*2 = 21.600 | [16 empty] | a
|  |  | pohľad ,,C2+A2" | [16 empty] | a
|  |  | 22,1*0,5*2 = 22.100 | [16 empty] | a
|  |  | pohľad ,,C1" | [16 empty] | a
|  |  | 12*0,5*2 = 12.000 | [16 empty] | a
|  |  | 24,6*0,5 = 12.300 | [16 empty] | a
|  |  | pohľad ,,D1" | [16 empty] | a
|  |  | (29,3+30,2)*0,5 = 29.750 | [16 empty] | a
|  |  | (14,7+11,2)*0,5 = 12.950 | [16 empty] | a
|  |  | pohľad ,,B1" | [16 empty] | a
|  |  | (29,3+65,3)*0,5 = 47.300 | [16 empty] | a
|  |  | -6,1*0,5*2 = -6.100 | [16 empty] | a
|  |  | rezopohľad | [16 empty] | a
|  |  | (15+29,6)*2*0,5 = 44.600 | [16 empty] | a
15 | 011 | 62999-1132 | Dilatácia v zatepl.systéme v rohovej oblasti -polystyrén EPS | 67.9 | m | [14 empty] | E |  |  |  | 45.41.10 | 110703
|  |  | 7,2*2 = 14.400 | [16 empty] | a
|  |  | D2+B2 | [16 empty] | a
|  |  | 8*2 = 16.000 | [16 empty] | a
|  |  | C2+A2 | [16 empty] | a
|  |  | 7,7*2 = 15.400 | [16 empty] | a
|  |  | A1 | [16 empty] | a
|  |  | (4,65+3,2)*2 = 15.700 | [16 empty] | a
|  |  | C1 | [16 empty] | a
|  |  | 3,2*2 = 6.400 | [16 empty] | a
|  |  | D1 | [16 empty] | a
|  |  | . | [16 empty] | a
16 | 011 | 62999-1313 | Soklový profil zakladací pre 15cm hr. fasádne izol.dosky | 452.2 | m | [14 empty] | E |  |  |  | 45.41.10 | 110703
|  |  | ,,A1" | [16 empty] | a
|  |  | 2*12 = 24.000 | [16 empty] | a
|  |  | 24 = 24.000 | [16 empty] | a
|  |  | -1 = -1.000 | [16 empty] | a
|  |  | ,,D2+B2" | [16 empty] | a
|  |  | 21,6*2 = 43.200 | [16 empty] | a
|  |  | ,,C2+A2" | [16 empty] | a
|  |  | 22,1*2 = 44.200 | [16 empty] | a
|  |  | ,,C1" | [16 empty] | a
|  |  | 12*2 = 24.000 | [16 empty] | a
|  |  | 24,6 = 24.600 | [16 empty] | a
|  |  | ,,D1" | [16 empty] | a
|  |  | 29,3+30,2+14,7+11,2 = 85.400 | [16 empty] | a
|  |  | ,,B1" | [16 empty] | a
|  |  | 29,3+65,3 = 94.600 | [16 empty] | a
|  |  | rezopohľad | [16 empty] | a
|  |  | 15*2 = 30.000 | [16 empty] | a
|  |  | 29,6*2 = 59.200 | [16 empty] | a
17 | 011 | 62999-3511 | Zatepl.vonk.ostenia šírka do250mm om.su.zm.SKP1,5 - EPS70 hr.30mm | 1194.7 | m | [14 empty] | E |  |  |  | 45.41.10 | 110703
6 - ÚPRAVY POVRCHOV, PODLAHY, VÝPLNE spolu:
9 - OSTATNÉ KONŠTRUKCIE A PRÁCE
18 | 003 | 94194-1042 | Montáž lešenia ľahk. radového s podlahami š. do 1,2 m v. do 30 m | 2476.426 | m2 | [14 empty] | E |  |  |  | 45.25.10 | 301010102002
|  |  | 1736,756+293,5 = 2030.256 | [16 empty] | a
|  |  | 446,17 = 446.170 | [16 empty] | a
19 | 003 | 94194-1292 | Príplatok za prvý a každý ďalší mesiac použitia lešenia k pol. -1042 | 7429.278 | m2 | [14 empty] | E |  |  |  | 45.25.10 | 301010102092
|  |  | 2476,426*3 = 7429.278 | [16 empty] | a
20 | 003 | 94194-1842 | Demontáž lešenia ľahk. radového s podlahami š. do 1,2 m v. do 30 m | 2476.426 | m2 | [14 empty] | E |  |  |  | 45.25.10 | 301010102502
21 | 013 | 97801-5261 | Otlčenie vonk. omietok váp. vápenocem. zlož. I-IV do 50 % | 2227.576 | m2 | [14 empty] | E |  |  |  | 45.11.11 | 501081100017
|  |  | 1714,076+293,5+220 = 2227.576 | [16 empty] | a
22 | 013 | 97901-1111 | Zvislá doprava sute a vybúr. hmôt za prvé podlažie | 83.894 | t | [14 empty] | E |  |  |  | 45.11.11 | 508018501001
23 | 013 | 97901-1121 | Zvislá doprava sute a vybúr. hmôt za každé ďalšie podlažie | 83.894 | t | [14 empty] | E |  |  |  | 45.11.11 | 508018502001
24 | 221 | 97905-4441 | Očistenie vybúraných dlaždíc, dosák s pôvodným vyplnením škár kamenivom | 70.5 | m2 | [14 empty] | E |  |  |  | 45.11.11 | 2225159200812
25 | 013 | 97908-1111 | Odvoz sute a vybúraných hmôt na skládku do 1 km | 83.894 | t | [14 empty] | E |  |  |  | 45.11.11 | 508020002001
26 | 013 | 97908-1121 | Odvoz sute a vybúraných hmôt na skládku každý ďalší 1 km | 2432.926 | t | [14 empty] | E |  |  |  | 45.11.11 | 508020002002
|  |  | 83,894*29 = 2432.926 | [16 empty] | a
27 | 272 | 97908-7212 | Nakladanie sute na dopravný prostriedok | 83.894 | t | [14 empty] | E |  |  |  | 45.11.11 | 508038801240
28 | 013 | 97913-1409 | Poplatok za ulož.a znešk.staveb.sute na vymedzených skládkach "O"-ostatný odpad | 83.894 | t | [14 empty] | E |  |  |  | 45.11.11 | 50803
29 | 014 | 99928-1111 | Presun hmôt pre opravy v objektoch výšky do 25 m | 330.934 | t | [14 empty] | E |  |  |  | 45.41.10 | 121603
9 - OSTATNÉ KONŠTRUKCIE A PRÁCE spolu:
PRÁCE A DODÁVKY HSV spolu:
PRÁCE A DODÁVKY PSV
762 - Konštrukcie tesárske
30 | 762 | 76234-1811 | Demontáž debnenia striech rovných, z dosiek | 550.14 | m2 | [14 empty] | I |  |  |  | 45.22.11 | 501050600757
|  |  | rímsa | [16 empty] | a
|  |  | 330 = 330.000 | [16 empty] | a
|  |  | opláštenie prístreška nad vstupom | [16 empty] | a
|  |  | 52*2 = 104.000 | [16 empty] | a
|  |  | štíty | [16 empty] | a
|  |  | 21,4*0,8*2 = 34.240 | [16 empty] | a
|  |  | 10,7*1,5*2 = 32.100 | [16 empty] | a
|  |  | 11,5*0,7*2*2 = 32.200 | [16 empty] | a
|  |  | 5,5*0,8*2*2 = 17.600 | [16 empty] | a
|  |  | . | [16 empty] | a
31 | 762 | 76243-1012 | Obloženie rímsy a štítov z dosiek OSB 3 pribíjaných na zraz hr. dosky 12 mm | 446.14 | m2 | [14 empty] | I |  |  |  | . .
|  |  | 330 = 330.000 | [16 empty] | a
|  |  | rímsy | [16 empty] | a
|  |  | štíty | [16 empty] | a
|  |  | 116,14 = 116.140 | [16 empty] | a
32 | 762 | 99876-2102 | Presun hmôt pre tesárske konštr. v objektoch výšky do 12 m | 0.129 | t | [14 empty] | I |  |  |  | 45.42.13 | 6299620001101
762 - Konštrukcie tesárske spolu:
764 - Konštrukcie klampiarske
33 | 764 | 76441-0270 | Klamp. PZ pl.poplast. - oplechovanie parapetov rš 500 mm | 678 | m | [14 empty] | I |  |  |  | 45.22.13 | 6402040100007
34 | 764 | 76441-0850 | Klamp. demont. parapetov rš 330 | 678 | m | [14 empty] | I |  |  |  | 45.22.13 | 502055200130
35 | 764 | 76443-0210 | Klamp. PZ pl.poplast. - oplechovanie múrov rš 250 mm | 25 | m | [14 empty] | I |  |  |  | 45.22.13 | 6402050100001
36 | 764 | 76443-0810 | Klamp. demont. oplechovanie múrov rš 250 | 25 | m | [14 empty] | I |  |  |  | 45.22.13 | 502055200137
37 | 764 | 76445-1212 | Montáž PZ pl. rúry odpadové štvorhran ZRHA 100x100mm | 145.2 | m | [14 empty] | I |  |  |  | 45.22.13 | 6406010100
|  |  | 7,2*16 = 115.200 | [16 empty] | a
|  |  | 5*6 = 30.000 | [16 empty] | a
38 | MAT | 553 5K0422 | Rúra zvodová poplast. štvorhranná 100x100mm | 146 | ks | [14 empty] | I |  |  |  | . .
39 | 764 | 76445-1802 | Klamp. demont. rúr odpadových štvorhran. 100 mm | 145.2 | m | [14 empty] | I |  |  |  | 45.22.13 | 502055300835
40 | 764 | 99876-4102 | Presun hmôt pre klampiarske konštr. v objektoch výšky do 12 m | 2.002 | t | [14 empty] | I |  |  |  | 45.22.13 | 6499640001102
764 - Konštrukcie klampiarske spolu:
767 - Konštrukcie doplnk. kovové stavebné
41 | 700 | 767.1-17 | Dodávka a montáž kompozitných dosiek a podkladných roštov - opláštenie prístreška nad vstupom vč.oplechovania | 104 | m2 | [14 empty] | I |  |  |  | 45.00.00
|  |  | 52*2 = 104.000 | [16 empty] | a
42 | 767 | 76781-1120 | Montáž vetracích mriežok, | 6 | kus | [14 empty] | I |  |  |  | 45.42.12 | 67120600
43 | MAT | 357 039E434 | Vetracia mriežka hliníková 1500x500mm | 6 | kus | [14 empty] | I |  |  |  | 31.20.40 | 112910
44 | 767 | 76783-2100 | Montáž rebríkov do muriva s vodorovnou rúrkou | 5 | m | [14 empty] | I |  |  |  | 45.42.12 | 6712060000001
45 | 767 | 76785-1803 | Demontáž rebríka | 5 | m | [14 empty] | I |  |  |  | 45.42.12 | 502090700153
46 | 767 | 99876-7102 | Presun hmôt pre kovové stav. doplnk. konštr. v objektoch výšky do 12 m | 0.108 | t | [14 empty] | I |  |  |  | 45.42.12 | 6799670001102
767 - Konštrukcie doplnk. kovové stavebné spolu:
PRÁCE A DODÁVKY PSV spolu:
PRÁCE A DODÁVKY M
M21 - 155 Elektromontáže
47 | 921 | 21001-0005 | Montáž el-inšt rúrky (plast) ohybná, pod omietku D40 (d36)mm | 162 | m | [14 empty] | M |  |  |  | 45.31.1* | 9101010101005
48 | MAT | 345 650I504 | Rúrka el-inšt PVC ohybná 083272 : FXP-Turbo ® 32, sivá | 162 | m | [14 empty] | M |  |  |  | 31.20.27 | 83272
49 | 921 | 21004-0702 | Vysekanie drážky pre rúrku, kábel do D48 mm, začistenie (aj pre výmenu, alebo demontáž rúrok) | 162 | m | [14 empty] | M |  |  |  | 45.21.43 | 9104190102001
M21 - 155 Elektromontáže spolu:
PRÁCE A DODÁVKY M spolu:
Za rozpočet celkom

## Figury
Odberateľ: Mesto LEVICE |  |  | Spracoval:
Projektant: ÁTRIUM ARCH s.r.o.,Jesenského 11,934 01 Levice |  |  | JKSO :
Dodávateľ: |  |  | Dátum: 12.09.2019
Stavba :Zateplenie obvodových stien II. ZŠ Levice
IB mont, s.r.o.
Názov figúry | Popis figúry | Aritmetický výraz | Hodnota | Figura
f