## Príloha č. 1 KZ
Príloha č. 1 Cenová ponuka predávajúceho ako uchádzača vo verejnom obstarávaní
položka | pribižný počet | jenotk. cena bez DPH | spolu bez DPH za pož. množstvo | Názov typového označenia produktu
Interný SSD | 29 |  |  |  | zobraziť parametre
Stolný PC | 1 |  |  |  | zobraziť parametre
Tlačiareň typ 1 | 2 |  |  |  | zobraziť parametre
Tlačiareň typ 2 | 1 |  |  |  | zobraziť parametre
Tlačiareň typ 3 | 1 |  |  |  | zobraziť parametre
Grafický tablet | 5 |  |  |  | zobraziť parametre
Notebook typ 1 | 2 |  |  |  | zobraziť parametre
Notebook typ 2 | 1 |  |  |  | zobraziť parametre
Notebook typ 3 | 1 |  |  |  | zobraziť parametre
Monitor typ 1 | 1 |  |  |  | zobraziť parametre
Monitor typ 2 | 3 |  |  |  | zobraziť parametre
Externý HDD | 5 |  |  |  | zobraziť parametre
Set klávesnica s myšou | 5 |  |  |  | zobraziť parametre
HDMI kábel | 5 |  |  |  | zobraziť parametre
|  | Cena spolu bez DPH celkom: | 0 | Kriterium vyhodnotenia ponúk.
Sadzba DPH:
Celkom spolu s DPH:

## Špecifikácia položiek
Opis predmetu zákazky - technické požiadavky k jednotlivým položkám |  | Do tohto stĺpca ("C") uchádzač uvedie ku každému produktu v prvom riadku názov značky a model produktu a do ďalších riadkov uvedie parametre ním ponúkaného produktu, ktorými preukáže, že spĺňa verejným obstarávateľom požadované parametre.
Interný SSD | 29 kusov
Parameter | Typ / parameter - minimálna hodnota / ks | Typ produktu / parameter - ponuka
Značka, model
Kapacita disku: | min. 250 GB
Typ disku: | SSD 2,5" interný
Rozhranie: | SATA III (6GB/s)
Vlastnosti: | rýchlosť zápisu min. 520 MB/s
Životnosť: | min. 150 TBW
Záručná doba: | min. 24 mesiacov
Stolný PC | 1 kus
Parameter | Typ / parameter - minimálna hodnota / ks | Typ produktu / parameter - ponuka
Značka, model
Procesor : | s výkonom min. 9500 bodov v benchmarku Passmark CPU benchmark, min. 6 jadier, (aktuálna, prípadne predposledná vyrábaná generácia)
Pamäť : | min. 16GB DDR4
Pevný disk : | min. 512GB M.2 PCIe NVMe
Optická mechanika : | áno
Grafický adaptér : | s výkonom min. 1500 bodov v benchmarku Passmark CPU benchmark
Komunikačné rozhrania : | RJ-45
Vstupno-výstupné porty : | min. 8x USB (z toho 2x USB 3.0 alebo vyššie), VGA D-SUB, HDMI, audio combo 3,5mm jack / 2x 3,5mm jack
Operačný systém : | nerozhoduje
Súčasť balenia: | myš, klávesnica
Záručná doba: | min. 24 mesiacov
Tlačiareň typ 1 | 2 kusy
Parameter | Typ / parameter - minimálna hodnota / ks | Typ produktu / parameter - ponuka
Značka, model
Typ tlače: | Multifunkčná laserová, farebná (tlačiareň, kopírka, skener)
Formát: | A4
Rýchlosť tlače: | min. 15 str./min. (čb)
Rozlíšenie tlače: | min. 600x600 Dpi
Komunikačné rozhrania : | LAN, USB
Zásobník papiera: | Kazeta min. 150 listov A4 80g/m2
Vhodná gramáž papiera: | podpora pre papiere 64 g/m² a 80 g/m²
Obojstranná tlač (Duplex): | Áno - automatická
Ďalšie požiadavky: | automatický obojstranný podávač skenera DADF, dotykový displej
Záručná doba: | min. 12 mesiacov
Tlačiareň typ 2 | 1 kus
Parameter | Typ / parameter - minimálna hodnota / ks | Typ produktu / parameter - ponuka
Značka, model
Typ tlače: | Čiernobiela laserová
Formát: | A4
Rýchlosť tlače: | nerozhoduje
Rozlíšenie tlače: | min. 600x600 Dpi
Komunikačné rozhrania : | LAN, USB
Zásobník papiera: | kapacita min. 150 listov A4 80g/m2
Vhodná gramáž papiera: | podpora pre papiere 64 g/m² a 80 g/m²
Obojstranná tlač (Duplex): | Áno - automatická
Ďalšie požiadavky: | hmotnosť do 10 kg
Záručná doba: | min. 12 mesiacov
Tlačiareň typ 3 | 1 kus
Parameter | Typ / parameter - minimálna hodnota / ks | Typ produktu / parameter - ponuka
Značka, model
Parametre | Multifunkčná čiernobiela, laserová A4 tlačiareň
Vlastnosti: | Automatická obojstranná tlač (duplex), kopírovanie a skenovanie
Rozhranie: | LAN RJ-45, USB
Funkcie: | Automatický podávač pre skener, rozlíšenie plochého skenera min. 600 x 600 DPI, Rýchlosť skenovania min 15 str./min. Rozlíšenie tlače 1200 x 1200 DPI, Rýchlosť tlače min. 28 str./min.
Záručná doba: | min. 24 mesiacov
Grafický tablet | 5 kusov
Parameter | Typ / parameter - minimálna hodnota / ks | Typ produktu / parameter - ponuka
Značka, model
Displej: | Dotykový, min. 15,6" s rozlíšením min. 1920x1080, IPS
Dotyková plocha: | minimálne 344 x 194 mm
Rozhranie: | USB alebo USB-C alebo HDMI
Funkcie: | Podporavaný náklon pera min. 60 stupňov, úrovní prítlaku min. 8000, pero v balení
Podpora: | S príslušným operačným systémom kompatibilným s windows 7 až windows 10
Záručná doba: | min. 24 mesiacov
Notebook typ 1 | 2 kusy
Parameter | Typ / parameter - minimálna hodnota / ks | Typ produktu / parameter - ponuka
Značka, model
Procesor : | s výkonom min. 7000 bodov v benchmarku Passmark CPU, min. 4 jadrá
Displej: | min. 15", rozlíšenie min. 1920x1080; matný/antireflexný
Operačná pamäť : | min. 8GB DDR4
Pevný disk : | min. 512GB SSD
Optická mechanika : | nerozhoduje
Grafický adaptér : | dedikovaná min. 2GB pamäť grafickej karty; GPU G3D Passmark min. 4400
Komunikačné rozhrania : | integrovaný sieťový adaptér s rýchlosťami min. 10/100/1000 Mbps, WiFi; Bluetooth, RJ-45
Vstupné zariadenia : | podsvietená numerická klávesnica so slovenským layoutom
Vstupno-výstupné porty : | min. 4x USB (z toho min. 1x USB 3.0 alebo vyššie a min. 1x USB-C), čítačka pamäťových kariet
Váha : | do 2kg
Operačný systém : | nerozhoduje
Záručná doba: | min. 24 mesiacov
Notebook typ 2 | 1 kus
Parameter | Typ / parameter - minimálna hodnota / ks | Typ produktu / parameter - ponuka
Značka, model
Procesor : | s výkonom min. 2500 bodov v benchmarku Passmark CPU, min. 2 jadrá
Displej: | min. 14", rozlíšenie min. 1280x720
Operačná pamäť : | min. 4GB DDR4 alebo LPDDR4 alebo LPDDR4X
Pevný disk : | min. 128GB SSD alebo min. 1TB HDD
Optická mechanika : | nerozhoduje
Grafický adaptér : | nerozhoduje
Komunikačné rozhrania : | WiFi; Bluetooth
Vstupné zariadenia : | klávesnica so slovenským layoutom
Váha : | nerozhoduje
Operačný systém : | nerozhoduje
Záručná doba: | min. 12 mesiacov
Notebook typ 3 | 1 kus
Parameter | Typ / parameter - minimálna hodnota / ks | Typ produktu / parameter - ponuka
Značka, model
Procesor : | s výkonom min. 7900 bodov v benchmarku Passmark CPU, min. 4 jadrá
Displej: | Dotykový, min. 14", rozlíšenie min. 1920x1080;
Operačná pamäť : | min. 8GB DDR4
Pevný disk : | min. 256GB SSD
Optická mechanika : | nerozhoduje
Grafický adaptér : | dedikovaná min. 2GB pamäť grafickej karty; GPU G3D Passmark min. 4400
Komunikačné rozhrania : | integrovaný sieťový adaptér s rýchlosťami min. 10/100/1000 Mbps, alebo adaptér USB na RJ-45 s rýchlosťami min. 10/100/1000 Mbps, WiFi; Bluetooth, RJ-45
Vstupné zariadenia : | podsvietená numerická klávesnica so slovenským layoutom
Vstupno-výstupné porty : | min. 3x USB (z toho min. 1x USB 3.0 alebo vyššie a min. 1x USB-C), čítačka pamäťových kariet
Váha : | do 2,3 kg
Operačný systém : | nerozhoduje
Záručná doba: | min. 24 mesiacov
Monitor typ 1 | 1 kus
Parameter | Typ / parameter - minimálna hodnota / ks | Typ produktu / parameter - ponuka
Značka, model
Obrazovka | min. 23,8" max. 27", IPS, pomer strán 16:9
Jas | min. 250 cd / m²
Kontrast | min. 1000 :1
Pozorovacie uhly | min. 178⁰ H, 178⁰ V
Odozva | nerozhoduje
Rozlíšenie obrazovky | min. 1920 x 1080
Úprava povrchu obrazovky | matná alebo antireflexná
I/O | min. 1x DisplayPort, min. 1x HDMI, min. 1x VGA; pričom HDMI alebo DP kábel súčasť dodávky
Stojan | možnosť nastavenia náklonu, výškové nastavenie, pivot
Funkcie | filter modrého svetla
Záručná doba: | min. 24 mesiacov
Monitor typ 2 | 3 kusy
Parameter | Typ / parameter - minimálna hodnota / ks | Typ produktu / parameter - ponuka
Značka, model
Obrazovka | min. 27" max 30", IPS
Jas | min. 250 cd/m²
Kontrast | min. 1000:1
Pozorovacie uhly | min. 178⁰ H, 178⁰ V
Odozva | do 5 ms
Rozlíšenie obrazovky | min. 1920 x 1080
Úprava povrchu obrazovky | nerozhoduje
I/O | min 1x DisplayPort, min. 1x HDMI, min. 1x VGA; pričom HDMI alebo DP kábel súčasť dodávky, slúchadlový výstup
Stojan | nerozhoduje
Funkcie | filter modrého svetla flicker free, vstavané reproduktory
Záručná doba | min. 3 roky
Externý HDD | 5 kusov
Parameter | Typ / parameter - minimálna hodnota / ks | Typ produktu / parameter - ponuka
Značka, model
Kapacita disku: | min. 1 TB
Typ disku: | HDD 2,5" externý
Rozhranie: | USB 3.2 Gen 1 - micro USB-B
Vlastnosti: | otáčky 5400 a viac
Životnosť: | hliník
Záručná doba: | min. 24 mesiacov
Set klávesnica s myšou | 5 kusov
Parameter | Typ / parameter - minimálna hodnota / ks | Typ produktu / parameter - ponuka
Značka, model
Snímač pohybu | Optický
Prevedenie | Bezdrôtové
Citlivosť myši | min. 1000 DPI
Vyhotovenie myši | symetrická
Napájanie | AA alebo AAA batériami
Výbava | multimediálne klávesy
Rozloženie klávesnice | SK, dvojriadkový enter
Záručná doba | min. 24 mesiacov
HDMI kábel | 5 kusov
Parameter | Typ / parameter - minimálna hodnota / ks | Typ produktu / parameter - ponuka
Značka, model
Štandard | HDMI 2.0
Dĺžka | min. 1,5 m - max. 5 m
Konektory | HDMI 2.0 male - HDMI 2.0 male, pozlátené
Záručná doba | min. 12 mesiacov