## List2
Príloha č. 3
Technická špecifikácia predmetu zákazky
Verejný obstarávateľ: |  | Stredná priemyselná škola strojnícka
Predmet obstarávania: |  | Obstaranie obrábacích strojov
Identifikácia uchádzača
Obchodné meno / názov:
Adresa sídla / miesta podnikania:
IČO:
Dátum:
| názov položky | Minimálne požadované parametre (podrobný popis / špecifikácie) : | Presná identifikácia ponúkaného tovaru (ako napr. značka, typ a pod.) a špecifikácie (parametre) ponúkaného predmetu obstarávania:
1. | Vybavenie pre vyučovanie programovania CNC frézovania a sústruženia Pracovisko učiteľa | Progamovacia stanica s parametrami min.: AIOIntel Core i5-6400T / 8GB / 1TB / 23" FHD / Intel HD Graphics 530 / DVD±RW / WiFi / LAN / W10 / Softvér na programovanie CNC sústruhov a CNC frézovačiek v prostredí FANUC 31i alebo ekvivalent Softvér na 3D simuláciu žiackych programov Softvér na zobrazovanie funkčných kláves riadiaceho systému CNC stroja na obrazovke PC
2 | Vybavenie pre vyučovanie programovania CNC frézovania a sústruženia Pracovisko žiaka | Progamovacia stanica s parametrami min.: AIOIntel Core i5-6400T / 8GB / 1TB / 23" FHD / Intel HD Graphics 530 / DVD±RW / WiFi / LAN / W10 / Softvér na programovanie CNC sústruhov a CNC frézovačiek v prostredí FANUC 31i alebo ekvivalent Softvér na 3D simuláciu žiackych programov Softvér na zobrazovanie funkčných kláves riadiaceho systému CNC stroja na obrazovke PC
3 | CNC sústruh s príslušenstvom pre vyučovanie základov programovania | Obežný priemer nad lôžkom minimálne 120 mm Obežný priemer nad priečnym suportom minimálne 60 mm Najväčší priemer sústruženia minimálne 60 mm Minimálny výkon pohonu vretena 1 kW Najväčšie otáčky vretena minimálne 4000 ot/min Obrábanie mäkkých materiálov a plastov - požadované Vreteno s plynulou reguláciou otáčok - požadované Priemer otvoru vo vretena minimálne 15 mm Počet nástrojových pozícii minimálne 7 ks Manuálne trojčeľusťové skľučovadlo - požadované Elektronické ručné koliesko - požadované Riadiaca klávesnica a soft. vymeniteľný panel riadiacich kláves - požadované Rozšírená sada nástrojov pre obrábanie obsahujúca: hladiaci držiak plátkov neutrálny, pravý, ľavý, držiak vrtnej tyče, držiak plátkov pre vonkajšie závity, držiak plátkov pre vnútorné závity, držiak plátkov pre upichovák, skrutkové vrtáky aspoň 8 kusov, strediaci vrták A8, rezné plátky univerzálne pre hladiaci držiak min.10 kusov, rezné plátky pre vonkajšie, vnútorné závity minimálne 5 kusov, rezné plátky pre upichovák min 5 kusov. sada redukčných vložiek obsahujúca 8 vložiek s rozpätím 2-9 mm - požadované Optické zariadenie pre zameranie nástrojov - požadované Plne zakrytovaný pracovný priestor, bezp. opatrenia v súlade s CE - požadované Možnosť výmeny riadiaceho systému stroja - požadované Strojová licencia riadiaceho systému - FANUC 31i alebo podobného vrátane doplnkového 3D simulátora Podstavec stroja s odkladacím priestorom na náradie a PC a s výklopným držiakom na strojovú klávesnicu - požadované Požadovaná opakovaná presnosť nájazdu do pozície v X,Z, min. - 0,01 mm Maximálna hmotnosť stroja - 200 kg Maximálne rozmery stroja dĺžka x hĺbka x výška - 900x800x600 mm Školenie obsluhy pre pracovníkov školy
4 | CNC frézovačka pre vyučovanie základov programovania | Minimálny pojazdy v osiach X, Y a Z - 180x135x250 mm Minimálny rozmer frézarskeho stola - 400x120 mm Minimálny výkon pohonu vretena - 0,7 kW Najväčšie otáčky vretena minimálne / s gravírovacím prípravkom - 3400/1300 ot/min Obrábanie mäkkých materiálov a plastov - požadované Vreteno s plynulou reguláciou otáčok - požadované Upínací kužeľ vretena - SK 30 mm Minimálny počet nástrojov v zásobníku - 7 ks Príslušenstvo pre upínanie-obrobkov zverák - požadované Elektronické ručné koliesko - požadované Rozšírená sada nástrojov a držiakov s obsahom: kliešitnový držiak ESX 25 - 5 kusov, Sada 14 kieštinESX 25 - 1 kus, Frézarsky tŕň Ø 16mm - 1 kus, Držiak závitníkov M5-M8 - 1 kus, Čelná valcová fréza - 1 kus, Drážkovače HSS Ø 3, 5, 10mm- 6 kusov, Stopková fréza Ø 10mm - 1 kus, Rádiusová fréza Ø 6mm-1 kus, Uhlová fréza Ø 12mm - 1 kus, NC navŕtavak - 1 kus, Sada závitníkov M6, M5 - 1kus, Sada 5 vrtákov HSS pod závit -1 kus, Sadu 25 kusov skrutkových vrtákov priemer 1-13 HSS -1 kus - požadované Plne zakrytovaný pracovný priestor, bezp. opatrenia v súlade s CE - požadované Prípravok na gravírovanie so sadou gravírovacích nástrojov - požadované Podstavec stroja s odkladacím priestorom na náradie a PC a s výklopným držiakom na strojovú klávesnicu - požadované Možnosť výmeny riadiaceho systému stroja - požadované Strojová licencia riadiaceho systému - FANUC 31i alebo podobného, vrátane doplnkového 3D simulátora Riadiaca klávesnica a soft. vymeniteľný panel riadiacich kláves - požadované Požadovaná opakovaná presnosť nájazdu do pozície v X,Y,Z, min. - 0,01 mm Maximálna hmotnosť stroja - 250 kg Maximálne rozmery stroja dĺžka x hĺbka x výška - 1000x1100x1000 Školenie obsluhy pre pracovníkov školy - požadované
5 | CNC sústruh s príslušenstvom, produkčný | Obežný priemer nad lôžkom minimálne - 240mm Obežný priemer nad priečnym suportom minimálne - 80 mm Najväčší priemer sústruženia minimálne - 84 mm Minimálny výkon pohonu vretena - 5 kW Najväčšie otáčky vretena minimálne - 6000ot/min Obrábanie všetkých bežných konštrukčných materiálov - požadované Vreteno s plynulou reguláciou otáčok, s polohovaním a C osou - požadované Priemer otvoru do vretena minimálne - 25 mm Počet nástrojových pozícii minimálne z toho poháňaných 11.....5 ks DVI rozhranie pre pripojenie externej obrazovky - požadované Manuálne trojčeľusťové skľučovadlo - požadované Klieštinový upínač - požadované Elektronické ručné koliesko - požadované Systém chladenia pre proces obrábania - požadované Klieštinový upínač - požadované Optické zariadenie pre zameranie nástrojov - požadované Plne zakrytovaný pracovný priestor, bezp. opatrenia v súlade s CE - požadované Možnosť výmeny riadiaceho systému stroja - požadované Strojová licencia riadiaceho systému - FANUC 31i alebo podobného, vrátane doplnkového 3D simulátora Strojová licencia riadiaceho systému - Sinumerik Operate, alebo podobného Požadovaná opakovaná presnosť nájazdu do pozície v X,Z, min. - 0,005 mm Maximálna hmotnosť stroja - 1300 kg Maximálne rozmery stroja dĺžka x hĺbka x výška - 1800x1300x1900 kg Školenie obsluhy pre pracovníkov školy - požadované
6 | CNC frézovacka s príslušenstvom, produkčná | Minimálny pojazdy v osiach X, Y a Z - 300x240x280 mm Minimálny výkon pohonu vretena - 7 kW Najväčšie otáčky vretena minimálne - 10 000 ot/min Obrábanie všetkých bežných konštrukčných materiálov - požadované Vreteno s plynulou reguláciou otáčok - požadované Upínací kužeľ vretena - SK 30 mm Minimálny počet nástrojov v zásobníku - 16 ks Príslušenstvo pre upínanie obrobkov zverák, sada úpiniek - požadované Elektronické ručné koliesko - požadované Kamera v stojovom priestore - požadované DVI rozhranie pre pripojenie externej obrazovky - požadované Oplachovacia pištoľ - požadované Systém chladenia pre proces obrábania - požadované Rozšírená sada nástrojov pre obrábanie - požadované v súlade s učebnou osnovou Obrobková 3D sonda, mechanická - požadované Plne zakrytovaný pracovný priestor, bezp. opatrenia v súlade s CE - požadované Možnosť výmeny riadiaceho systému stroja - požadované Strojová licencia riadiaceho systému - FANUC 31i alebo podobného, vrátane doplnkového 3D simulátora Strojová licencia riadiaceho systému - Sinumerik 828D alebo podobného charakteru Požadovaná opakovaná presnosť nájazdu do pozície v X,Y,Z, min.- 0,005 mm Maximálna hmotnosť stroja - 2000 kg Maximálne rozmery stroja dĺžka x hĺbka x výška - 1600x1800x2300 mm Školenie obsluhy pre pracovníkov školy - požadované
7 | Hrotový sústruh s príslušenstvom | Obežný priemer nad lôžkom minimálne - 270 mm Vzdialenosť medzi hrotmi minimálne - 600 mm Obežný priemer nad priečnymi saňami minimálne - 170 mm Minimálny výkon pohonu vretena - 5 kW Najväčšie otáčky vretena minimálne - 4000 ot/min Obrábanie bežných konštrukčných materiálov - požadované Vreteno s plynulou reguláciou otáčok - požadované Priemer otvoru vo vretena minimálne - 40 mm Manuálny koník- priemer pinoly min. mm- zdvih min.mm - požadované -30-80 Manuálne trojčeľusťové skľučovadlo - požadované Zariadenie na elektronické odmeriavanie polohy, ovládanie konšt reznej rýchlosti, ukladanie dát 99 nástrojov, zobrazovanie zostatkovej dráhy, rádiusu, priemeru a času. Jazyk CZ alebo SK. - Požadovaná presnosť zobrazenie súradníc min - 0,01 mm Rýchloupínacia hlava pre držiaky nástrojov - požadované Prizmatický držiak, upichovací držiak, štandardný držiak nožov veľkosť A - požadované Hrubovací nôž, hladiaci nôž, otovorvý nôž, upichovací nôž, rezné plátky - požadované Plne zakrytovaný pracovný priestor, bezp. opatrenia v súlade s CE - požadované LED osvetlenie - požadované Chladenie - požadované Sada nivelizačných prvkov - požadované Sada náradia ku koníku v zložení otočný hrot, nástavec so strediacim vrtákom, 4 miestny nástrojový revolver, klieštiny pre nástrojový revolver, rýchloupínacia hlavička s tŕňom - 0,01 mm Maximálna hmotnosť stroja - 450 kg Maximálne rozmery stroja dĺžka x hĺbka x výška - 1300x800x1500 mm Školenie obsluhy pre pracovníkov školy - požadované
8 | Univerzálna nástrojárska frézovačka s príslušenstvom | Minimálne pojazdy v osiach X, Y a Z - 290x190x300 mm Minimálny výkon pohonu vretena - 1 kW Najväčšie otáčky vretena minimálne - 2100 ot/min Obrábanie všetkých bežných konštrukčných materiálov - požadované Počet prevodových stupňov vretena min. - 7 Upínací kužeľ vretena - Sk 30 mm Plocha stola minimálne - 600x180 mm Príslušenstvo pre upínanie obrobkov zverák s otočným podstavcom, sada úpiniek - požadované Zariadenie na elektronické odmeriavacie zariadenia s funkciami min.: pohyb v osiach X, Y, Z zobrazenie s presnosťou v rozsahu 1mm až 0,1 μm, pamäť na min. 9 vzťažných bodov pre min. 14 nástrojov, zobrazenie dotyku na hrane, v strede a šikmej línii, funkcia kalkulačky, zobrazenie zvyškovej dráhy, zobrazenie zadaného rozmeru, jazyk systému CZ alebo SK - požadované Horizontálne aj vertikálne frézovanie - požadované Horizontálny frézarsky tŕň, dlhý, DIN2080/ SK30 Ø 22 mm - požadované Nástrčný frézarsky tŕň 16 mm, 22 mm, frézarsky tŕň pre nástroje s kužeľom MK2, - požadované Systém chladenia pre proces obrábania - požadované Klieštinový držiak ESX 25, sada 14 klieštin ESX-25 - požadované v súlade s učebnou osnovou Držiak s ložiskom pre horizontálny frézarsky tŕň - požadované Plne zakrytovaný pracovný priestor, bezp. opatrenia v súlade s CE - požadované LED strojová lampa - požadované Nivelizačné prvky 4 kusy - požadované Dotyková sonda KT 130 mechanická - požadované Maximálna hmotnosť stroja - 600 kg Maximálne rozmery stroja dĺžka x hĺbka x výška - 1200x1800x2300 mm Školenie obsluhy pre pracovníkov školy - požadované
9 | Horizontálna brúska | Upínacia plocha stola - 440x200 mm Upínacia doska s permanantným magentom - 200x400 mm Pojazd v osi X min. - 500 mm Pojazd v osi Y min. - 200 mm Počet prevodových stupňov vretena min. - 7 Upínací kužeľ vretena - SK 30 mm Rozmery brúsneho kotúča min. - 200x13x30 mm Presnosť nóniusu priečneho posuvu min. - 0,02 mm Presnosť nóniusu zvislého posuvu min. - 0,01 mm Výkon vretena min. - 1 kW Otáčky vretena min. - 2800 ot/min Systém chladenia pre proces obrábania - požadované Maximálna hmotnosť stroja - 600 kg Maximálne rozmery stroja dĺžka x hĺbka x výška - 1400x1100x1700 mm