## 847 - Krycí list rozpočtu
KRYCÍ LIST ROZPOČTU
| Názov stavby |  |  | Oprava havarijného stavu zápasníckej haly J.Strniska | [9 empty] | JKSO
EČO
[14 empty] | Miesto | Parkové nábtrežie 1933,Nitra
[14 empty] | IČO |  | IČ DPH
Objednávateľ
Projektant
Zhotoviteľ
Spracoval
|  |  |  | Rozpočet číslo |  | Dňa |  |  | Položiek |  |  |  |  | CPV
[6 empty] | 13. 3. 2021 | [7 empty] | CPA
Merné a účelové jednotky
Počet |  |  |  | Náklady / 1 m.j. | Počet |  |  | Náklady / 1 m.j. |  | Počet |  |  |  |  | Náklady / 1 m.j.
|  |  |  | Rozpočtové náklady v |  |  | EUR
A |  | Základné rozp. náklady |  |  | B |  | Doplnkové náklady |  |  | C |  | Vedľajšie rozpočtové náklady
1 | HSV |  | Dodávky | 0 | 8 | Práce nadčas |  |  |  | 13 | GZS |  |  |  |  | 0
2 |  |  | Montáž | 0 | 9 | Bez pevnej podl. |  |  |  | 14 | Projektové práce |  |  |  |  | 0
3 | PSV |  | Dodávky | 0 | 10 | Kultúrna pamiatka |  |  |  | 15 | Sťažené podmienky |  |  |  |  | 0
4 |  |  | Montáž | 0 | 11 |  |  |  |  | 16 | Vplyv prostredia |  |  |  |  | 0
5 | "M" |  | Dodávky | 0 | [5 empty] | 17 | Iné VRN |  |  |  |  | 0
6 |  |  | Montáž | 0 | [5 empty] | 18 | VRN z rozpočtu |  |  |  |  | 0
7 | ZRN (r. 1-6) |  |  | 0 | 12 | DN (r. 8-11) |  |  |  | 19 | VRN (r. 13-18) |  |  |  |  | 0
20 | HZS |  |  | 0 | 21 | Kompl. činnosť |  | 0 |  | 22 | Ostatné náklady |  |  |  |  | 0
Projektant | [9 empty] | D |  | Celkové náklady
[10 empty] | 23 | Súčet 7, 12, 19-22 |  |  |  |  | 0
Dátum a podpis |  |  |  |  | Pečiatka |  |  |  |  | 24 | DPH | 20 | % z | 0 |  | 0
Objednávateľ | [9 empty] | 25 | Cena s DPH (r. 23-24) |  |  |  |  | 0
Dátum a podpis |  |  |  |  | Pečiatka |  |  |  |  | E |  | Prípočty a odpočty
Zhotoviteľ | [9 empty] | 26 | Dodávky objednávateľa |  |  |  |  | 0
[10 empty] | 27 | Kĺzavá doložka |  |  |  |  | 0
Dátum a podpis |  |  |  |  | Pečiatka |  |  |  |  | 28 | Zvýhodnenie |  |  |  |  | 0

## 847 - Rekapitulácia objektov st
Rekapitulácia objektov stavby
Stavba: | Oprava havarijného stavu zápasníckej haly J.Strniska
Objednávateľ:
Zhotoviteľ: | [5 empty] | Spracoval:
Miesto: | Parkové nábtrežie 1933,Nitra |  |  |  |  | Dátum: | 13. 3. 2021
Kód | Zákazka | Cena bez DPH | DPH | Cena s DPH | Ostatné | ZRN | HZS | VRN | KČ
847 | Oprava havarijného stavu zápasníckej haly J.Strniska | 0 | 0 | 0 | 0 | 0 | 0 | 0 | 0
1 | Búracie práce | 0 | 0 | 0 | 0 | 0 | 0 | 0 | 0
2 | Návrh | 0 | 0 | 0 | 0 | 0 | 0 | 0 | 0
3 | Zdravotechnika | 0 | 0 | 0 | 0 | 0 | 0 | 0 | 0
4 | Elektroinštalácia,ochrana pred bleskom | 0 | 0 | 0 | 0 | 0 | 0 | 0 | 0
5 | Vykurovanie | 0 | 0 | 0 | 0 | 0 | 0 | 0 | 0
| Celkom | 0 | 0 | 0 | 0 | 0 | 0 | 0 | 0

## 1 - Zadanie
ZADANIE
Stavba: |  | Oprava havarijného stavu zápasníckej haly J.Strniska
Objekt: |  | Búracie práce
Objednávateľ:
Zhotoviteľ: |  |  |  |  | Spracoval:
Miesto: |  |  |  |  | Dátum: | 13. 3. 2021
Č. | KCN | Kód položky | Popis | MJ | Množstvo celkom | Cena jednotková | Cena celkom
1 | 2 | 3 | 4 | 5 | 6 | 7 | 8
|  | HSV | Práce a dodávky HSV
|  | 1 | Zemné práce
1 | 221 | 113107141.S | Odstránenie krytu v ploche do 200 m2 asfaltového, hr. vrstvy do 50 mm, -0,09800t | m2 | 4.4
2 | 221 | 113307132.S | Odstránenie podkladu v ploche do 200 m2 z betónu prostého, hr. vrstvy 150 do 300 mm, -0,50000t | m2 | 4.4
|  | 9 | Ostatné konštrukcie a práce-búranie
3 | 221 | 919735112.S | Rezanie existujúceho asfaltového krytu alebo podkladu hĺbky nad 50 do 100 mm | m | 18.52
4 | 003 | 941941031.S | Montáž lešenia ľahkého pracovného radového s podlahami šírky od 0,80 do 1,00 m, výšky do 10 m | m2 | 874.216
5 | 003 | 941941191.S | Príplatok za prvý a každý ďalší i začatý mesiac použitia lešenia ľahkého pracovného radového s podlahami šírky od 0,80 do 1,00 m, výšky do 10 m | m2 | 874.216
6 | 003 | 941941831.S | Demontáž lešenia ľahkého pracovného radového s podlahami šírky nad 0,80 do 1,00 m, výšky do 10 m | m2 | 874.216
7 | 003 | 941954141.S | Montáž lešenia vysunutého z otvorov alebo zo strešnej konštrukcie s podopretím vo výške do 20 m | m2 | 736.32
8 | 003 | 941954192.S | Príplatok za prvý a každý ďalší i začatý mesiac použitia vysunutého lešenia s podopretím do 20 m a nad 20 do 30 m | m2 | 736.32
9 | 003 | 941954841.S | Demontáž lešenia vysunutého z otvorov alebo zo strešnej konštrukcie s podopretím vo výške do 20 m | m2 | 736.32
10 | 003 | 941955002.S | Lešenie ľahké pracovné pomocné s výškou lešeňovej podlahy nad 1,20 do 1,90 m | m2 | 84.184
11 | 013 | 962031132.S | Búranie priečok alebo vybúranie otvorov plochy nad 4 m2 z tehál pálených, plných alebo dutých hr. do 150 mm, -0,19600t | m2 | 0.371
12 | 013 | 962032314.S | Búranie pilierov tehlových na akúkoľvek maltu, -1,80000t | m3 | 0.091
13 | 013 | 962032631.S,1 | Búranie komínov. muriva z betonových tvárnic, -2,00000t | m3 | 1.065
14 | 013 | 962081131.S | Búranie muriva priečok zo sklenených tvárnic, hr. do 100 mm, -0,05500t | m2 | 23.805
15 | 013 | 965043341.S | Búranie podkladov pod dlažby, liatych dlažieb a mazanín,betón s poterom,teracom hr.do 100 mm, plochy nad 4 m2 -2,20000t | m3 | 2.179
16 | 013 | 965044201.S,1 | Očistenie betonového podkladu a odstránenie nesúdržných častí | m2 | 82.61
17 | 013 | 965081712.S | Búranie dlažieb xylolitových alebo keramických hr.do 10mm,0,02t | m2 | 36.31
18 | 013 | 965081812.S | Búranie dlažieb, z kamen., cement., terazzových, čadičových alebo keramických, hr. nad 10 mm, -0,06500t | m2 | 6.654
19 | 760 | 968061112.S | Vyvesenie dreveného okenného krídla do suti plochy do 1,5 m2, -0,01200t | ks | 22
20 | 760 | 968061113.S | Vyvesenie dreveného okenného krídla do suti plochy nad 1,5 m2, -0,01600t | ks | 54
21 | 760 | 968061115.S | Demontáž okien drevených, 1 bm obvodu - 0,008t | m | 197.4
22 | 760 | 968061116.S | Demontáž dverí drevených , 1 bm obvodu - 0,012t | m | 49.2
23 | 760 | 968061125.S | Vyvesenie dreveného dverného krídla do suti plochy do 2 m2, -0,02400t | ks | 9
24 | 760 | 968071116.S | Demontáž dverí kovových vchodových, 1 bm obvodu - 0,005t | m | 10
25 | 760 | 968071126.S | Vyvesenie kovového dverného krídla do suti plochy nad 2 m2 | ks | 2
26 | 760 | 968072357.S,1 | Demontáž presklenej vonkajšej hliníkovej steny s dverami 1800x2800mm | m2 | 27.885
27 | 760 | 968081112.S | Vyvesenie plastového okenného krídla do suti plochy do 1, 5 m2, -0,01400t | ks | 22
28 | 760 | 968081113.S | Vyvesenie plastového okenného krídla do suti plochy nad 1, 5 m2, -0,02000t | ks | 24
29 | 760 | 968081115.S | Demontáž okien plastových, 1 bm obvodu - 0,007t | m | 220.8
30 | 013 | 971033431.S | Vybúranie otvoru v murive tehl. plochy do 0,25 m2 hr. do 150 mm, -0,07300t | ks | 7
31 | 013 | 971033631.S | Vybúranie otvorov v murive tehl. plochy do 4 m2 hr. do 150 mm, -0,27000t | m2 | 1.983
32 | 013 | 971052651.S | Vybúranie otvoru v pôrobetonových vystužených priečkach a stenách hr. 250 mm, -2,40000t | m3 | 5.55
33 | 013 | 971055021.S,1 | Rezanie konštrukcií z pôrobetonu vystuženého hr. panelu 250 mm stenovou pílou -0,03000t | m | 28
34 | 013 | 978013191.S | Otlčenie omietok stien vnútorných vápenných alebo vápennocementových v rozsahu do 100 %, -0,04600t | m2 | 157.936
35 | 013 | 978036141.S | Otlčenie omietok šľachtených a pod., vonkajších brizolitových, v rozsahu do 30 %, -0,01600t | m2 | 580.588
36 | 013 | 978036191.S | Otlčenie omietok šľachtených a pod., vonkajších brizolitových, v rozsahu do 100 %, -0,05000t | m2 | 5.56
37 | 013 | 978059531.S | Odsekanie a odobratie obkladov stien z obkladačiek vnútorných vrátane podkladovej omietky nad 2 m2, -0,06800t | m2 | 18.834
38 | 013 | 979011111.S | Zvislá doprava sutiny a vybúraných hmôt za prvé podlažie nad alebo pod základným podlažím | t | 182.802
39 | 013 | 979011121.S | Zvislá doprava sutiny a vybúraných hmôt za každé ďalšie podlažie | t | 182.802
40 | 013 | 979081111.S | Odvoz sutiny a vybúraných hmôt na skládku do 1 km | t | 182.802
41 | 013 | 979081121.S | Odvoz sutiny a vybúraných hmôt na skládku za každý ďalší 1 km | t | 3473.371
42 | 013 | 979082111.S | Vnútrostavenisková doprava sutiny a vybúraných hmôt do 10 m | t | 182.802
43 | 013 | 979082121.S | Vnútrostavenisková doprava sutiny a vybúraných hmôt za každých ďalších 5 m | t | 1462.472
44 | 013 | 979089012.S | Poplatok za skladovanie - betón, tehly, dlaždice (17 01) ostatné | t | 182.802
|  | PSV | Práce a dodávky PSV
|  | 712 | Izolácie striech, povlakové krytiny
45 | 711 | 712300831.S | Odstránenie povlakovej krytiny na strechách plochých 10° jednovrstvovej, -0,00600t | m2 | 173.19
46 | 711 | 712300832.S,1 | Odstránenie strešných vrstiev otvor pre komín,lepenka 4x,bet.mazanina hr.50mm,heraklit 2x25mm,polystyrén hr.50mm,nadbetonávka hr.30mm,plechodoska hr.80mm)250x250mm,narezanie vrstiev | ks | 1
47 | 711 | 712300833.S,1 | Odstránenie strešných vrstiev na strechách plochých 10° (4vrstvy,bet.mazanina hr.50mm,heraklit 2x25mm,polystyrén hr.50mm,narezanie vrstiev )470x240mm | ks | 62
|  | 713 | Izolácie tepelné
48 | 713 | 713000012.S,1 | Odstránenie výplne z polystyrénu hr.20mm -0,00198t(väzník) | m2 | 7.85
|  | 764 | Konštrukcie klampiarske
49 | 764 | 764359820.S | Demontáž kotlíka oválneho a štvorhranného, so sklonom žľabu do 30st., -0,00320t | ks | 11
50 | 764 | 764395810.S,1 | Demontáž vetracích komínčekov z PVC 1ks/10m2 | ks | 9
51 | 764 | 764410850.S | Demontáž oplechovania parapetov rš od 100 do 330 mm, -0,00135t | m | 160.8
52 | 764 | 764430840.S | Demontáž oplechovania múrov a nadmuroviek rš od 330 do 500 mm, -0,00230t | m | 216.79
53 | 764 | 764451804.S | Demontáž odpadových rúr štvorcových so stranou od 120 do 150 mm, -0,00418t | m | 37.2
|  | 765 | Konštrukcie - krytiny tvrdé
54 | 765 | 765481811.S,1 | Demont obkladu Eternit,rozširovací profil ,polystyrén hr.50mm.raster | m2 | 41.178
|  | 767 | Konštrukcie doplnkové kovové
55 | 767 | 767132811.S,1 | Demontáž stien a priečok z plechu skrutkovaných, -0,01800t | m2 | 15.897
56 | 767 | 767135821.S,1 | Demontáž ocelových mreží okien | m2 | 7.74
57 | 767 | 767193802.S | Demontáž vetracieho mechanizmu pákového, -0,03000t | ks | 20
58 | 767 | 767392802.S | Demontáž krytín striech z plechov skrutkovaných, -0,00700t | m2 | 6.6
59 | 767 | 767881801.S,1 | Demontáž ochrannej sieťky okien | m2 | 235.443
60 | 767 | 767914830.S | Demontáž oplotenia rámového na oceľové stĺpiky, výšky nad 1 do 2 m, -0,00900t | m | 3
61 | 767 | 767920810.S,1 | Montáž a dodávka podchytenia pôrobetonových panelov /L100/100/8-1,2m,pásovina 100/8-1,2m,záv.tyč priemer 8-3x/ | kg | 47.304
62 | 767 | 767920820.S,1 | Demontáž strešného kolektora | ks | 1
63 | 767 | 767920840.S,1 | Demontáž klimatizačnej jednotky | ks | 1
64 | 767 | 767920860.S,1 | Demontáž reklamných ocelových barierov z plechu hr.3mm | m2 | 21.6
65 | 767 | 767920860.S,1,2 | Demontáž reklamných nosičov ocelových U120 | kg | 265.32
66 | 767 | 767996801.S,1 | Demontáž ostatných doplnkov stavieb .podlahový rošt 900x450x30mm | ks | 1
67 | 767 | 767996803.S,1 | Demontáž ocelovej pásoviny komína | kg | 14.302
68 | 767 | 767996804.S,1 | Demontáž ocelových rebríkov(3,11m a 4,95m) | kg | 245
69 | 767 | 767996805.S,1 | Demontáž komínových nadstavcov D 160(predpoklad) výšky 200mm | ks | 2
|  | 776 | Podlahy povlakové
70 | 775 | 776511820.S | Odstránenie povlakových podláh z nášľapnej plochy lepených s podložkou, -0,00100t | m2 | 46.3
Celkom

## 2 - Zadanie
ZADANIE
Stavba: |  | Oprava havarijného stavu zápasníckej haly J.Strniska
Objekt: |  | Návrh
Objednávateľ:
Zhotoviteľ: |  |  |  |  | Spracoval:
Miesto: |  |  |  |  | Dátum: | 13. 3. 2021
Č. | KCN | Kód položky | Popis | MJ | Množstvo celkom | Cena jednotková | Cena celkom
1 | 2 | 3 | 4 | 5 | 6 | 7 | 8
|  | HSV | Práce a dodávky HSV
|  | 1 | Zemné práce
1 | 001 | 132201101.S | Výkop ryhy do šírky 600 mm v horn.3 do 100 m3 | m3 | 2.715
2 | 001 | 132201109.S | Príplatok k cene za lepivosť pri hĺbení rýh šírky do 600 mm zapažených i nezapažených s urovnaním dna v hornine 3 | m3 | 0.815
3 | 001 | 132211111.S | Hĺbenie rýh šírky do 600 mm v hornine tr.3 nesúdržných - ručným náradím | m3 | 17.245
4 | 001 | 132211119.S | Príplatok za lepivosť pri hĺbení rýh š do 600 mm ručným náradím v hornine tr. 3 | m3 | 5.174
5 | 001 | 162501102.S | Vodorovné premiestnenie výkopku po spevnenej ceste z horniny tr.1-4, do 100 m3 na vzdialenosť do 3000 m | m3 | 19.96
6 | 001 | 162501105.S | Vodorovné premiestnenie výkopku po spevnenej ceste z horniny tr.1-4, do 100 m3, príplatok k cene za každých ďalšich a začatých 1000 m | m3 | 339.32
7 | 001 | 167101101.S | Nakladanie neuľahnutého výkopku z hornín tr.1-4 do 100 m3 | m3 | 19.96
8 | 001 | 171201201.S | Uloženie sypaniny na skládky do 100 m3 | m3 | 19.96
9 | 001 | 171209002.S | Poplatok za skladovanie - zemina a kamenivo (17 05) ostatné | t | 35.928
|  | 2 | Zakladanie
10 | 011 | 271533001.S | Násyp pod základové konštrukcie so zhutnením z kameniva hrubého drveného fr.32-63 mm | m3 | 0.832
11 | 011 | 273321312.S | Betón základových dosiek, železový (bez výstuže), tr. C 20/25 | m3 | 0.738
12 | 011 | 273362442.S | Výstuž základových dosiek zo zvár. sietí KARI, priemer drôtu 8/8 mm, veľkosť oka 150x150 mm | m2 | 4.92
13 | 011 | 274313612.S | Betón základových pásov, prostý tr. C 20/25 | m3 | 2.277
|  | 3 | Zvislé a kompletné konštrukcie
14 | 011 | 311275021.S | Murivo nosné (m3) z pórobetónových tvárnic hladkých pevnosti P2 až P4, nad 400 do 600 kg/m3 hrúbky 250 mm | m3 | 4.5
15 | 011 | 311275021.S,1 | Zamurovanie otvorov z pórobetónových tvárnic hladkých hrúbky 250 mm | m3 | 12.764
16 | 011 | 317160132.S | Keramický preklad nenosný šírky 120 mm, výšky 65 mm, dĺžky 1000 mm | ks | 4
17 | 011 | 317160133.S | Keramický preklad nenosný šírky 120 mm, výšky 65 mm, dĺžky 1250 mm | ks | 6
18 | 014 | 319201311.S,1 | Vysprávka komínového muriva | m2 | 3.32
19 | 011 | 342272051.S | Priečky z pórobetónových tvárnic hladkých s objemovou hmotnosťou do 600 kg/m3 hrúbky 150 mm | m2 | 10.317
20 | 011 | 345321515.S | Betón múrikov parapetných, atikových, schodiskových, zábradelných, železový (bez výstuže) tr. C 25/30 | m3 | 0.38
21 | 011 | 345351101.S | Debnenie múrikov parapet., atik., zábradl., plnostenných- zhotovenie | m2 | 4.515
22 | 011 | 345351102.S | Debnenie múrikov parapet., atik., zábradl., plnostenných- odstránenie | m2 | 4.515
23 | 011 | 345361821.S | Výstuž múrikov parapet., atik., schodisk., zábradl., z betonárskej ocele B500 (10505) | t | 0.038
24 | 011 | 346244821.S,1 | Predstena z pôrobetonových tvárnic na maltu hr.150mm | m2 | 30.088
|  | 4 | Vodorovné konštrukcie
25 | 011 | 411142224.S | Polomontovaný strop (systém bez nadbetonávky) zo ŽB nosníkov dĺžky 3600 mm a pórobetónových stropných vložiek výšky nad 200 do 250 mm, s podoprením a dobetónovaním medzi vložkami | m2 | 10.273
26 | 011 | 411201051.S | Nadbetonávka polomontovaných stropov betónom C 20/25 hrúbky 40 mm | m2 | 10.273
27 | 011 | 411362402.S | Výstuž stropov doskových, trámových, vložkových, konzolových, balkónových, zo sietí KARI, priemer drôtu 4/4 mm, veľkosť oka 150x150 mm | m2 | 10.273
28 | 011 | 413941123.S | Osadenie oceľových valcovaných nosníkov I, IE, U, UE, L č. 14-22, alebo výšky do 220 mm | t | 0.107
29 | 134 | 134830000300.S,1 | Tyč oceľová prierezu UPE 200 mm, ozn. 11 373, podľa EN ISO S235JRG1 | t | 0.116
|  | 5 | Komunikácie
30 | 221 | 564200001 | Okapový chodník z vymývaného riečneho štrku fr.16-32mm hrúbky 150mm | m2 | 114.969
|  | 6 | Úpravy povrchov, podlahy, osadenie
31 | 011 | 611460121.S | Príprava vnútorného podkladu stropov penetráciou základnou | m2 | 8.58
32 | 011 | 611460242.S | Vnútorná omietka stropov vápennocementová jadrová (hrubá), hr. 15 mm | m2 | 8.58
33 | 011 | 612460121.S | Príprava vnútorného podkladu stien penetráciou základnou | m2 | 456.726
34 | 011 | 612460241.S | Vnútorná omietka stien vápennocementová jadrová (hrubá), hr. 10 mm | m2 | 207.156
35 | 011 | 612460242.S | Vnútorná omietka stien vápennocementová jadrová (hrubá), hr. 15 mm | m2 | 124.785
36 | 011 | 612460372.S,1 | Vnútorná omietka stien vápennocementová tenkovrstvová, hr.10 mm | m2 | 207.156
37 | 011 | 622226000.S,1 | Obklad okenného parapetu pôrobetonovej steny W07-viďskladba PD(sendvičové platne 2xAlplech hr.0,5mm a plastové jadro,TI minerálna vlna hydrofobizovaná hr.200mm) | m2 | 51.435
38 | 011 | 622226010.S,1 | Obklad závesnej pôrobetonovej steny v mieste atikových panelov W01-skladba viď PD(sendvičové platne 2xAl plech hr.0,5mm a plastové jadro,systémový vertikálny rošt z Alprofilov,TI minerálna vlna hydrofobizovaná hr.200mm) | m2 | 453.295
39 | 011 | 622255011.S,1 | Obklad závesnej pôrobetonovej steny v mieste atikových panelov pred ktorými je predsdený 30mm hrubý reklamný baner W09-skladba viď PD(sendvičové platne 2xAlplech hr.0,5mm plastové jadro,systémový vertikálny rošt z Al profilov,TI min vlna hr.200mm hydro | m2 | 17.346
40 | 011 | 622255013.S,1 | Obklad závesnej ppôrobetonovej steny v mieste soklových panelov W02-viď skladba PD(sendvičové platne 2xAl plech hr.0,5mm plast.jdro,syst.verikálny rošt z Alprrofilov,TI min.vlna hydrof.hr.200mm) | m2 | 150.379
41 | 011 | 622255014.S,1 | Obklad závesnej pôrobetonovej steny v mieste soklových panelov W02-viď PD,do výšky 300mm styrodur hr.180mm | m2 | 33.534
42 | 011 | 622255033.S,1 | Obklad domurovania v mieste pôrobetonovej steny W03-viď PD(sendvičové platne 2x Alplech hr.0,5mm plast.jadro,systémový vert.rošt z Alprofilov,TI z min.vlny hydrofobizovanej hr.200mm) | m2 | 51.056
43 | 011 | 622255053.S,1 | Obklad v mieste nového nevykurovaného zádveria W04-viď PD(sendvičové platne 2x AL plech hr.0,5mm plast.jadro,systémový vertikálny rošt z Alprofilov,TI miner.vlna hydrofobizovaná hr.50mm) | m2 | 19.32
44 | 011 | 622255105.S,1 | Obklad vonkajších špaliet a nadpražia okien W05,W06-viď PD(sendvičové platne 2x Al plech hr.0,5mm,systémová podkonštrukcia z Al profilov) | m2 | 69.615
45 | 014 | 622422311.S | Oprava vonkajších omietok vápenných a vápenocem. stupeň členitosti Ia II -30% hladkých | m2 | 580.588
46 | 011 | 622460121.S | Príprava vonkajšieho podkladu stien penetráciou základnou | m2 | 637.204
47 | 011 | 622460242.S | Vonkajšia omietka stien vápennocementová jadrová (hrubá), hr. 15 mm | m2 | 56.616
48 | 014 | 631311121.S,1 | Krycia doska komína zo železobetonu hr.75mm včetne zhotovenia a odstránenia debnenia | m3 | 0.103
49 | 011 | 631312661.S | Mazanina z betónu prostého (m3) tr. C 20/25 hr.nad 50 do 80 mm | m3 | 2.601
50 | 011 | 631362403.S | Výstuž mazanín z betónov (z kameniva) a z ľahkých betónov zo sietí KARI, priemer drôtu 4/4 mm, veľkosť oka 200x200 mm | m2 | 43.356
51 | 011 | 632001011.S | Zhotovenie separačnej fólie v podlahových vrstvách z PE | m2 | 43.356
52 | 283 | 283230007500.S | Oddeľovacia fólia na potery | m2 | 49.86
53 | 011 | 632001051.S | Zhotovenie jednonásobného penetračného náteru pre potery a stierky | m2 | 81.854
54 | 585 | 585520008700.S | Penetračný náter na nasiakavé podklady pod potery, samonivelizačné hmoty a stavebné lepidlá | kg | 16.862
55 | 014 | 632451671.S,1 | Vyspravenie betonových schodiskových stupňov a podest mrazuvzornou vysprávkovou cementovou zmesou hr.5-15mm | m2 | 7.314
56 | 011 | 632452613.S | Cementová samonivelizačná stierka, pevnosti v tlaku 20 MPa, hr. 5 mm | m2 | 77.426
57 | 011 | 632452752.S,1 | Mrazuvzdorná stierka hr.3mm | m2 | 4.428
|  | 9 | Ostatné konštrukcie a práce-búranie
58 | 221 | 916561112.S | Osadenie záhonového alebo parkového obrubníka betón., do lôžka z bet. pros. tr. C 16/20 s bočnou oporou | m | 125.02
59 | 592 | 592170001800.S | Obrubník parkový, lxšxv 1000x50x200 mm, prírodný | ks | 126.27
60 | 003 | 941941031.S | Montáž lešenia ľahkého pracovného radového s podlahami šírky od 0,80 do 1,00 m, výšky do 10 m | m2 | 874.216
61 | 003 | 941941191.S | Príplatok za prvý a každý ďalší i začatý mesiac použitia lešenia ľahkého pracovného radového s podlahami šírky od 0,80 do 1,00 m, výšky do 10 m | m2 | 1748.432
62 | 003 | 941941831.S | Demontáž lešenia ľahkého pracovného radového s podlahami šírky nad 0,80 do 1,00 m, výšky do 10 m | m2 | 874.216
63 | 003 | 941954141.S | Montáž lešenia vysunutého z otvorov alebo zo strešnej konštrukcie s podopretím vo výške do 20 m | m2 | 736.32
64 | 003 | 941954192.S | Príplatok za prvý a každý ďalší i začatý mesiac použitia vysunutého lešenia s podopretím do 20 m a nad 20 do 30 m | m2 | 736.32
65 | 003 | 941954841.S | Demontáž lešenia vysunutého z otvorov alebo zo strešnej konštrukcie s podopretím vo výške do 20 m | m2 | 736.32
66 | 003 | 941955002.S | Lešenie ľahké pracovné pomocné s výškou lešeňovej podlahy nad 1,20 do 1,90 m | m2 | 69.62
67 | 011 | 952901111.S | Vyčistenie budov pri výške podlaží do 4 m | m2 | 69.62
|  | 99 | Presun hmôt HSV
68 | 014 | 999281111.S | Presun hmôt pre opravy a údržbu objektov vrátane vonkajších plášťov výšky do 25 m | t | 150.469
|  | PSV | Práce a dodávky PSV
|  | 711 | Izolácie proti vode a vlhkosti
69 | 711 | 711111001.S | Zhotovenie izolácie proti zemnej vlhkosti vodorovná náterom penetračným za studena | m2 | 47.784
70 | 246 | 246170000900.S | Lak asfaltový penetračný | t | 0.014
71 | 711 | 711131102.S | Zhotovenie geotextílie alebo tkaniny na plochu vodorovnú | m2 | 114.969
72 | 693 | 693110004500.S | Geotextília polypropylénová netkaná 300 g/m2 | m2 | 132.214
73 | 711 | 711141559.S | Zhotovenie izolácie proti zemnej vlhkosti a tlakovej vode vodorovná NAIP pritavením | m2 | 47.784
74 | 628 | 628310001000 | Pás asfaltový HYDROBIT V 60 S 35 pre spodné vrstvy hydroizolačných systémov, | m2 | 54.952
75 | 711 | 711210100.S | Zhotovenie dvojnásobnej izol. stierky pod keramické obklady v interiéri na ploche vodorovnej | m2 | 35.55
76 | 245 | 245610000400.S | Stierka hydroizolačná na báze syntetickej živice, (tekutá hydroizolačná fólia) | kg | 39.105
77 | 247 | 247710007700.S | Pás tesniaci š. 120 mm, na utesnenie rohových a spojovacích škár pri aplikácii hydroizolácií | m | 14.22
78 | 711 | 711210110.S | Zhotovenie dvojnásobnej izol. stierky pod keramické obklady v interiéri na ploche zvislej | m2 | 24.594
79 | 245 | 245610000400.S | Stierka hydroizolačná na báze syntetickej živice, (tekutá hydroizolačná fólia) | kg | 27.053
80 | 247 | 247710007700.S | Pás tesniaci š. 120 mm, na utesnenie rohových a spojovacích škár pri aplikácii hydroizolácií | m | 9.838
81 | 711 | 711211051.S | Jednozlož. silikátová hydroizolačná hmota, stierka vodorovná(vyrezané asf.pásy na streche) | m2 | 6.994
82 | 711 | 998711202.S | Presun hmôt pre izoláciu proti vode v objektoch výšky nad 6 do 12 m | %
|  | 712 | Izolácie striech, povlakové krytiny
83 | 711 | 712311111.S,1 | Koruna atiky zo sendvičových panelov-viďskladba PD,S06(sendvičová platňa 2xAl plech,plastové jadro,systémový Al rošt) | m2 | 158.26
84 | 711 | 712311115.S,1 | Koruna atiky zo sendvičových panelov-viď skladba PD,S07(sendvičová platňa 2xAl plech,plastové jadro,systémový Al rošt) | m2 | 7.995
85 | 711 | 712370070.S | Zhotovenie povlakovej krytiny striech plochých do 10° PVC-P fóliou upevnenou prikotvením so zvarením spoju | m2 | 899.84
86 | 283 | 283220001800 | Hydroizolačná fólia PVC-P 807, hr. 1,9/1,5 mm, š. 2,05 m, s podkladnou vrstvou z netkanej textílie PES, izolácia pre lepené systémy, farba sivá, | m2 | 1034.816
87 | 311 | 311970001500.S | Vrut do dĺžky 150 mm na upevnenie do kombi dosiek | ks | 2825.498
88 | 711 | 712873240.S | Zhotovenie povlakovej krytiny vytiahnutím izol. povlaku PVC-P na konštrukcie prevyšujúce úroveň strechy nad 50 cm prikotvením so zváraným spojom | m2 | 117.61
89 | 283 | 283220001800 | Hydroizolačná fólia PVC-P 807, hr. 1,9/1,5 mm, š. 2,05 m, s podkladnou vrstvou z netkanej textílie PES, izolácia pre lepené systémy, farba sivá, | m2 | 135.251
90 | 311 | 311970001500.S | Vrut do dĺžky 150 mm na upevnenie do kombi dosiek | ks | 478.673
91 | 711 | 712973240.S | Detaily k PVC-P fóliam osadenie vetracích komínkov | ks | 74
92 | 283 | 283220001300.S | Hydroizolačná fólia PVC-P, hr. 2 mm izolácia balkónov, strešných detailov | m2 | 29.6
93 | 283 | 283770004000.S,1 | Odvetrávací komín pre PVC-P fólie, výška 300 mm, priemer100 mm | ks | 74
94 | 311 | 311690001000.S | Rozperný nit 6x30 mm do betónu, hliníkový | ks | 370
95 | 711 | 712991020.S | Montáž podkladnej konštrukcie z OSB dosiek na atike šírky 251 - 310 mm pod klampiarske konštrukcie | m | 410
96 | 311 | 311690001000.S | Rozperný nit 6x30 mm do betónu, hliníkový | ks | 3280
97 | 607 | 607260000300.S,1 | Doska OSB nebrúsená hr. 20 mm | m2 | 127.1
98 | 711 | 712991030.S | Montáž podkladnej konštrukcie z OSB dosiek na atike šírky 311 - 410 mm pod klampiarske konštrukcie | m | 8.7
99 | 311 | 311690001000.S | Rozperný nit 6x30 mm do betónu, hliníkový | ks | 69.6
100 | 607 | 607260000400.S | Doska OSB nebrúsená hr. 22 mm | m2 | 3.567
101 | 711 | 712991040.S | Montáž podkladnej konštrukcie z OSB dosiek na atike šírky 411 - 620 mm pod klampiarske konštrukcie | m | 205
102 | 311 | 311690001000.S | Rozperný nit 6x30 mm do betónu, hliníkový | ks | 1640
103 | 607 | 607260000400.S | Doska OSB nebrúsená hr. 22 mm | m2 | 127.1
104 | 711 | 998712202.S | Presun hmôt pre izoláciu povlakovej krytiny v objektoch výšky nad 6 do 12 m | %
|  | 713 | Izolácie tepelné
105 | 713 | 713122111.S | Montáž tepelnej izolácie podláh polystyrénom, kladeným voľne v jednej vrstve | m2 | 43.356
106 | 283 | 283750001900.S | Doska XPS hr. 60 mm, zateplenie soklov, suterénov, podláh, terás, striech, cestné staviteľstvo | m2 | 44.223
107 | 713 | 713131111.S,1 | Montáž tepelnej izolácie atiky prichytenej o konštrukčnú dosku | m2 | 62.32
108 | 631 | 631440042500.S | Doska z minerálnej vlny hr. 200 mm, izolácia pre nezaťažené ľahké priečky, šikmé strechy, stropy, podhľady | m2 | 63.566
109 | 713 | 713132132.S,1 | Montáž tepelnej izolácie stien polystyrénom, kotvením | m2 | 57.594
110 | 283 | 283720006700.S,1 | Doska EPS 250 hr. 140 mm, pevnosť v tlaku250 kPa, ptr zateplenie stien | m2 | 58.746
111 | 713 | 713142151.S | Montáž tepelnej izolácie striech plochých do 10° polystyrénom, jednovrstvová kladenými voľne | m2 | 657.42
112 | 283 | 283720010200.S,1 | Doska EPS 250 hr. 130 mm, pevnosť v tlaku 250 kPa, na zateplenie podláh a plochých striech | m2 | 659.195
113 | 283 | 283720009800.S,1 | Doska EPS 250 hr. 50 mm, pevnosť v tlaku 250 kPa, na zateplenie podláh a plochých striech | m2 | 11.373
114 | 713 | 713142160.S | Montáž tepelnej izolácie striech plochých do 10° spádovými doskami z polystyrénu v jednej vrstve | m2 | 253.57
115 | 283 | 283760007500.S,1 | Doska spádová EPS 200 S pre vyspádovanie plochých striech | m3 | 47.663
116 | 713 | 713142250.S | Montáž tepelnej izolácie striech plochých do 10° polystyrénom, dvojvrstvová kladenými voľne | m2 | 888.69
117 | 283 | 283720010000.S,1 | Doska EPS250 hr. 100 mm, pevnosť v tlaku 250kPa, na zateplenie podláh a plochých striech | m2 | 1812.928
118 | 713 | 713144090.S | Montáž tepelnej izolácie na atiku z XPS prikotvením | m2 | 5.22
119 | 283 | 283750001500.S | Doska XPS hr. 50 mm, zateplenie soklov, suterénov, podláh, terás, striech, cestné staviteľstvo | m2 | 5.324
120 | 713 | 998713202.S | Presun hmôt pre izolácie tepelné v objektoch výšky nad 6 m do 12 m | %
|  | 762 | Konštrukcie tesárske
121 | 762 | 762341001.S,1 | Konštrukčná doska atikyOSB III hr.22mm-viď PD,S06,zvislá časť | m2 | 136.365
122 | 762 | 998762203.S | Presun hmôt pre konštrukcie tesárske v objektoch výšky od 12 do 24 m | %
|  | 763 | Konštrukcie - drevostavby
123 | 763 | 763115514.S,1 | Priečka SDK hr. 150 mm, kca CW+UW 100, jednoducho opláštená doskou štandardnou A 12,5 mm, TI 100 mm | m2 | 7.065
124 | 763 | 998763403.S | Presun hmôt pre sádrokartónové konštrukcie v stavbách (objektoch) výšky od 7 do 24 m | %
|  | 764 | Konštrukcie klampiarske
125 | 764 | 764410760.S | Oplechovanie parapetov z hliníkového farebného Al plechu, vrátane rohov r.š. 400 mm | m | 171.45
126 | 764 | 764430500.S,1 | Oplechovanie muriva a atík z poplastovaného plechu, vrátane rohov r.š. 225 mm | m | 8.7
127 | 764 | 764430540.S,1 | Oplechovanie muriva a atík z poplastovaného plechu, vrátane rohov r.š. 535 mm | m | 205
128 | 764 | 998764202.S | Presun hmôt pre konštrukcie klampiarske v objektoch výšky nad 6 do 12 m | %
|  | 766 | Konštrukcie stolárske
129 | 766 | 766124100,1 | Montáž a dodávka deliacich stienok z vysokotlakového laminátu hr.10mm výšky 2800mm | m2 | 13.275
130 | 766 | 766124100.S,1 | Montáž a dodávka deliacich stienok z vysokotlakového laminátu hr.10mm včetne dverí celkovej výšky 2000mm | m2 | 29.6
131 | 760 | 766662112.S | Montáž dverového krídla otočného jednokrídlového poldrážkového, do existujúcej zárubne, vrátane kovania | ks | 9
132 | 549 | 549150000600.S | Kľučka dverová a rozeta 2x, nehrdzavejúca oceľ, povrch nerez brúsený | ks | 9
133 | 611 | 611610002900.S | Dvere vnútorné jednokrídlové, šírka 600-900 mm, výplň DTD doska, povrch CPL laminát, mechanicky odolné plné | ks | 9
134 | 760 | 766694111.S | Montáž parapetnej dosky drevenej šírky do 300 mm, dĺžky do 1000 mm | ks | 4
135 | 760 | 766694112.S | Montáž parapetnej dosky drevenej šírky do 300 mm, dĺžky 1000-1600 mm | ks | 3
136 | 760 | 766694114.S | Montáž parapetnej dosky drevenej šírky do 300 mm, dĺžky nad 2600 mm | ks | 56
137 | 611 | 611550000900.S,1 | Parapetná doska vnútorná, drevenná šírka 250 mm | m | 180.023
138 | 760 | 766702111.S | Montáž zárubní obložkových pre dvere jednokrídlové | ks | 9
139 | 611 | 611810002200.S | Zárubňa vnútorná obložková, šírka 600-900 mm, výška 1970 mm, DTD doska, povrch fólia, pre stenu hrúbky 60-170 mm, pre jednokrídlové dvere | ks | 9
140 | 766 | 998766202.S | Presun hmot pre konštrukcie stolárske v objektoch výšky nad 6 do 12 m | %
|  | 767 | Konštrukcie doplnkové kovové
141 | 767 | 767132211.S,1 | Montáž a dodávka reklamného boxu 3000x1400mm(obvodový rám a napnutá systémová plachta) hrúbka panelu 30mm | ks | 2
142 | 767 | 767132212.S,1 | Montáž a dodávka reklamného boxu 2130x1400mm(obvodový rám a napnutá systémová plachta) hrúbka panelu 30mm | ks | 3
143 | 767 | 767132213.S,1 | Montáž a dodávka rozširovacieho profilu š.300mm(sendvičová výplň s Al opláštením) | m2 | 22.77
144 | 767 | 767392112.S,1 | Montáž a dodávka pororoštu rebríka 450x600mm a 400x700mm v ráme z profilu L50x50x4 | m2 | 0.55
145 | 760 | 767612100.S | Montáž okien hliníkových s hydroizolačnými ISO páskami (exteriérová a interiérová) | m | 1
146 | 283 | 283290006100.S | Tesniaca paropriepustná fólia polymér-flísová, š. 290 mm, dĺ. 30 m, pre tesnenie pripájacej škáry okenného rámu a muriva z exteriéru | m | 1
147 | 283 | 283290006200.S | Tesniaca paronepriepustná fólia polymér-flísová, š. 70 mm, dĺ. 30 m, pre tesnenie pripájacej škáry okenného rámu a muriva z interiéru | m | 1
148 | 553 | 553410003900.S,1 | Okno hliníkové O/S s izolačným trojsklom š.v.1360x1800mm-viď PD | ks | 1
149 | 553 | 553410004000,1 | Okno hliníkové O/S a pevné s izolačným trojsklom š.v. 29720x1800mm viď PD | ks | 1
150 | 553 | 553410004100,1 | Okno hliníkové O s izolačným trojsklom š.v.600x600mm-viď PD | ks | 4
151 | 553 | 553410004200,1 | Okno hliníkové O/S s izolačným trojsklom š.v.1150x1500mm viď PD | ks | 1
152 | 553 | 553410004300,1 | Okno hliníkové O/S a pevné s izolačným trojsklom 4500x1500mm viď PD | ks | 1
153 | 553 | 553410004400,1 | Okno hliníkové O/S a pevné s izolačným trojsklom 5860x1500mm viď PD | ks | 1
154 | 553 | 553410004500,1 | Okno hliníkové O,S a oevné s iizolačným trojsklom 11410x1500mm,viď PD | ks | 1
155 | 553 | 553410004600,1 | Okno hliníkové S a pevné s izolačným trojsklom 11720x2400mm ,pákové otváranie ,viď PD | ks | 1
156 | 553 | 553410004700,1 | Okno hliníkové S a pevné s izolačným trojsklom 11720x1400mm pákové otváranie viď PD | ks | 3
157 | 553 | 553410004800,1 | Okno hliníkové S a pevné s izolačným trojsklom 11720x1500mm pákové otváranie viď PD | ks | 2
158 | 553 | 553410004900,1 | Okno hliníkové S a pevné s izolačným trojsklom 23720x2400mm pákové otváranie viď PD | ks | 1
159 | 553 | 553410005000,1 | Okno hliníkové S a pevné s izolačným trojsklom 21010x1100mm pákové otváranie viď PD | ks | 1
160 | 760 | 767660005.S,1 | Montáž ochrannej siete na okno | m2 | 235.443
161 | 553 | 553420000005.S,1 | Okenná sieť z polypropylénu oká 120x120 hr.3,5mm farba biela s lemovaním siete | m2 | 235.443
162 | 760 | 767660220.S | Montáž hliníkovej vonkajšej žalúzie od šírky 240 cm do 300 cm a dĺžky 160 cm do prekladu | ks | 12
163 | 611 | 611530051400.S | Žalúzie exteriérové hliníkové C-80, šxl 3000x1400 mm-viď PD | ks | 12
164 | 760 | 767660221.S | Montáž hliníkovej vonkajšej žalúzie od šírky 240 cm do 300 cm a dĺžky 260 cm do prekladu | ks | 8
165 | 611 | 611530052400.S | Žalúzie exteriérové hliníkové C-80, šxl 3000x2400 mm-viď PD | ks | 8
166 | 767 | 767916550.S,1 | Montáž a dodávka nerezového nadstavca komína D160(predpoklad) dlžky 425mm | ks | 2
167 | 767 | 767990012.2 | Dodávka ocelovej konštrukcie pozinkovanej,vonk.obkladu fasády-viď projektová dokumentácia statika | kg | 22550.6
168 | 767 | 767990014 | Montáž a dodávka ocelového rebríka pozinkovaného(1ks-5,827m,-viď PD) | kg | 216.376
169 | 767 | 767990015 | Montáž a dodávka iexterierových hliníkových dverí výplň plechopanel 2400x2800mm viď PD | ks | 2
170 | 767 | 767990016 | Montáž a dodávka exterierovej rohože 1800x1520mm vložka z gumy v hliníkovom ráme-viď PD | ks | 1
171 | 767 | 7679951R2 | Montáž a dodávka exterierovej hliníkovej stenys dverami,izolačné trojsklo 3630x3110mm-viď PD | ks | 1
172 | 767 | 767995201 | Montáž a dodávka interierového nerezového madla50x20x4mm-viď PD | m | 1.24
173 | 767 | 767995203 | Montáž a skrátenie oplotenia z ocel.trubiek a tyčových profilov rozmer 3000/2600x2000mm(skrátenie o 400mm) | ks | 1
174 | 767 | 767995206 | Montáž a dodávka ocelového Pz rebríka pozinkovaného(1ks 4,075m viď PD) | kg | 53.016
175 | 767 | 767995213 | Montáž a dodávka ocelovej konštrukcie pozinkovanej (podchytenie pôrobetonových panelov - viď PD) | kg | 95.13
176 | 767 | 767995215.S,1 | Montáž a dodávka L 100x100x5mm pozinkované, konštrukčné dosky S06-viď PD | ks | 274
177 | 767 | 767995283.S,1 | Montáž a dodávka vonk.hliníkových dvojkr.dverí s bezpečnostným izolačným trojsklom 1750x2660mm viď PD | ks | 1
178 | 767 | 998767202.S | Presun hmôt pre kovové stavebné doplnkové konštrukcie v objektoch výšky nad 6 do 12 m | %
|  | 771 | Podlahy z dlaždíc
179 | 771 | 771271107.S | Montáž obkladov schodiskových stupňov dlaždicami do malty | m2 | 4.428
180 | 597 | 597740001000.S | Dlaždice teraco hr.20-27mm | m2 | 4.517
181 | 771 | 771411008.S | Montáž soklíkov z obkladačiek do malty | m | 29.874
182 | 597 | 597640005800.S | Sokel gress 600x80mm | ks | 50.487
183 | 771 | 771541015.S | Montáž podláh z dlaždíc gres kladených do malty | m2 | 40.656
184 | 597 | 597740001910.S | Dlaždice gress 400x600x8mm | m2 | 37.328
185 | 597 | 597740002100.S | Dlaždice gress mrazuvzdorné protišmykové | m2 | 5.361
186 | 771 | 998771202.S | Presun hmôt pre podlahy z dlaždíc v objektoch výšky nad 6 do 12 m | %
|  | 781 | Obklady
187 | 771 | 781441020.S | Montáž obkladov vnútor. stien z obkladačiek kladených do malty | m2 | 124.785
188 | 597 | 597740000900.S | Obkladačky gress | m2 | 127.281
189 | 771 | 998781202.S | Presun hmôt pre obklady keramické v objektoch výšky nad 6 do 12 m | %
|  | 783 | Nátery
190 | 783 | 783271001.S,1 | Nátery plechodosiek strešných a stlpov16*0,4*3,38/opieskovanie kremičitým pieskom,PUR základný2xa ochranný náte2xr/ | m2 | 91.252
|  | 784 | Maľby
191 | 784 | 784410100.S | Penetrovanie jednonásobné jemnozrnných podkladov výšky do 3,80 m,strop | m2 | 465.306
192 | 784 | 784410500.S | Prebrúsenie a oprášenie jemnozrnných povrchov výšky do 3,80 m | m2 | 465.306
193 | 784 | 784451271.S | Maľby z maliarskych zmesí práškových, základné ručne nanášané dvojnásobné na jemnozrnný podklad výšky do 3,80 m, | m2 | 465.306
Celkom

## 3 - Zadanie
ZADANIE
Stavba: |  | Oprava havarijného stavu zápasníckej haly J.Strniska
Objekt: |  | Zdravotechnika
Objednávateľ:
Zhotoviteľ: |  |  |  |  | Spracoval:
Miesto: |  |  |  |  | Dátum: | 13. 3. 2021
Č. | KCN | Kód položky | Popis | MJ | Množstvo celkom | Cena jednotková | Cena celkom
1 | 2 | 3 | 4 | 5 | 6 | 7 | 8
|  | HSV | Práce a dodávky HSV
|  | 1 | Zemné práce
1 | R | 113107131 | Odstránenie krytu v ploche do 200 m2 z betónu prostého, hr. vrstvy do 150 mm, -0,22500t | m2 | 0.4
|  | 6 | Úpravy povrchov, podlahy, osadenie
2 | R | 622452121 | Omietka stien z malty zo 450 kg cementu na 1 m3 malty hladená oceľovým hladidlom | m2 | 2.458
3 | R | 631313411 | Mazanina z betónu prostého (m3) tr. C 8/10 hr.nad 80 do 120 mm | m3 | 0.04
4 | R | 631362021 | Výstuž mazanín z betónov (z kameniva) a z ľahkých betónov zo zváraných sietí z drôtov typu KARI | t | 0.003
|  | 9 | Ostatné konštrukcie a práce-búranie
5 | R | 938903116 | Vysekanie škár pri hĺbke škáry do 70mm v murive z tehál -0,01700t | m2 | 1.126
6 | R | 938903211 | Vysekanie škár pri hĺbke 70 do 120mm v murive z lomového kameňa -0,02700t | m2 | 1.333
|  | PSV | Práce a dodávky PSV
|  | 713 | Izolácie tepelné
7 | R | 7134111111.1 | Montáž izolácie tepelnej potrubia D do 76 mm | m | 96
8 | 283 | 2837741540 | izolácia - trubica 22/13 | m | 32
9 | 283 | 2837741553 | izolácia - trubica 28/13 | m | 14.5
10 | 283 | 2837741566 | izolácia - trubica 35/13 | m | 6
11 | 283 | 2837741542 | izolácia - trubica 22/20 | m | 24.5
12 | 283 | 2837741558 | izolácia - trubica 28/30 | m | 13
13 | 283 | 2837741571 | izolácia - trubica 35/30 | m | 6
|  | 715 | Izolácie proti chemickým vplyvom
14 | R | 715131001 | Zhotovenie izolácie stav. konštr. fóliami lepenými celoplošne, včítane penetrácie podláh miestností | m2 | 0.45
15 | 283 | 2832201000 | IZOFOL fólia 621 hrúbka 0,6 mm | m2 | 0.45
|  | 721 | Zdravotech. vnútorná kanalizácia
16 | R | 721171109 | Potrubie z PVC - U odpadové ležaté hrdlové D 110x2, 2 | m | 1
17 | R | 721171570 | Potrubie z rúr zváraných - PP zvislé d75/2.6 | m | 5
18 | R | 721171571 | Potrubie z rúr zváraných - PP zvislé d110/3.6 | m | 50
19 | R | 721171581 | Potrubie z rúr zváraných - PP prípojné d75/2.6 | m | 1
20 | R | 721171582 | Potrubie z rúr zváraných - PP prípojné d110/3.6 | m | 7.5
21 | R | 721172109 | Potrubie z PVC - U odpadové zvislé hrdlové D 110x2, 2 | m | 12.5
22 | R | 721172111 | Potrubie z PVC - U odpadové zvislé hrdlové D 125x2, 8 | m | 3.5
23 | R | 721173204HT | Potrubie z HT rúr pripájacie D 40x1, 8 | m | 3
24 | R | 721173205HT | Potrubie z HT rúr pripájacie D 50x1, 8 | m | 6
25 | R | 721173208HT | Potrubie z HT rúr pripájacie D 75x3,0 | m | 1
26 | R | 721194104 | Zriadenie prípojky na potrubí vyvedenie a upevnenie odpadových výpustiek D 40x1, 8 | ks | 6
27 | R | 721194105 | Zriadenie prípojky na potrubí vyvedenie a upevnenie odpadových výpustiek D 50x1, 8 | ks | 15
28 | R | 721194109 | Zriadenie prípojky na potrubí vyvedenie a upevnenie odpadových výpustiek D 110x2, 3 | ks | 5
29 | R | 721210813 | Demontáž vpustu podlahového DN 100, -0,02961t | ks | 4
30 | R | 721212403N01 | D+M podlahového vpustu DN 110 | ks | 1
31 | R | 721212403N04.1 | D+M strešný vtok vodorovný PVC DN75 | ks | 1
32 | R | 721212403N04.2 | D+M strešný vtok vodorovný PVC DN110 | ks | 10
33 | R | 721212403N04.3 | D+M strešný vtok zvislý PVC PVC DN110 | ks | 3
34 | R | 721212403N04.4 | D+M strešný vtok zvislý PVC DN125 | ks | 1
35 | R | 721212403N2 | D+M priebežný sprchový žlab krabicový 125, 153x50 - 2m, žlab s konc. odtok. D=125, 153x500,H=65,1, čelná stena 125,h=50mm, 60mm, spodná gula 142, bočnýodtok DN75 s pach. uzáver, odkalovač, rošt protisklz. 123x1000mm | ks | 4
36 | R | 721220801 | Demontáž zápachovej uzávierky do DN 70, -0,00310t | ks | 3
37 | R | 7212731489 | D+M Čistiaca tvarovka DN110 | ks | 3
38 | R | 7212731490 | D+M Čistiaca tvarovka DN125 | ks | 3
39 | R | 721290111 | Ostatné - skúška tesnosti kanalizácie v objektoch vodou do DN 125 | m | 90.5
40 | R | 725860820 | Demontáž jednoduchej zápachovej uzávierky pre zariaďovacie predmety, umývadlá, drezy, práčky -0,00085t | ks | 12
41 | R | 725860822 | Demontáž zápachovej uzávierky pre zariaďovacie predmety, vane, sprchy -0,00122t | ks | 6
42 | R | 725869301 | Montáž zápachovej uzávierky pre zariaďovacie predmety, umývadlová do D 40 | ks | 6
43 | 551 | 5514703200 | Uzávierka zápachová sifón umývadlový, biely DN40 | ks | 6
44 | R | 725869371 | Montáž zápachovej uzávierky pre zariaďovacie predmety, pisoárovej do D 50 | ks | 3
45 | 551 | 5516172000 | Uzávierka zápachová pisoárová | ks | 3
46 | R | 998721102 | Presun hmôt pre vnútornú kanalizáciu v objektoch výšky nad 6 do 12 m | t | 0.49
|  | 722 | Zdravotechnika - vnútorný vodovod
47 | R | 722171312 | Potrubie z viacvrstvových rúr PEXc-Al-PEXc d20x2,5mm | m | 56.5
48 | R | 722171313 | Potrubie z viacvrstvových rúr PEXc-Al-PEXc d26x3,0mm | m | 27.5
49 | R | 722171314 | Potrubie z viacvrstvových rúr PEXc-Al-PEXc d32x3,0mm | m | 12
50 | R | 722190401 | Vyvedenie a upevnenie výpustky DN 15 | ks | 44
51 | R | 722220111 | Montáž armatúry závitovej s jedným závitom, nástenka pre výtokový ventil G 1/2 | ks | 20
52 | 286 | 2864828700 | Nástenka 16x1/2" | ks | 20
53 | R | 722220121 | Montáž armatúry závitovej s jedným závitom, nástenka pre batériu G 1/2 | pár | 12
54 | 286 | 2864828800 | Dvojitá nástenka 16x1/2" | ks | 12
55 | R | 722229102 | Montáž ventilu výtok., plavák.,vypúšť.,odvodňov.,kohút.plniaceho,vypúšťacieho PN 0.6, ventilov G 3/4 | ks | 2
56 | 551 | 5518100280 | Guľový uzáver voda 3/4" | ks | 2
57 | R | 722229104 | Montáž ventilu výtok., plavák.,vypúšť.,odvodňov.,kohút.plniaceho,vypúšťacieho PN 0.6, ventilov G 5/4 | ks | 4
58 | 551 | 5518100282 | Guľový uzáver voda 5/4" | ks | 4
59 | R | 722290226 | Tlaková skúška vodovodného potrubia závitového do DN 50 | m | 96
60 | R | 722290234 | Prepláchnutie a dezinfekcia vodovodného potrubia do DN 80 | m | 96
61 | R | 998722101 | Presun hmôt pre vnútorný vodovod v objektoch výšky do 6 m | t | 0.092
|  | 725 | Zdravotechnika - zariaď. predmety
62 | R | 725110814 | Demontáž záchoda, -0,03420t | súb | 5
63 | R | 725119111 | Montáž tlakového splachovača senzorového s napájacím zdrojom 24 V | ks | 3
64 | 405 | 40501000201 | Automatický splachovač pisoára s elektronikou | ks | 3
65 | R | 725119308 | Montáž záchodovej misy kombinovanej | súb. | 5
66 | 642 | 6420138290 | Sanitárna keramika WC kombi komplet odpad zadný | ks | 5
67 | R | 725119721S | Montáž predstenového systému sprchy do ľahkých stien s kovovou konštrukciou | súb | 12
68 | 551 | 5516423005457S | Predstenový systém pre sprchu | ks | 12
69 | R | 725129201 | Montáž pisoárového záchodku z bieleho diturvitu bez splachovacej nádrže | súb | 3
70 | 642 | 6420134810 | Sanitárna keramika pisoár biely | ks | 3
71 | R | 725129210 | Montáž pisoárového záchodku z bieleho diturvitu s automatickým splachovaním | súb | 3
72 | 642 | 6425211400 | Pisoár biely | ks | 3
73 | R | 725130812 | Demontáž pisoárového státia, jeden diel, na dalšie použitie | súb | 3
74 | R | 725210822 | Demontáž umývadiel alebo umývadielok bez výtokovej armatúry, na ďalšie použitie | súb | 11
75 | R | 725219401 | Montáž umývadla na skrutky do muriva, bez výtokovej armatúry | súb | 6
76 | 642 | 6420130570 | Sanitárna keramika umývadlo 65cm | ks | 6
77 | R | 725219601 | Montáž stĺpa umývadla | súb | 6
78 | 642 | 6429125100 | Stĺp biely k umývadlu | ks | 6
79 | R | 725245102 | Montáž - zástena sprchová jednokrídlová do výšky 2000 mm a šírky 800 mm | súb | 12
80 | 552 | 5522343000 | Sprchové a vaňové zásteny - trieda Štandard Pevná stena S-PS 90,výplň bezpeč.sklo nepriehladne | ks | 12
81 | R | 725590811 | Vnútrostav. premiestnenie vybúr. hmôt zariaď. predmetov vodorovne do 100 m z budov s výš. do 6 m | t | 1
82 | R | 725819202 | Montáž ventilu nástenného G 3/4 | súb | 20
83 | 422 | 42284610291N | Ventil rohový 3/4" | ks | 20
84 | R | 725829601 | Montáž batérií umývadlových stojankových pákových alebo klasických | ks | 6
85 | 551 | 5514654560 | Umývadlová stojanková batéria | ks | 6
86 | R | 725840870 | Demontáž batérie vaňovej, sprchovej nástennej, -0,00225t | ks | 6
87 | R | 725840873 | Demontáž príslušenstva pre sprchové batérie, držiak na sprchu, -0,00113t | ks | 6
88 | R | 725849230 | Montáž batérie sprchovej podomietkovej pákovej | ks | 12
89 | 551 | 55146744901 | Podomietková sprchová batéria, vonkajšia časť chróm | ks | 12
90 | R | 998725101 | Presun hmôt pre zariaďovacie predmety v objektoch výšky do 6 m | t | 0.789
|  | M | Práce a dodávky M
|  | 36-M | Montáž prev.,mer. a regul.zariadení
91 | R | 36202035K1 | Zavesy,konzoly, objimky,pevne body | sub | 1
92 | R | 36202035K2.1 | Napojenie na existujúce rozvody kanalizacie | sub | 5
93 | R | 36202035K3.1 | Napojenie na existujúce rozvody vodovodu | sub | 4
94 | R | 36202035K4 | Zaslepenie pôvodného rozvodu | sub | 1
Celkom

## 4 - Zadanie
ZADANIE
Stavba: |  | Oprava havarijného stavu zápasníckej haly J.Strniska
Objekt: |  | Elektroinštalácia,ochrana pred bleskom
Objednávateľ:
Zhotoviteľ: |  |  |  |  | Spracoval:
Miesto: |  |  |  |  | Dátum: | 13. 3. 2021
Č. | KCN | Kód položky | Popis | MJ | Množstvo celkom | Cena jednotková | Cena celkom
1 | 2 | 3 | 4 | 5 | 6 | 7 | 8
|  | HSV | Práce a dodávky HSV
|  | 21-M-02 | Bleskozvod
1 | R | 16416516 | Dilatačný diel | ks | 4
2 | 161 | 1615156 | Dilatačný diel so svorkami |  | 4
3 | R | 210220010.S | Náter zemniaceho pásku do 120 mm2 (1x náter vrátane svoriek a vyznač. žlt. pruhov) | m | 10
4 | 246 | 246220000400.S | Email syntetický vonkajší | kg | 0.2
5 | 246 | 246420001200.S | Riedidlo S-6006 do syntetických a olejových látok | kg | 0.05
6 | R | 210220020.S | Uzemňovacie vedenie v zemi FeZn vrátane izolácie spojov | m | 145
7 | 354 | 354410058800.S | Pásovina uzemňovacia FeZn 30 x 4 mm | kg | 136.59
8 | R | 210220021.S | Uzemňovacie vedenie v zemi FeZn vrátane izolácie spojov O 10 mm | m | 60
9 | 354 | 354410054810.S | Drôt bleskozvodový FeZn, d 10 mm, PVC | ks | 37.5
10 | R | 210220031.S | Ekvipotenciálna svorkovnica EPS 2 v krabici KO 125 E | ks | 9
11 | 345 | 345410000400 | Krabica odbočná z PVC s viečkom pod omietku | ks | 9
12 | 345 | 345610005100 | Svorkovnica ekvipotencionálna- HUS | ks | 9
13 | R | 210220040.S | Svorka na potrubie Bernard vrátane pásika Cu | ks | 25
14 | 354 | 354410006200.S | Svorka uzemňovacia ZSA 16 | ks | 25
15 | 354 | 354410066900.S | Páska CU, bleskozvodný a uzemňovací materiál, dĺžka 0,5 m | ks | 25
16 | R | 210220113.S | Podpery vedenia FeZn pre svetlíky a oceľové konštrukcie PV31-32 | ks | 95
17 | 354 | 354410037700.S | Podpera vedenia FeZn na oceľovú konštrukciu | ks | 95
18 | R | 210220240.S | Svorka FeZn k uzemňovacej tyči SJ | ks | 16
19 | 354 | 354410001700.S | Svorka FeZn k uzemňovacej tyči označenie | ks | 16
20 | R | 210220240.S | Svorka FeZn k uzemňovacej tyči SJ | ks | 30
21 | 354 | 354410001800.S | Svorka FeZn k zachytávacej tyči označenie | ks | 30
22 | R | 210220241.S | Svorka FeZn krížová SK a diagonálna krížová DKS | ks | 30
23 | 354 | 354410002500.S | Svorka FeZn krížová označenie SK | ks | 30
24 | R | 210220245.S | Svorka FeZn pripojovacia SP | ks | 20
25 | 354 | 354410004000.S | Svorka FeZn pripájaca označenie SP 1 | ks | 20
26 | R | 210220247.S | Svorka FeZn skúšobná SZ | ks | 8
27 | 354 | 354410004300.S | Svorka FeZn skúšobná označenie SZ | ks | 8
28 | R | 210220251.S | Svorka FeZn univerzálna potrubná SUP 1-2 | ks | 6
29 | 354 | 354410000300.S | Svorka FeZn univerzálna potrubná bez pásika označenie SUP | ks | 6
30 | R | 210220252.S | Svorka FeZn odbočovacia spojovacia SR01-02 | ks | 20
31 | 354 | 354410000600.S | Svorka FeZn odbočovacia spojovacia označenie SR 02 (M8) | ks | 20
32 | R | 210220253.S | Svorka FeZn uzemňovacia SR03 | ks | 38
33 | 354 | 354410001000.S | Svorka FeZn uzemňovacia označenie SR 03 B | ks | 38
34 | R | 210220281.S | Uzemňovacia tyč FeZn ZT nadstavovacia | ks | 8
35 | 354 | 354410055800.S | Tyč uzemňovacia FeZn nadstavovacia označenie ZT 1 d., d 20 mm, 2 m | ks | 8
36 | R | 210220800.S | Uzemňovacie vedenie na povrchu AlMgSi drôt zvodový O 8-10 | m | 320
37 | 354 | 354410064200.S | Drôt bleskozvodový zliatina AlMgSi, d 8 mm, Al | kg | 43.2
38 | R | 210220803.S | Skrytý zvod pri zatepľovacom systéme AlMgSi drôt zvodový O 8 | m | 115
39 | 354 | 354410064200.S | Drôt bleskozvodový zliatina AlMgSi, d 8 mm, Al | kg | 15.525
40 | R | 210220810.S | Podpery vedenia zliatina AlMgSi na plochú strechu PV21 | ks | 280
41 | 354 | 354410035000.S | Podpera vedenia FeZn na ploché strechy | ks | 280
42 | R | 210220831.S | Zachytávacia tyč zliatina AlMgSi bez osadenia a s osadením 1-4m | ks | 15
43 | 354 | 354410030400.S | Tyč zachytávacia zliatina AlMgSi označenie JP 40 Al s podstavcom | ks | 1
44 | 354 | 354410030500.S | Tyč zachytávacia zliatina AlMgSi označenie JP 15 Al s podstavcom | ks | 13
45 | 354 | 354410030600.S | Tyč zachytávacia zliatina AlMgSi označenie JP 20 Al podstavcom | ks | 1
46 | R | 210220853.S | Svorka zliatina AlMgSi spojovacia SS | ks | 80
47 | 354 | 354410012900.S | Svorka spojovacia zliatina AlMgSi označenie SS 2 skrutky s príložkou Al | ks | 80
48 | R | 210220856.S | Svorka zliatina AlMgSi na odkvapový žľab SO | ks | 20
49 | 354 | 354410013800.S | Svorka okapová zliatina AlMgSi - Al na prichytenie atiky | ks | 20
|  | 3 | Zvislé a kompletné konštrukcie
50 | R | 311101213.S | Vytvorenie prestupov v múroch z betónu a muriva | m | 16
|  | 9 | Ostatné konštrukcie a práce-búranie
51 | R | 2315864312 | Demontáž a prispôsobenie existujúcej inštalácie | kpl | 1
52 | R | 973046161.S | Vysekanie v murive betónovom kapsy pre klátiky a krabice, veľ. do 100x100x50 mm, -0,00100t | ks | 22
53 | R | 974031121.S | Vysekanie rýh v akomkoľvek murive tehlovom na akúkoľvek maltu do hĺbky 30 mm a š. do 30 mm, -0,00200 t | m | 55
54 | R | 974031123.S | Vysekanie rýh v akomkoľvek murive tehlovom na akúkoľvek maltu do hĺbky 30 mm a š. do 100 mm, -0,00500t | m | 25
55 | 585 | 585410000130.S | Sadra šedá, balenie 30 kg | ks | 5
|  | 21-M | Elektromontáže
56 | R | 210010026.S | Rúrka ohybná elektroinštalačná z PVC typ FXP 25, uložená pevne | m | 25
57 | 345 | 345710009200 | Rúrka ohybná vlnitá pancierová PVC-U, FXP D 25 | m | 25
58 | 345 | 345710017900.S | Spojka nasúvacia z PVC-U pre elektroinštal. rúrky, D 25 mm | ks | 15
59 | R | 210010301.S | Krabica prístrojová bez zapojenia (1901, KP 68, KZ 3) | ks | 22
60 | 345 | 345410002100.S | Krabica prístrojová z PVC pod omietku KP 68/2 KA | ks | 22
61 | R | 210010351.S | Krabicová rozvodka z lisovaného izolantu vrátane ukončenia káblov a zapojenia vodičov typ 6455-11 do 4 m | ks | 17
62 | 345 | 345410013000.S | Krabica rozvodná PVC na stenu 6455-11, IP 66 | ks | 17
63 | R | 210010583.S | Rúrka tuhá elektroinštalačná z PVC, D 25 uložená pevne | m | 50
64 | 345 | 345710000300 | Rúrka tuhá hrdlová PVC 25 s príchytkami | m | 50
65 | 345 | 345710020025.S | Spojka 25 z PVC pre tuhé elektroinštal. rúrky, D 25 mm | ks | 30
66 | R | 210110041.S | Spínač polozapustený a zapustený vrátane zapojenia jednopólový - radenie 1 | ks | 5
67 | 345 | 345340004500.S | Prístroj spínača, radenie 1,1So | ks | 5
68 | 345 | 345350001500.S | Kryt spínača | ks | 5
69 | 345 | 345350002300.S | Rámček 1-násobný | ks | 5
70 | R | 210110044.S | Spínač polozapustený a zapustený vrátane zapojenia dvojitý prep.stried. - radenie 5 B | ks | 2
71 | 345 | 345330003470.S | Prepínač dvojitý striedavý polozapustený a zapustený, radenie 6+6 | ks | 2
72 | 345 | 345350004320.S | Rámik jednoduchý pre spínače a zásuvky | ks | 2
73 | R | 210110045.S | Spínač polozapustený a zapustený vrátane zapojenia stried.prep.- radenie 6 | ks | 4
74 | 345 | 345330003510.S | Prepínač striedavý polozapustený a zapustený, radenie č.6 | ks | 4
75 | 345 | 345350004320.S | Rámik jednoduchý pre spínače a zásuvky | ks | 4
76 | R | 210111011.S | Domová zásuvka polozapustená alebo zapustená 250 V / 16A, vrátane zapojenia 2P + PE | ks | 11
77 | 345 | 345350004320.S | Rámik jednoduchý pre spínače a zásuvky | ks | 11
78 | 345 | 345520000430.S | Zásuvka jednonásobná polozapustená, radenie 2P+PE, komplet | ks | 11
79 | R | 210201345.S | Zapojenie svietidla IP66, LED, priemyselné stropného - nástenného | ks | 18
80 | 348 | 348320000800.S | Svietidlo priemyselné stropné LED 1x37,IP65 s vyšším krytím | ks | 12
81 | 348 | 348320000700.S | Svietidlo priemyselné stropné LED 1x18W s vyšším krytím | ks | 5
82 | 348 | 348320000700.S | Svietidlo priemyselné stropné LED 1x18W ,IP65 so senzorom | ks | 6
83 | R | 210201903.S | Montáž svietidla interiérového na stenu do 5 kg | ks | 17
84 | R | 210201922.S | Montáž svietidla exterierového na stenu do 2 kg | ks | 1
85 | R | 210220301.S | Ochranné pospájanie v práčovniach, kúpeľniach, pevne uložené Cu 4-16mm2 | m | 100
86 | 341 | 341110012200.S | Vodič medený H07V-U 4 mm2 | m | 100
87 | R | 210800107.S | Kábel medený uložený voľne CYKY 450/750 V 3x1,5 | m | 240
88 | 341 | 341110000700.S | Kábel medený CYKY 3x1,5 mm2 | m | 240
89 | R | 210800108.S | Kábel medený uložený voľne CYKY 450/750 V 3x2,5 | m | 140
90 | 341 | 341110000800.S | Kábel medený CYKY 3x2,5 mm2 | m | 140
91 | R | 210800628.S | Vodič medený uložený pevne H07V-K (CYA) 450/750 V 6 | m | 200
92 | 341 | 341310009100.S | Vodič medený flexibilný H07V-K 6 mm2 | m | 200
93 | R | 210800630.S | Vodič medený uložený pevne H07V-K (CYA) 450/750 V 16 | m | 50
94 | 341 | 341310009300.S | Vodič medený flexibilný H07V-K 16 mm2 | m | 50
95 | R | 210800631.S | Vodič medený uložený pevne H07V-K (CYA) 450/750 V 25 | m | 25
96 | 341 | 341310009400.S | Vodič medený flexibilný H07V-K 25 mm2 | m | 25
97 | R | 210872020.S | Kábel signálny uložený pevne YSLY OZ 2x1 | m | 25
98 | 341 | 341210004200.S | Kábel medený signálny YSLY OZ 2x1 mm2 | m | 25
99 | R | 21641315 | Doplnenie rozvádzača RH | kpl | 1
|  | 46-M | Zemné práce vykonávané pri externých montážnych prácach
100 | R | 165189123 | Uvedenie do pôvodného stavu po výkopoch | kpl | 1
101 | R | 4565131651 | Zriadenie štrkovej plochy okolo zvodov bleskozvodu, komplet aj s dodávkou materiálu a úpravou terénu | ks | 8
102 | R | 460200154.S | Hĺbenie káblovej ryhy ručne 35 cm širokej a 80 cm hlbokej, v zemine triedy 4 s frézovaním a vybúraním existujúcich povrchov | m | 145
103 | R | 460560151.S | Ručný zásyp nezap. káblovej ryhy bez zhutn. zeminy, 35 cm širokej, 80 cm hlbokej v zem. tr. 1 a 2 | m | 120
|  | M | Práce a dodávky M
|  | 22-M | Montáže oznamovacích a zabezpečovacích zariadení
104 | R | 220550913.S | Montáž transformátorov do zdrojovej skrine, trafo 220/24 V DC | ks | 1
105 | 165 | 165315 | Transformátor 230V AC824 V DC pre 5 pisoárov | ks | 1
|  | VRN | Vedľajšie rozpočtové náklady
106 | R | 000300016.S | Geodetické práce - vykonávané pred výstavbou určenie vytyčovacej siete, vytýčenie staveniska, staveb. objektu | eur | 1
107 | R | 000300031.S | Geodetické práce - vykonávané po výstavbe zameranie skutočného vyhotovenia stavby | kpl | 1
108 | R | 000400022.S | Projektové práce - stavebná časť (stavebné objekty vrátane ich technického vybavenia). náklady na dokumentáciu skutočného zhotovenia stavby | eur | 1
109 | R | 1236483153 | Podružný materiál | kpl | 1
110 | R | 165481156 | Funkčné skúšky, zaškolenie užívateľa | kpl | 1
111 | R | HZS000114.S | Stavebno montážne práce najnáročnejšie na odbornosť - prehliadky pracoviska a revízie (Tr. 4) v rozsahu viac ako 8 hodín | hod | 40
112 | R | HZS000125.S | Stavebno montážne práce mimoriadne odborné (Tr. 5) v rozsahu viac ako 8 hodín | hod | 14
Celkom

## 5 - Zadanie
ZADANIE
Stavba: |  | Oprava havarijného stavu zápasníckej haly J.Strniska
Objekt: |  | Vykurovanie
Objednávateľ:
Zhotoviteľ: |  |  |  |  | Spracoval:
Miesto: |  |  |  |  | Dátum: | 13. 3. 2021
Č. | KCN | Kód položky | Popis | MJ | Množstvo celkom | Cena jednotková | Cena celkom
1 | 2 | 3 | 4 | 5 | 6 | 7 | 8
|  | PSV | Práce a dodávky PSV
|  | 731 | Ústredné kúrenie - kotolne
1 | R | 731369901 | Montáž koncentrického dymovodu DN 80/125 | súb. | 1
2 | 737 | 7373271 | Koncentrická strešná prechodka 80/125 čierne | ks | 1
3 | 742 | 7426187 | Límec plochej strechy D=125 H=250 S | ks | 1
4 | 719 | 7199781 | Koncentrický revízny kus priamy 80/125 | ks | 2
5 | 719 | 7194329 | Koncentrické posuvné hrdlo D 80/125 | ks | 1
6 | 719 | 7194323 | Koncentrické koleno 87° D=80/125 | ks | 2
7 | 719 | 7194320 | Koncentrická rúra 0,5m, D= 80/125 | ks | 1
8 | 719 | 7194321 | Koncentrická rúra 1m, D= 80/125 | ks | 1
9 | 731 | 7311373 | predĺž. nad strechou 1m čierne 80/125 | ks | 1
10 | R | 998731201.S | Presun hmôt pre kotolne umiestnené vo výške (hĺbke) do 6 m | %
|  | 733 | Ústredné kúrenie - rozvodné potrubie
11 | R | 7331131131 | Príplatok k cene za zhotovenie prípojky z plastohliníkových rúrok D 16 | ks | 4
12 | R | 733160801.S | Demontáž plastového potrubia do D 25 mm -0,00050t | m | 3
13 | R | 733167115.S | Montáž plasthliníkového flexibilného potrubia pre vykurovanie lisovaním D 16 mm | m | 5
14 | 286 | 286130002700.S | Rúra flexibilná plasthliníková univerzálna D 16x2,0 mm, 100 m kotúč | m | 5
15 | R | 733167136.S | Montáž plasthliníkovej spojky lisovaním D 16 mm | ks | 4
16 | 286 | 286220039800.S | Spojka pre plasthliníkové potrubie D 16 mm | ks | 4
17 | R | 733167157.S | Montáž plasthliníkového prechodu lisovaním D 16 mm | ks | 4
18 | 198 | 198730019600.S | Prechod s vonkajším závitom pre plasthliníkové potrubia, D 16 - R 1/2, červený bronz | ks | 4
19 | R | 733167178.S | Montáž plasthliníkového kolena lisovaním D 16 mm | ks | 6
20 | 286 | 286220006800.S | Koleno 90° pre plasthliníkové potrubia s centrovacími zarážkami D 16 mm | ks | 6
21 | R | 733167199.S | Montáž plasthliníkového T-kusu lisovaním D 16 mm | ks | 4
22 | 286 | 286220017000.S | T-Kus pre plasthliníkové potrubia D 16 mm, odbočka a prietok rovnaké | ks | 4
23 | R | 733191301.S | Tlaková skúška plastového potrubia do 32 mm | m | 5
24 | R | 998733201.S | Presun hmôt pre rozvody potrubia v objektoch výšky do 6 m | %
|  | 734 | Ústredné kúrenie - armatúry
25 | R | 734200821.S | Demontáž armatúry závitovej s dvomi závitmi do G 1/2 -0,00045t | ks | 4
26 | R | 734209112.S | Montáž závitovej armatúry s 2 závitmi do G 1/2 | ks | 4
27 | 177 | 1772367 | Ventil radiátorový DN 15, termostatický, priamy, s plynulým skrytým prednastavením, prípojka na vykurovacie teleso s kužeľovým tesnením, pripojenie na rúru univerzálnym hrdlom | ks | 2
28 | 139 | 1392301 | Ventil do spiatočky DN 15, priamy, s prednastavením, s možnosťou napúšťania, vypúšťania a uzavretia, prípojka na vykurovacie teleso s kužeľovým tesnením, pripojenie na rúru univerzálnym hrdlom | ks | 2
29 | R | 998734201.S | Presun hmôt pre armatúry v objektoch výšky do 6 m | %
|  | 735 | Ústredné kúrenie - vykurovacie telesá
30 | R | 735151821.S | Demontáž vykurovacieho telesa panelového dvojradového stavebnej dĺžky do 1500 mm, -0,02493t | ks | 2
31 | R | 735154251.S | Montáž vykurovacieho telesa panelového trojradového výšky 900 mm/ dĺžky 700-900 mm | ks | 2
32 | K00 | K00339008009016011 | Oceľové panelové radiátory 33K 900x800, s bočným pripojením, s 3 panelmi a 3 konvektormi | ks | 2
33 | R | 735158120.S | Vykurovacie telesá panelové dvojradové a trojradové, tlaková skúška telesa vodou | ks | 2
34 | R | 735494811.S | Vypúšťanie vody z vykurovacích sústav o v. pl. vykurovacích telies | m2 | 90
35 | R | 735890801.S | Vnútrostaveniskové premiestnenie vybúraných hmôt vykurovacích telies do 6m | t | 0.05
36 | R | 998735201.S | Presun hmôt pre vykurovacie telesá v objektoch výšky do 6 m | %
Celkom