## Hárok1
ZADANIE
Stavba:		Oprava havarijného stavu zápasníckej haly J.Strniska
Objekt:		Návrh

Objednávateľ:
Zhotoviteľ:					Spracoval:
Miesto:					Dátum:	13. 3. 2021

Č.	KCN	Kód položky	Popis	MJ	Množstvo celkom	Cena jednotková	Cena celkom
1	2	3	4	5	6	7	8

		HSV	Práce a dodávky HSV
		1	Zemné práce
1	001	132201101.S	Výkop ryhy do šírky 600 mm v horn.3 do 100 m3	m3	2,715
2	001	132201109.S	Príplatok k cene za lepivosť pri hĺbení rýh šírky do 600 mm zapažených i nezapažených s urovnaním dna v hornine 3	m3	0,815
3	001	132211111.S	Hĺbenie rýh šírky do 600 mm v hornine tr.3 nesúdržných - ručným náradím	m3	17,245
4	001	132211119.S	Príplatok za lepivosť pri hĺbení rýh š do 600 mm ručným náradím v hornine tr. 3	m3	5,174
5	001	162501102.S	Vodorovné premiestnenie výkopku po spevnenej ceste z horniny tr.1-4, do 100 m3 na vzdialenosť do 3000 m	m3	19,960
6	001	162501105.S	Vodorovné premiestnenie výkopku po spevnenej ceste z horniny tr.1-4, do 100 m3, príplatok k cene za každých ďalšich a začatých 1000 m	m3	339,320
7	001	167101101.S	Nakladanie neuľahnutého výkopku z hornín tr.1-4 do 100 m3	m3	19,960
8	001	171201201.S	Uloženie sypaniny na skládky do 100 m3	m3	19,960
9	001	171209002.S	Poplatok za skladovanie - zemina a kamenivo (17 05) ostatné	t	35,928
		2	Zakladanie
10	011	271533001.S	Násyp pod základové konštrukcie so zhutnením z kameniva hrubého drveného fr.32-63 mm	m3	0,832
11	011	273321312.S	Betón základových dosiek, železový (bez výstuže), tr. C 20/25	m3	0,738
12	011	273362442.S	Výstuž základových dosiek zo zvár. sietí KARI, priemer drôtu 8/8 mm, veľkosť oka 150x150 mm	m2	4,920
13	011	274313612.S	Betón základových pásov, prostý tr. C 20/25	m3	2,277
		3	Zvislé a kompletné konštrukcie
14	011	311275021.S	Murivo nosné (m3) z pórobetónových tvárnic hladkých pevnosti P2 až P4, nad 400 do 600 kg/m3 hrúbky 250 mm	m3	4,500
15	011	311275021.S,1	Zamurovanie otvorov z pórobetónových tvárnic hladkých hrúbky 250 mm	m3	12,764
16	011	317160132.S	Keramický preklad nenosný šírky 120 mm, výšky 65 mm, dĺžky 1000 mm	ks	4,000
17	011	317160133.S	Keramický preklad nenosný šírky 120 mm, výšky 65 mm, dĺžky 1250 mm	ks	6,000
18	014	319201311.S,1	Vysprávka komínového muriva	m2	3,320
19	011	342272051.S	Priečky z pórobetónových tvárnic hladkých s objemovou hmotnosťou do 600 kg/m3 hrúbky 150 mm	m2	10,317
20	011	345321515.S	Betón múrikov parapetných, atikových, schodiskových, zábradelných, železový (bez výstuže) tr. C 25/30	m3	0,380
21	011	345351101.S	Debnenie múrikov parapet., atik., zábradl., plnostenných- zhotovenie	m2	4,515
22	011	345351102.S	Debnenie múrikov parapet., atik., zábradl., plnostenných- odstránenie	m2	4,515
23	011	345361821.S	Výstuž múrikov parapet., atik., schodisk., zábradl., z betonárskej ocele B500 (10505)	t	0,038
24	011	346244821.S,1	Predstena z pôrobetonových tvárnic na maltu hr.150mm	m2	30,088
		4	Vodorovné konštrukcie
25	011	411142224.S	Polomontovaný strop (systém bez nadbetonávky) zo ŽB nosníkov dĺžky 3600 mm a pórobetónových stropných vložiek výšky nad 200 do 250 mm, s podoprením a dobetónovaním medzi vložkami	m2	10,273
26	011	411201051.S	Nadbetonávka polomontovaných stropov betónom C 20/25 hrúbky 40 mm	m2	10,273
27	011	411362402.S	Výstuž stropov doskových, trámových, vložkových, konzolových, balkónových, zo sietí KARI, priemer drôtu 4/4 mm, veľkosť oka 150x150 mm	m2	10,273
28	011	413941123.S	Osadenie oceľových valcovaných nosníkov I, IE, U, UE, L č. 14-22, alebo výšky do 220 mm	t	0,107
29	134	134830000300.S,1	Tyč oceľová prierezu UPE 200 mm, ozn. 11 373, podľa EN ISO S235JRG1	t	0,116
		5	Komunikácie
30	221	564200001	Okapový chodník z vymývaného riečneho štrku fr.16-32mm hrúbky 150mm	m2	114,969
		6	Úpravy povrchov, podlahy, osadenie
31	011	611460121.S	Príprava vnútorného podkladu stropov penetráciou základnou	m2	8,580
32	011	611460242.S	Vnútorná omietka stropov vápennocementová jadrová (hrubá), hr. 15 mm	m2	8,580
33	011	612460121.S	Príprava vnútorného podkladu stien penetráciou základnou	m2	456,726
34	011	612460241.S	Vnútorná omietka stien vápennocementová jadrová (hrubá), hr. 10 mm	m2	207,156
35	011	612460242.S	Vnútorná omietka stien vápennocementová jadrová (hrubá), hr. 15 mm	m2	124,785
36	011	612460372.S,1	Vnútorná omietka stien vápennocementová tenkovrstvová, hr.10 mm	m2	207,156
37	011	622226000.S,1	Obklad okenného parapetu pôrobetonovej steny W07-viďskladba PD(sendvičové platne 2xAlplech hr.0,5mm a plastové jadro,TI minerálna vlna hydrofobizovaná hr.200mm)	m2	51,435
38	011	622226010.S,1	Obklad závesnej pôrobetonovej steny v mieste atikových panelov W01-skladba viď PD(sendvičové platne 2xAl plech hr.0,5mm a plastové jadro,systémový vertikálny rošt z Alprofilov,TI minerálna vlna hydrofobizovaná hr.200mm)	m2	453,295
39	011	622255011.S,1	Obklad závesnej pôrobetonovej steny v mieste atikových panelov pred ktorými je predsdený 30mm hrubý reklamný baner W09-skladba viď PD(sendvičové platne 2xAlplech hr.0,5mm plastové jadro,systémový vertikálny rošt z Al profilov,TI min vlna hr.200mm hydro	m2	17,346
40	011	622255013.S,1	Obklad závesnej ppôrobetonovej steny v mieste soklových panelov W02-viď skladba PD(sendvičové platne 2xAl plech hr.0,5mm plast.jdro,syst.verikálny rošt z Alprrofilov,TI min.vlna hydrof.hr.200mm)	m2	150,379
41	011	622255014.S,1	Obklad závesnej pôrobetonovej steny v mieste soklových panelov W02-viď PD,do výšky 300mm styrodur hr.180mm	m2	33,534
42	011	622255033.S,1	Obklad domurovania v mieste pôrobetonovej steny W03-viď PD(sendvičové platne 2x Alplech hr.0,5mm plast.jadro,systémový vert.rošt z Alprofilov,TI z min.vlny hydrofobizovanej hr.200mm)	m2	51,056
43	011	622255053.S,1	Obklad v mieste nového nevykurovaného zádveria W04-viď PD(sendvičové platne 2x AL plech hr.0,5mm plast.jadro,systémový vertikálny rošt z Alprofilov,TI miner.vlna hydrofobizovaná hr.50mm)	m2	19,320
44	011	622255105.S,1	Obklad vonkajších špaliet a nadpražia okien W05,W06-viď PD(sendvičové platne 2x Al plech hr.0,5mm,systémová podkonštrukcia z Al profilov)	m2	69,615
45	014	622422311.S	Oprava vonkajších omietok vápenných a vápenocem. stupeň členitosti Ia II -30% hladkých	m2	580,588
46	011	622460121.S	Príprava vonkajšieho podkladu stien penetráciou základnou	m2	637,204
47	011	622460242.S	Vonkajšia omietka stien vápennocementová jadrová (hrubá), hr. 15 mm	m2	56,616
48	014	631311121.S,1	Krycia doska komína zo železobetonu hr.75mm včetne zhotovenia a odstránenia debnenia	m3	0,103
49	011	631312661.S	Mazanina z betónu prostého (m3) tr. C 20/25 hr.nad 50 do 80 mm	m3	2,601
50	011	631362403.S	Výstuž mazanín z betónov (z kameniva) a z ľahkých betónov zo sietí KARI, priemer drôtu 4/4 mm, veľkosť oka 200x200 mm	m2	43,356
51	011	632001011.S	Zhotovenie separačnej fólie v podlahových vrstvách z PE	m2	43,356
52	283	283230007500.S	Oddeľovacia fólia na potery	m2	49,860
53	011	632001051.S	Zhotovenie jednonásobného penetračného náteru pre potery a stierky	m2	81,854
54	585	585520008700.S	Penetračný náter na nasiakavé podklady pod potery, samonivelizačné hmoty a stavebné lepidlá	kg	16,862
55	014	632451671.S,1	Vyspravenie betonových schodiskových stupňov a podest mrazuvzornou vysprávkovou cementovou zmesou hr.5-15mm	m2	7,314
56	011	632452613.S	Cementová samonivelizačná stierka, pevnosti v tlaku 20 MPa, hr. 5 mm	m2	77,426
57	011	632452752.S,1	Mrazuvzdorná stierka hr.3mm	m2	4,428
		9	Ostatné konštrukcie a práce-búranie
58	221	916561112.S	Osadenie záhonového alebo parkového obrubníka betón., do lôžka z bet. pros. tr. C 16/20 s bočnou oporou	m	125,020
59	592	592170001800.S	Obrubník parkový, lxšxv 1000x50x200 mm, prírodný	ks	126,270
60	003	941941031.S	Montáž lešenia ľahkého pracovného radového s podlahami šírky od 0,80 do 1,00 m, výšky do 10 m	m2	874,216
61	003	941941191.S	Príplatok za prvý a každý ďalší i začatý mesiac použitia lešenia ľahkého pracovného radového s podlahami šírky od 0,80 do 1,00 m, výšky do 10 m	m2	1748,432
62	003	941941831.S	Demontáž lešenia ľahkého pracovného radového s podlahami šírky nad 0,80 do 1,00 m, výšky do 10 m	m2	874,216
63	003	941954141.S	Montáž lešenia vysunutého z otvorov alebo zo strešnej konštrukcie s podopretím vo výške do 20 m	m2	736,320
64	003	941954192.S	Príplatok za prvý a každý ďalší i začatý mesiac použitia vysunutého lešenia s podopretím do 20 m a nad 20 do 30 m	m2	736,320
65	003	941954841.S	Demontáž lešenia vysunutého z otvorov alebo zo strešnej konštrukcie s podopretím vo výške do 20 m	m2	736,320
66	003	941955002.S	Lešenie ľahké pracovné pomocné s výškou lešeňovej podlahy nad 1,20 do 1,90 m	m2	69,620
67	011	952901111.S	Vyčistenie budov pri výške podlaží do 4 m	m2	69,620
		99	Presun hmôt HSV
68	014	999281111.S	Presun hmôt pre opravy a údržbu objektov vrátane vonkajších plášťov výšky do 25 m	t	150,469

		PSV	Práce a dodávky PSV
		711	Izolácie proti vode a vlhkosti
69	711	711111001.S	Zhotovenie izolácie proti zemnej vlhkosti vodorovná náterom penetračným za studena	m2	47,784
70	246	246170000900.S	Lak asfaltový penetračný	t	0,014
71	711	711131102.S	Zhotovenie geotextílie alebo tkaniny na plochu vodorovnú	m2	114,969
72	693	693110004500.S	Geotextília polypropylénová netkaná 300 g/m2	m2	132,214
73	711	711141559.S	Zhotovenie izolácie proti zemnej vlhkosti a tlakovej vode vodorovná NAIP pritavením	m2	47,784
74	628	628310001000	Pás asfaltový HYDROBIT V 60 S 35 pre spodné vrstvy hydroizolačných systémov,	m2	54,952
75	711	711210100.S	Zhotovenie dvojnásobnej izol. stierky pod keramické obklady v interiéri na ploche vodorovnej	m2	35,550
76	245	245610000400.S	Stierka hydroizolačná na báze syntetickej živice, (tekutá hydroizolačná fólia)	kg	39,105
77	247	247710007700.S	Pás tesniaci š. 120 mm, na utesnenie rohových a spojovacích škár pri aplikácii hydroizolácií	m	14,220
78	711	711210110.S	Zhotovenie dvojnásobnej izol. stierky pod keramické obklady v interiéri na ploche zvislej	m2	24,594
79	245	245610000400.S	Stierka hydroizolačná na báze syntetickej živice, (tekutá hydroizolačná fólia)	kg	27,053
80	247	247710007700.S	Pás tesniaci š. 120 mm, na utesnenie rohových a spojovacích škár pri aplikácii hydroizolácií	m	9,838
81	711	711211051.S	Jednozlož. silikátová hydroizolačná hmota, stierka vodorovná(vyrezané asf.pásy na streche)	m2	6,994
82	711	998711202.S	Presun hmôt pre izoláciu proti vode v objektoch výšky nad 6 do 12 m	%
		712	Izolácie striech, povlakové krytiny
83	711	712311111.S,1	Koruna atiky zo sendvičových panelov-viďskladba PD,S06(sendvičová platňa 2xAl plech,plastové jadro,systémový Al rošt)	m2	158,260
84	711	712311115.S,1	Koruna atiky zo sendvičových panelov-viď skladba PD,S07(sendvičová platňa 2xAl plech,plastové jadro,systémový Al rošt)	m2	7,995
85	711	712370070.S	Zhotovenie povlakovej krytiny striech plochých do 10° PVC-P fóliou upevnenou prikotvením so zvarením spoju	m2	899,840
86	283	283220001800	Hydroizolačná fólia PVC-P 807, hr. 1,9/1,5 mm, š. 2,05 m, s podkladnou vrstvou z netkanej textílie PES, izolácia pre lepené systémy, farba sivá,	m2	1034,816
87	311	311970001500.S	Vrut do dĺžky 150 mm na upevnenie do kombi dosiek	ks	2825,498
88	711	712873240.S	Zhotovenie povlakovej krytiny vytiahnutím izol. povlaku PVC-P na konštrukcie prevyšujúce úroveň strechy nad 50 cm prikotvením so zváraným spojom	m2	117,610
89	283	283220001800	Hydroizolačná fólia PVC-P 807, hr. 1,9/1,5 mm, š. 2,05 m, s podkladnou vrstvou z netkanej textílie PES, izolácia pre lepené systémy, farba sivá,	m2	135,251
90	311	311970001500.S	Vrut do dĺžky 150 mm na upevnenie do kombi dosiek	ks	478,673
91	711	712973240.S	Detaily k PVC-P fóliam osadenie vetracích komínkov	ks	74,000
92	283	283220001300.S	Hydroizolačná fólia PVC-P, hr. 2 mm izolácia balkónov, strešných detailov	m2	29,600
93	283	283770004000.S,1	Odvetrávací komín pre PVC-P fólie, výška 300 mm, priemer100 mm	ks	74,000
94	311	311690001000.S	Rozperný nit 6x30 mm do betónu, hliníkový	ks	370,000
95	711	712991020.S	Montáž podkladnej konštrukcie z OSB dosiek na atike šírky 251 - 310 mm pod klampiarske konštrukcie	m	410,000
96	311	311690001000.S	Rozperný nit 6x30 mm do betónu, hliníkový	ks	3280,000
97	607	607260000300.S,1	Doska OSB nebrúsená hr. 20 mm	m2	127,100
98	711	712991030.S	Montáž podkladnej konštrukcie z OSB dosiek na atike šírky 311 - 410 mm pod klampiarske konštrukcie	m	8,700
99	311	311690001000.S	Rozperný nit 6x30 mm do betónu, hliníkový	ks	69,600
100	607	607260000400.S	Doska OSB nebrúsená hr. 22 mm	m2	3,567
101	711	712991040.S	Montáž podkladnej konštrukcie z OSB dosiek na atike šírky 411 - 620 mm pod klampiarske konštrukcie	m	205,000
102	311	311690001000.S	Rozperný nit 6x30 mm do betónu, hliníkový	ks	1640,000
103	607	607260000400.S	Doska OSB nebrúsená hr. 22 mm	m2	127,100
104	711	998712202.S	Presun hmôt pre izoláciu povlakovej krytiny v objektoch výšky nad 6 do 12 m	%
		713	Izolácie tepelné
105	713	713122111.S	Montáž tepelnej izolácie podláh polystyrénom, kladeným voľne v jednej vrstve	m2	43,356
106	283	283750001900.S	Doska XPS hr. 60 mm, zateplenie soklov, suterénov, podláh, terás, striech, cestné staviteľstvo	m2	44,223
107	713	713131111.S,1	Montáž tepelnej izolácie atiky prichytenej o konštrukčnú dosku	m2	62,320
108	631	631440042500.S	Doska z minerálnej vlny hr. 200 mm, izolácia pre nezaťažené ľahké priečky, šikmé strechy, stropy, podhľady	m2	63,566
109	713	713132132.S,1	Montáž tepelnej izolácie stien polystyrénom, kotvením	m2	57,594
110	283	283720006700.S,1	Doska EPS 250 hr. 140 mm, pevnosť v tlaku250 kPa, ptr zateplenie stien	m2	58,746
111	713	713142151.S	Montáž tepelnej izolácie striech plochých do 10° polystyrénom, jednovrstvová kladenými voľne	m2	657,420
112	283	283720010200.S,1	Doska EPS 250 hr. 130 mm, pevnosť v tlaku 250 kPa, na zateplenie podláh a plochých striech	m2	659,195
113	283	283720009800.S,1	Doska EPS 250 hr. 50 mm, pevnosť v tlaku 250 kPa, na zateplenie podláh a plochých striech	m2	11,373
114	713	713142160.S	Montáž tepelnej izolácie striech plochých do 10° spádovými doskami z polystyrénu v jednej vrstve	m2	253,570
115	283	283760007500.S,1	Doska spádová EPS 200 S pre vyspádovanie plochých striech	m3	47,663
116	713	713142250.S	Montáž tepelnej izolácie striech plochých do 10° polystyrénom, dvojvrstvová kladenými voľne	m2	888,690
117	283	283720010000.S,1	Doska EPS250 hr. 100 mm, pevnosť v tlaku 250kPa, na zateplenie podláh a plochých striech	m2	1812,928
118	713	713144090.S	Montáž tepelnej izolácie na atiku z XPS prikotvením	m2	5,220
119	283	283750001500.S	Doska XPS hr. 50 mm, zateplenie soklov, suterénov, podláh, terás, striech, cestné staviteľstvo	m2	5,324
120	713	998713202.S	Presun hmôt pre izolácie tepelné v objektoch výšky nad 6 m do 12 m	%
		762	Konštrukcie tesárske
121	762	762341001.S,1	Konštrukčná doska atikyOSB III hr.22mm-viď PD,S06,zvislá časť	m2	136,365
122	762	998762203.S	Presun hmôt pre konštrukcie tesárske v objektoch výšky od 12 do 24 m	%
		763	Konštrukcie - drevostavby
123	763	763115514.S,1	Priečka SDK hr. 150 mm, kca CW+UW 100, jednoducho opláštená doskou štandardnou A 12,5 mm, TI 100 mm	m2	7,065
124	763	998763403.S	Presun hmôt pre sádrokartónové konštrukcie v stavbách (objektoch) výšky od 7 do 24 m	%
		764	Konštrukcie klampiarske
125	764	764410760.S	Oplechovanie parapetov z hliníkového farebného Al plechu, vrátane rohov r.š. 400 mm	m	171,450
126	764	764430500.S,1	Oplechovanie muriva a atík z poplastovaného plechu, vrátane rohov r.š. 225 mm	m	8,700
127	764	764430540.S,1	Oplechovanie muriva a atík z poplastovaného plechu, vrátane rohov r.š. 535 mm	m	205,000
128	764	998764202.S	Presun hmôt pre konštrukcie klampiarske v objektoch výšky nad 6 do 12 m	%
		766	Konštrukcie stolárske
129	766	766124100,1	Montáž a dodávka deliacich stienok z vysokotlakového laminátu hr.10mm výšky 2800mm	m2	13,275
130	766	766124100.S,1	Montáž a dodávka deliacich stienok z vysokotlakového laminátu hr.10mm včetne dverí celkovej výšky 2000mm	m2	29,600
131	760	766662112.S	Montáž dverového krídla otočného jednokrídlového poldrážkového, do existujúcej zárubne, vrátane kovania	ks	9,000
132	549	549150000600.S	Kľučka dverová a rozeta 2x, nehrdzavejúca oceľ, povrch nerez brúsený	ks	9,000
133	611	611610002900.S	Dvere vnútorné jednokrídlové, šírka 600-900 mm, výplň DTD doska, povrch CPL laminát, mechanicky odolné plné	ks	9,000
134	760	766694111.S	Montáž parapetnej dosky drevenej šírky do 300 mm, dĺžky do 1000 mm	ks	4,000
135	760	766694112.S	Montáž parapetnej dosky drevenej šírky do 300 mm, dĺžky 1000-1600 mm	ks	3,000
136	760	766694114.S	Montáž parapetnej dosky drevenej šírky do 300 mm, dĺžky nad 2600 mm	ks	56,000
137	611	611550000900.S,1	Parapetná doska vnútorná, drevenná šírka 250 mm	m	180,023
138	760	766702111.S	Montáž zárubní obložkových pre dvere jednokrídlové	ks	9,000
139	611	611810002200.S	Zárubňa vnútorná obložková, šírka 600-900 mm, výška 1970 mm, DTD doska, povrch fólia, pre stenu hrúbky 60-170 mm, pre jednokrídlové dvere	ks	9,000
140	766	998766202.S	Presun hmot pre konštrukcie stolárske v objektoch výšky nad 6 do 12 m	%
		767	Konštrukcie doplnkové kovové
141	767	767132211.S,1	Montáž a dodávka reklamného boxu 3000x1400mm(obvodový rám a napnutá systémová plachta) hrúbka panelu 30mm	ks	2,000
142	767	767132212.S,1	Montáž a dodávka reklamného boxu 2130x1400mm(obvodový rám a napnutá systémová plachta) hrúbka panelu 30mm	ks	3,000
143	767	767132213.S,1	Montáž a dodávka rozširovacieho profilu š.300mm(sendvičová výplň s Al opláštením)	m2	22,770
144	767	767392112.S,1	Montáž a dodávka pororoštu rebríka 450x600mm a 400x700mm v ráme z profilu L50x50x4	m2	0,550
145	760	767612100.S	Montáž okien hliníkových s hydroizolačnými ISO páskami (exteriérová a interiérová)	m	1,000
146	283	283290006100.S	Tesniaca paropriepustná fólia polymér-flísová, š. 290 mm, dĺ. 30 m, pre tesnenie pripájacej škáry okenného rámu a muriva z exteriéru	m	1,000
147	283	283290006200.S	Tesniaca paronepriepustná fólia polymér-flísová, š. 70 mm, dĺ. 30 m, pre tesnenie pripájacej škáry okenného rámu a muriva z interiéru	m	1,000
148	553	553410003900.S,1	Okno hliníkové O/S s izolačným trojsklom š.v.1360x1800mm-viď PD	ks	1,000
149	553	553410004000,1	Okno hliníkové O/S a pevné s izolačným trojsklom š.v. 29720x1800mm viď PD	ks	1,000
150	553	553410004100,1	Okno hliníkové O s izolačným trojsklom š.v.600x600mm-viď PD	ks	4,000
151	553	553410004200,1	Okno hliníkové O/S s izolačným trojsklom š.v.1150x1500mm viď PD	ks	1,000
152	553	553410004300,1	Okno hliníkové O/S a pevné s izolačným trojsklom 4500x1500mm viď PD	ks	1,000
153	553	553410004400,1	Okno hliníkové O/S a pevné s izolačným trojsklom 5860x1500mm viď PD	ks	1,000
154	553	553410004500,1	Okno hliníkové O,S a oevné s iizolačným trojsklom 11410x1500mm,viď PD	ks	1,000
155	553	553410004600,1	Okno hliníkové S a pevné s izolačným trojsklom 11720x2400mm ,pákové otváranie ,viď PD	ks	1,000
156	553	553410004700,1	Okno hliníkové S a pevné s izolačným trojsklom 11720x1400mm pákové otváranie viď PD	ks	3,000
157	553	553410004800,1	Okno hliníkové S a pevné s izolačným trojsklom 11720x1500mm pákové otváranie viď PD	ks	2,000
158	553	553410004900,1	Okno hliníkové S a pevné s izolačným trojsklom 23720x2400mm pákové otváranie viď PD	ks	1,000
159	553	553410005000,1	Okno hliníkové S a pevné s izolačným trojsklom 21010x1100mm pákové otváranie viď PD	ks	1,000
160	760	767660005.S,1	Montáž ochrannej siete na okno	m2	235,443
161	553	553420000005.S,1	Okenná sieť z polypropylénu oká 120x120 hr.3,5mm farba biela s lemovaním siete	m2	235,443
162	760	767660220.S	Montáž hliníkovej vonkajšej žalúzie od šírky 240 cm do 300 cm a dĺžky 160 cm do prekladu	ks	12,000
163	611	611530051400.S	Žalúzie exteriérové hliníkové C-80, šxl 3000x1400 mm-viď PD	ks	12,000
164	760	767660221.S	Montáž hliníkovej vonkajšej žalúzie od šírky 240 cm do 300 cm a dĺžky 260 cm do prekladu	ks	8,000
165	611	611530052400.S	Žalúzie exteriérové hliníkové C-80, šxl 3000x2400 mm-viď PD	ks	8,000
166	767	767916550.S,1	Montáž a dodávka nerezového nadstavca komína D160(predpoklad) dlžky 425mm	ks	2,000
167	767	767990012.2	Dodávka ocelovej konštrukcie pozinkovanej,vonk.obkladu fasády-viď projektová dokumentácia statika	kg	5775,000
168	767	767990014	Montáž a dodávka ocelového rebríka pozinkovaného(1ks-5,827m,-viď PD)	kg	216,376
169	767	767990015	Montáž a dodávka iexterierových hliníkových dverí výplň plechopanel 2400x2800mm viď PD	ks	2,000
170	767	767990016	Montáž a dodávka exterierovej rohože 1800x1520mm vložka z gumy v hliníkovom ráme-viď PD	ks	1,000
171	767	7679951R2	Montáž a dodávka exterierovej hliníkovej stenys dverami,izolačné trojsklo 3630x3110mm-viď PD	ks	1,000
172	767	767995201	Montáž a dodávka interierového nerezového madla50x20x4mm-viď PD	m	1,240
173	767	767995203	Montáž a skrátenie oplotenia z ocel.trubiek a tyčových profilov rozmer 3000/2600x2000mm(skrátenie o 400mm)	ks	1,000
174	767	767995206	Montáž a dodávka ocelového Pz rebríka pozinkovaného(1ks 4,075m viď PD)	kg	53,016
175	767	767995213	Montáž a dodávka ocelovej konštrukcie pozinkovanej (podchytenie pôrobetonových panelov - viď PD)	kg	84,690
176	767	767995215.S,1	Montáž a dodávka L 100x100x5mm pozinkované, konštrukčné dosky S06-viď PD	ks	274,000
177	767	767995283.S,1	Montáž a dodávka vonk.hliníkových dvojkr.dverí s bezpečnostným izolačným trojsklom 1750x2660mm viď PD	ks	1,000
178	767	998767202.S	Presun hmôt pre kovové stavebné doplnkové konštrukcie v objektoch výšky nad 6 do 12 m	%
		771	Podlahy z dlaždíc
179	771	771271107.S	Montáž obkladov schodiskových stupňov dlaždicami do malty	m2	4,428
180	597	597740001000.S	Dlaždice teraco hr.20-27mm	m2	4,517
181	771	771411008.S	Montáž soklíkov z obkladačiek do malty	m	29,874
182	597	597640005800.S	Sokel gress 600x80mm	ks	50,487
183	771	771541015.S	Montáž podláh z dlaždíc gres kladených do malty	m2	40,656
184	597	597740001910.S	Dlaždice gress 400x600x8mm	m2	37,328
185	597	597740002100.S	Dlaždice gress mrazuvzdorné protišmykové	m2	5,361
186	771	998771202.S	Presun hmôt pre podlahy z dlaždíc v objektoch výšky nad 6 do 12 m	%
		781	Obklady
187	771	781441020.S	Montáž obkladov vnútor. stien z obkladačiek kladených do malty	m2	124,785
188	597	597740000900.S	Obkladačky gress	m2	127,281
189	771	998781202.S	Presun hmôt pre obklady keramické v objektoch výšky nad 6 do 12 m	%
		783	Nátery
190	783	783271001.S,1	Nátery plechodosiek strešných a stlpov16*0,4*3,38/opieskovanie kremičitým pieskom,PUR základný2xa ochranný náte2xr/	m2	91,252
		784	Maľby
191	784	784410100.S	Penetrovanie jednonásobné jemnozrnných podkladov výšky do 3,80 m,strop	m2	465,306
192	784	784410500.S	Prebrúsenie a oprášenie jemnozrnných povrchov výšky do 3,80 m	m2	465,306
193	784	784451271.S	Maľby z maliarskych zmesí práškových, základné ručne nanášané dvojnásobné na jemnozrnný podklad výšky do 3,80 m,	m2	465,306

			Celkom