## 02
ZADANIE
Stavba: |  | Cyklotrasa v meste Levice - I. etapa
Objekt: |  | Cyklistická cestička - 2. úsek
Objednávateľ: |  | Mesto Levice
Zhotoviteľ: |  |  |  |  | Spracoval:
Miesto: |  |  |  |  | Dátum: | 13. 12. 2017
Č. | KCN | Kód položky | Popis | MJ | Množstvo celkom | Cena jednotková | Cena celkom
1 | 2 | 3 | 4 | 5 | 6 | 7 | 8
|  | HSV | Práce a dodávky HSV
|  | 1 | Zemné práce
1 | 221 | 113106612 | Rozoberanie zámkovej dlažby všetkých druhov v ploche nad 20 m2, -0,26000t | m2 | 97.52
2 | 221 | 113107241 | Odstránenie krytu v ploche nad 200 m2 asfaltového, hr. vrstvy do 50 mm, -0,09800t | m2 | 482.4
3 | 221 | 113307122 | Odstránenie podkladu v ploche do 200 m2 z kameniva hrubého drveného, hr.100 do 200 mm, -0,23500t | m2 | 97.52
4 | 001 | 122201102 | Odkopávka a prekopávka nezapažená v hornine 3, nad 100 do 1000 m3 | m3 | 177.85
5 | 001 | 133211101 | Hĺbenie šachiet v hornine tr. 3 súdržných - ručným náradím plocha výkopu do 4 m2 | m3 | 0.972
6 | 001 | 162501122 | Vodorovné premiestnenie výkopku po spevnenej ceste z horniny tr.1-4, nad 100 do 1000 m3 na vzdialenosť do 3000 m | m3 | 178.822
7 | 001 | 162501123 | Vodorovné premiestnenie výkopku po spevnenej ceste z horniny tr.1-4, nad 100 do 1000 m3, príplatok k cene za každých ďalšich a začatých 1000 m | m3 | 3039.974
8 | 001 | 171209002 | Poplatok za skladovanie | t | 268.233
9 | 231 | 180402111 | Založenie trávnika parkového výsevom v rovine do 1:5 | m2 | 464.46
10 | 005 | 0057211200 | Trávové semeno - parková zmes | kg | 14.352
11 | R | 182001111 | Plošná úprava terénu pri nerovnostiach terénu nad 50-100mm v rovine alebo na svahu do 1:5 | m2 | 464.46
12 | 231 | 183402111 | Rozrušenie pôdy na hĺbku nad 50 do 15O mm v rovine alebo na svahu do 1:5 | m2 | 464.46
13 | 231 | 183403153 | Obrobenie pôdy hrabaním v rovine alebo na svahu do 1:5 | m2 | 464.46
14 | 231 | 183403161 | Obrobenie pôdy valcovaním v rovine alebo na svahu do 1:5 | m2 | 464.46
|  | 2 | Zakladanie
15 | 011 | 275313521 | Betón základových pätiek, prostý tr. C 12/15 | m3 | 1.006
|  | 5 | Komunikácie
16 | 221 | 564851114 | Podklad zo štrkodrviny s rozprestretím a zhutnením, po zhutnení hr. 180 mm | m2 | 523.1
17 | 221 | 573111115 | Postrek živičný infiltračný s posypom kamenivom z asfaltu cestného v množstve 2,50 kg/m2 | m2 | 482.4
18 | 221 | 577134221 | Asfaltový betón vrstva obrusná AC 11 O;I v pruhu š. nad 3 m z asfaltu tr. I, po zhutnení hr. 40 mm | m2 | 1005.5
19 | 221 | 577184422 | Asfaltový betón vrstva ložná AC 22 P;I v pruhu š. nad 3 m z asfaltu tr. I, po zhutnení hr. 100 mm | m2 | 523.1
|  | 8 | Rúrové vedenie
20 | 221 | 899332111 | Výšková úprava šupákov, poklopov znížením | ks | 7
|  | 9 | Ostatné konštrukcie a práce-búranie
21 | 221 | 914001111 | Osadenie a montáž cestnej zvislej dopravnej značky na stĺpik, stĺp, konzolu alebo objekt | ks | 18
22 | 404 | 4044786920 | Dopravná značka C8 | ks | 2
23 | 404 | 4044787040 | Dopravná značka C12 | ks | 5
24 | 404 | 4044787220 | Dopravná značka C18 | ks | 6
25 | 404 | 4044781430 | Dopravná značka P1 | ks | 1
26 | 404 | 4044789530 | Dopravná značka IP6 | ks | 4
27 | 221 | 914501121 | Montáž stĺpika zvislej dopravnej značky dĺžky do 3,5 m do betónového základu | ks | 18
28 | 404 | 404477701 | Stĺpik dopravnej zančky | ks | 18
29 | 221 | 915721111 | Vodorovné značenie krytu striekané farbou stopčiar, zebier, tieňov, šípok nápisov, prechodov a pod. | m2 | 24
30 | 221 | 915729111 | Príplatok za reflexnú úpravu balotinovú stopčiar, zebier, tieňov, šípok nápisov, prechodov a pod. | m2 | 24
31 | 221 | 915791112 | Predznačenie pre vodorovné značenie striekané farbou alebo vykonávané z náterových hmôt | m2 | 24
32 | 221 | 916561111 | Osadenie záhonového alebo parkového obrubníka betón., do lôžka z bet. pros. tr. C 12/15 s bočnou oporou | m | 358
33 | 592 | 5921954660 | Obrubník parkový 100x20x5 cm, sivý | ks | 361.58
34 | 221 | 919726229 | Výplň dilatačných škár betónom | m | 283
35 | 221 | 979082213 | Vodorovná doprava sutiny so zložením a hrubým urovnaním na vzdialenosť do 1 km | t | 95.548
36 | 221 | 979082219 | Príplatok k cene za každý ďalší aj začatý 1 km nad 1 km | t | 1815.412
37 | 221 | 979087212 | Nakladanie na dopravné prostriedky pre vodorovnú dopravu sutiny | t | 95.548
38 | 013 | 979089012 | Poplatok za skladovanie | t | 95.548
|  | 99 | Presun hmôt HSV
39 | 221 | 998225111 | Presun hmôt pre pozemnú komunikáciu a letisko s krytom asfaltovým akejkoľvek dĺžky objektu | t | 520.45
Celkom

## 03
ZADANIE
Stavba: |  | Cyklotrasa v meste Levice - I. etapa
Objekt: |  | Cyklistická cestička - 3. úsek
Objednávateľ: |  | Mesto Levice
Zhotoviteľ: |  |  |  |  | Spracoval:
Miesto: |  |  |  |  | Dátum: | 13. 12. 2017
Č. | KCN | Kód položky | Popis | MJ | Množstvo celkom | Cena jednotková | Cena celkom
1 | 2 | 3 | 4 | 5 | 6 | 7 | 8
|  | HSV | Práce a dodávky HSV
|  | 1 | Zemné práce
1 | 001 | 133211101 | Hĺbenie šachiet v hornine tr. 3 súdržných - ručným náradím plocha výkopu do 4 m2 | m3 | 0.756
2 | 001 | 162501122 | Vodorovné premiestnenie výkopku po spevnenej ceste z horniny tr.1-4, nad 100 do 1000 m3 na vzdialenosť do 3000 m | m3 | 0.756
3 | 001 | 162501123 | Vodorovné premiestnenie výkopku po spevnenej ceste z horniny tr.1-4, nad 100 do 1000 m3, príplatok k cene za každých ďalšich a začatých 1000 m | m3 | 12.852
4 | 001 | 171209002 | Poplatok za skladovanie | t | 1.134
|  | 2 | Zakladanie
5 | 011 | 275313521 | Betón základových pätiek, prostý tr. C 12/15 | m3 | 0.782
|  | 9 | Ostatné konštrukcie a práce-búranie
6 | 221 | 914001111 | Osadenie a montáž cestnej zvislej dopravnej značky na stĺpik, stĺp, konzolu alebo objekt | ks | 16
7 | 404 | 4044782580 | Dopravná značka B2 | ks | 2
8 | 404 | 4044783330 | Dopravná značka B27a | ks | 1
9 | 404 | 4044783360 | Dopravná značka B27b | ks | 1
10 | 404 | 4044786650 | Dopravná značka C3 | ks | 1
11 | 404 | 4044781430 | Dopravná značka P1 | ks | 2
12 | 404 | 4044789470 | Dopravná značka IP3b | ks | 2
13 | 404 | 4044799667 | Dopravná značka E12 | ks | 2
14 | 404 | 404479968 | Dopravná značka E16a | ks | 1
15 | 404 | 404479969 | Dopravná značka E16b | ks | 2
16 | 404 | 404479970 | Dopravná značka E16c | ks | 2
17 | 221 | 914501121 | Montáž stĺpika zvislej dopravnej značky dĺžky do 3,5 m do betónového základu | ks | 14
18 | 404 | 404477701 | Stĺpik dopravnej zančky | ks | 14
19 | 221 | 915712111 | Vodorovné značenie krytu striekané farbou vodiacich prúžkov šírky 250 mm | m | 216.35
20 | 221 | 915719211 | Príplatok k cene za reflexnú úpravu balotinovú vodiacich prúžkov šírky 250 mm | m | 216.35
21 | 221 | 915721111 | Vodorovné značenie krytu striekané farbou stopčiar, zebier, tieňov, šípok nápisov, prechodov a pod. | m2 | 100
22 | 221 | 915729111 | Príplatok za reflexnú úpravu balotinovú stopčiar, zebier, tieňov, šípok nápisov, prechodov a pod. | m2 | 100
23 | 221 | 915791111 | Predznačenie pre značenie striekané farbou z náterových hmôt deliace čiary, vodiace prúžky | m | 216.35
24 | 221 | 915791112 | Predznačenie pre vodorovné značenie striekané farbou alebo vykonávané z náterových hmôt | m2 | 100
|  | 99 | Presun hmôt HSV
25 | 221 | 998225111 | Presun hmôt pre pozemnú komunikáciu a letisko s krytom asfaltovým akejkoľvek dĺžky objektu | t | 7.303
Celkom

## 04
ZADANIE
Stavba: |  | Cyklotrasa v meste Levice - I. etapa
Objekt: |  | Cyklistická cestička - 4. úsek
Objednávateľ: |  | Mesto Levice
Zhotoviteľ: |  |  |  |  | Spracoval:
Miesto: |  |  |  |  | Dátum: | 13. 12. 2017
Č. | KCN | Kód položky | Popis | MJ | Množstvo celkom | Cena jednotková | Cena celkom
1 | 2 | 3 | 4 | 5 | 6 | 7 | 8
|  | HSV | Práce a dodávky HSV
|  | 1 | Zemné práce
1 | 001 | 132211101 | Hĺbenie rýh šírky do 600 mm v hornine tr.3 súdržných - ručným náradím | m3 | 17.65
2 | 001 | 133211101 | Hĺbenie šachiet v hornine tr. 3 súdržných - ručným náradím plocha výkopu do 4 m2 | m3 | 0.54
3 | 001 | 162501122 | Vodorovné premiestnenie výkopku po spevnenej ceste z horniny tr.1-4, nad 100 do 1000 m3 na vzdialenosť do 3000 m | m3 | 18.19
4 | 001 | 162501123 | Vodorovné premiestnenie výkopku po spevnenej ceste z horniny tr.1-4, nad 100 do 1000 m3, príplatok k cene za každých ďalšich a začatých 1000 m | m3 | 309.23
5 | 001 | 171209002 | Poplatok za skladovanie | t | 27.285
6 | 231 | 180402111 | Založenie trávnika parkového výsevom v rovine do 1:5 | m2 | 250
7 | 005 | 0057211200 | Trávové semeno - parková zmes | kg | 7.725
8 | R | 182001111 | Plošná úprava terénu pri nerovnostiach terénu nad 50-100mm v rovine alebo na svahu do 1:5 | m2 | 250
9 | 231 | 183402111 | Rozrušenie pôdy na hĺbku nad 50 do 15O mm v rovine alebo na svahu do 1:5 | m2 | 250
10 | 231 | 183403153 | Obrobenie pôdy hrabaním v rovine alebo na svahu do 1:5 | m2 | 250
11 | 231 | 183403161 | Obrobenie pôdy valcovaním v rovine alebo na svahu do 1:5 | m2 | 250
|  | 2 | Zakladanie
12 | 011 | 275313521 | Betón základových pätiek, prostý tr. C 12/15 | m3 | 0.447
|  | 5 | Komunikácie
13 | 221 | 573111115 | Postrek živičný infiltračný s posypom kamenivom z asfaltu cestného v množstve 2,50 kg/m2 | m2 | 935.95
14 | 221 | 577134221 | Asfaltový betón vrstva obrusná AC 11 O;I v pruhu š. nad 3 m z asfaltu tr. I, po zhutnení hr. 40 mm | m2 | 1694.51
|  | 9 | Ostatné konštrukcie a práce-búranie
15 | 221 | 914001111 | Osadenie a montáž cestnej zvislej dopravnej značky na stĺpik, stĺp, konzolu alebo objekt | ks | 10
16 | 404 | 4044786650 | Dopravná značka C3 | ks | 1
17 | 404 | 4044787040 | Dopravná značka C12 | ks | 2
18 | 404 | 4044787220 | Dopravná značka C18 | ks | 2
19 | 404 | 4044781430 | Dopravná značka P1 | ks | 4
20 | 404 | 404478989 | Dopravná značka IP16a | ks | 1
21 | 221 | 914501121 | Montáž stĺpika zvislej dopravnej značky dĺžky do 3,5 m do betónového základu | ks | 10
22 | 404 | 404477701 | Stĺpik dopravnej zančky | ks | 10
23 | 221 | 915721111 | Vodorovné značenie krytu striekané farbou stopčiar, zebier, tieňov, šípok nápisov, prechodov a pod. | m2 | 28
24 | 221 | 915729111 | Príplatok za reflexnú úpravu balotinovú stopčiar, zebier, tieňov, šípok nápisov, prechodov a pod. | m2 | 28
25 | 221 | 915791112 | Predznačenie pre vodorovné značenie striekané farbou alebo vykonávané z náterových hmôt | m2 | 28
26 | 221 | 916561111 | Osadenie záhonového alebo parkového obrubníka betón., do lôžka z bet. pros. tr. C 12/15 s bočnou oporou | m | 392.4
27 | 592 | 5921954660 | Obrubník parkový 100x20x5 cm, sivý | ks | 396.324
28 | 221 | 919731121 | Zarovnanie styčnej plochy pozdĺž vybúranej časti komunikácie asfaltovej hr. do 50 mm | m | 31
29 | 221 | 919735111 | Rezanie existujúceho asfaltového krytu alebo podkladu hĺbky do 50 mm | m | 31
|  | 99 | Presun hmôt HSV
30 | 221 | 998225111 | Presun hmôt pre pozemnú komunikáciu a letisko s krytom asfaltovým akejkoľvek dĺžky objektu | t | 246.337
Celkom

## 05
ZADANIE
Stavba: |  | Cyklotrasa v meste Levice - I. etapa
Objekt: |  | Cyklistická cestička - 5. úsek
Objednávateľ: |  | Mesto Levice
Zhotoviteľ: |  |  |  |  | Spracoval:
Miesto: |  |  |  |  | Dátum: | 13. 12. 2017
Č. | KCN | Kód položky | Popis | MJ | Množstvo celkom | Cena jednotková | Cena celkom
1 | 2 | 3 | 4 | 5 | 6 | 7 | 8
|  | HSV | Práce a dodávky HSV
|  | 1 | Zemné práce
1 | 001 | 112101101 | Odstránenie listnatých stromov do priemeru 300 mm, motorovou pílou | ks | 5
2 | 001 | 112201101 | Odstránenie pňov na vzdial. 50 m priemeru nad 100 do 300 mm | ks | 5
3 | 221 | 113106611 | Rozoberanie zámkovej dlažby všetkých druhov v ploche do 20 m2, -0,2600 t | m2 | 10
4 | 221 | 113107121 | Odstránenie krytu v ploche do 200 m2 z kameniva hrubého drveného, hr. do 100 mm, -0,13000t | m2 | 10
5 | 221 | 113206111 | Vytrhanie obrúb betónových, s vybúraním lôžka, z krajníkov alebo obrubníkov stojatých, -0,14500t | m | 8
6 | 221 | 113208111 | Vytrhanie obrúb betonových, s vybúraním lôžka, záhonových, -0,04000t | m | 30.5
7 | 001 | 122201102 | Odkopávka a prekopávka nezapažená v hornine 3, nad 100 do 1000 m3 | m3 | 257.91
8 | 001 | 133211101 | Hĺbenie šachiet v hornine tr. 3 súdržných - ručným náradím plocha výkopu do 4 m2 | m3 | 0.864
9 | 001 | 162501122 | Vodorovné premiestnenie výkopku po spevnenej ceste z horniny tr.1-4, nad 100 do 1000 m3 na vzdialenosť do 3000 m | m3 | 258.774
10 | 001 | 162501123 | Vodorovné premiestnenie výkopku po spevnenej ceste z horniny tr.1-4, nad 100 do 1000 m3, príplatok k cene za každých ďalšich a začatých 1000 m | m3 | 4399.158
11 | 001 | 171209002 | Poplatok za skladovanie | t | 388.161
12 | 231 | 180402111 | Založenie trávnika parkového výsevom v rovine do 1:5 | m2 | 586
13 | 005 | 0057211200 | Trávové semeno - parková zmes | kg | 18.107
14 | R | 182001111 | Plošná úprava terénu pri nerovnostiach terénu nad 50-100mm v rovine alebo na svahu do 1:5 | m2 | 586
15 | 231 | 183402111 | Rozrušenie pôdy na hĺbku nad 50 do 15O mm v rovine alebo na svahu do 1:5 | m2 | 586
16 | 231 | 183403153 | Obrobenie pôdy hrabaním v rovine alebo na svahu do 1:5 | m2 | 586
17 | 231 | 183403161 | Obrobenie pôdy valcovaním v rovine alebo na svahu do 1:5 | m2 | 586
|  | 2 | Zakladanie
18 | 011 | 275313521 | Betón základových pätiek, prostý tr. C 12/15 | m3 | 0.894
|  | 5 | Komunikácie
19 | 221 | 564851114 | Podklad zo štrkodrviny s rozprestretím a zhutnením, po zhutnení hr. 180 mm | m2 | 758.56
20 | 221 | 573111115 | Postrek živičný infiltračný s posypom kamenivom z asfaltu cestného v množstve 2,50 kg/m2 | m2 | 125.4
21 | 221 | 577134221 | Asfaltový betón vrstva obrusná AC 11 O;I v pruhu š. nad 3 m z asfaltu tr. I, po zhutnení hr. 40 mm | m2 | 883.96
22 | 221 | 577184422 | Asfaltový betón vrstva ložná AC 22 P;I v pruhu š. nad 3 m z asfaltu tr. I, po zhutnení hr. 100 mm | m2 | 758.56
|  | 9 | Ostatné konštrukcie a práce-búranie
23 | 221 | 914001111 | Osadenie a montáž cestnej zvislej dopravnej značky na stĺpik, stĺp, konzolu alebo objekt | ks | 16
24 | 404 | 4044786920 | Dopravná značka C8 | ks | 2
25 | 404 | 4044787040 | Dopravná značka C12 | ks | 2
26 | 404 | 4044787220 | Dopravná značka C18 | ks | 3
27 | 404 | 4044789530 | Dopravná značka IP6 | ks | 7
28 | 404 | 4044789550 | Dopravná značka IP7 | ks | 2
29 | 221 | 914501121 | Montáž stĺpika zvislej dopravnej značky dĺžky do 3,5 m do betónového základu | ks | 16
30 | 404 | 404477701 | Stĺpik dopravnej zančky | ks | 16
31 | 221 | 915721111 | Vodorovné značenie krytu striekané farbou stopčiar, zebier, tieňov, šípok nápisov, prechodov a pod. | m2 | 116
32 | 221 | 915729111 | Príplatok za reflexnú úpravu balotinovú stopčiar, zebier, tieňov, šípok nápisov, prechodov a pod. | m2 | 116
33 | 221 | 915791112 | Predznačenie pre vodorovné značenie striekané farbou alebo vykonávané z náterových hmôt | m2 | 116
34 | 221 | 916561111 | Osadenie záhonového alebo parkového obrubníka betón., do lôžka z bet. pros. tr. C 12/15 s bočnou oporou | m | 609
35 | 592 | 5921954660 | Obrubník parkový 100x20x5 cm, sivý | ks | 615.09
36 | 221 | 917862111 | Osadenie chodník. obrubníka betónového stojatého do lôžka z betónu prosteho tr. C 12/15 s bočnou oporou | m | 8
37 | 592 | 5922903030 | Obrubník betónový rovný 100/20/10 cm, sivá | ks | 8.08
38 | 221 | 979082213 | Vodorovná doprava sutiny so zložením a hrubým urovnaním na vzdialenosť do 1 km | t | 6.28
39 | 221 | 979082219 | Príplatok k cene za každý ďalší aj začatý 1 km nad 1 km | t | 119.32
40 | 221 | 979087212 | Nakladanie na dopravné prostriedky pre vodorovnú dopravu sutiny | t | 6.28
41 | 013 | 979089012 | Poplatok za skladovanie | t | 6.28
|  | 99 | Presun hmôt HSV
42 | 221 | 998225111 | Presun hmôt pre pozemnú komunikáciu a letisko s krytom asfaltovým akejkoľvek dĺžky objektu | t | 677.224
Celkom

## 06
ZADANIE
Stavba: |  | Cyklotrasa v meste Levice - I. etapa
Objekt: |  | Cyklistická cestička - 6. úsek
Objednávateľ: |  | Mesto Levice
Zhotoviteľ: |  |  |  |  | Spracoval:
Miesto: |  |  |  |  | Dátum: | 13. 12. 2017
Č. | KCN | Kód položky | Popis | MJ | Množstvo celkom | Cena jednotková | Cena celkom
1 | 2 | 3 | 4 | 5 | 6 | 7 | 8
|  | HSV | Práce a dodávky HSV
|  | 1 | Zemné práce
1 | 221 | 113152240 | Frézovanie asf. podkladu alebo krytu bez prek., plochy do 500 m2, pruh š. cez 0,5 m do 1 m, hr. 100 mm 0,254 t | m2 | 330
2 | 221 | 113152420 | Frézovanie asf. podkladu alebo krytu bez prek., plochy cez 500 do 1000 m2, pruh š. cez 1 m do 2 m, hr. 40 mm 0,102 t | m2 | 1400.36
3 | 001 | 133211101 | Hĺbenie šachiet v hornine tr. 3 súdržných - ručným náradím plocha výkopu do 4 m2 | m3 | 0.27
4 | 001 | 162501122 | Vodorovné premiestnenie výkopku po spevnenej ceste z horniny tr.1-4, nad 100 do 1000 m3 na vzdialenosť do 3000 m | m3 | 0.27
5 | 001 | 162501123 | Vodorovné premiestnenie výkopku po spevnenej ceste z horniny tr.1-4, nad 100 do 1000 m3, príplatok k cene za každých ďalšich a začatých 1000 m | m3 | 4.59
6 | 001 | 171209002 | Poplatok za skladovanie | t | 0.405
7 | 231 | 180402111 | Založenie trávnika parkového výsevom v rovine do 1:5 | m2 | 350
8 | 005 | 0057211200 | Trávové semeno - parková zmes | kg | 10.815
9 | R | 182001111 | Plošná úprava terénu pri nerovnostiach terénu nad 50-100mm v rovine alebo na svahu do 1:5 | m2 | 350
10 | 231 | 183402111 | Rozrušenie pôdy na hĺbku nad 50 do 15O mm v rovine alebo na svahu do 1:5 | m2 | 350
11 | 231 | 183403153 | Obrobenie pôdy hrabaním v rovine alebo na svahu do 1:5 | m2 | 350
12 | 231 | 183403161 | Obrobenie pôdy valcovaním v rovine alebo na svahu do 1:5 | m2 | 350
|  | 2 | Zakladanie
13 | 011 | 275313521 | Betón základových pätiek, prostý tr. C 12/15 | m3 | 0.279
|  | 5 | Komunikácie
14 | 221 | 564851114 | Podklad zo štrkodrviny s rozprestretím a zhutnením, po zhutnení hr. 180 mm | m2 | 330
15 | 221 | 573111115 | Postrek živičný infiltračný s posypom kamenivom z asfaltu cestného v množstve 2,50 kg/m2 | m2 | 1400.36
16 | 221 | 577134221 | Asfaltový betón vrstva obrusná AC 11 O;I v pruhu š. nad 3 m z asfaltu tr. I, po zhutnení hr. 40 mm | m2 | 1730.36
17 | 221 | 577184422 | Asfaltový betón vrstva ložná AC 22 P;I v pruhu š. nad 3 m z asfaltu tr. I, po zhutnení hr. 100 mm | m2 | 330
|  | 9 | Ostatné konštrukcie a práce-búranie
18 | 221 | 914001111 | Osadenie a montáž cestnej zvislej dopravnej značky na stĺpik, stĺp, konzolu alebo objekt | ks | 5
19 | 404 | 4044787040 | Dopravná značka C12 | ks | 2
20 | 404 | 4044787220 | Dopravná značka C18 | ks | 2
21 | 404 | 4044781430 | Dopravná značka P1 | ks | 1
22 | 221 | 914501121 | Montáž stĺpika zvislej dopravnej značky dĺžky do 3,5 m do betónového základu | ks | 5
23 | 404 | 404477701 | Stĺpik dopravnej zančky | ks | 5
24 | 221 | 915721111 | Vodorovné značenie krytu striekané farbou stopčiar, zebier, tieňov, šípok nápisov, prechodov a pod. | m2 | 16
25 | 221 | 915729111 | Príplatok za reflexnú úpravu balotinovú stopčiar, zebier, tieňov, šípok nápisov, prechodov a pod. | m2 | 16
26 | 221 | 915791112 | Predznačenie pre vodorovné značenie striekané farbou alebo vykonávané z náterových hmôt | m2 | 16
27 | 221 | 919726229 | Výplň dilatačných škár betónom | m | 245
28 | 221 | 919726700 | Prekrytie dilatačných škár geotextíliou | m2 | 245
29 | 693 | 693665301 | Sklolaminátová geotextília | m2 | 281.75
30 | 221 | 979082213 | Vodorovná doprava sutiny so zložením a hrubým urovnaním na vzdialenosť do 1 km | t | 226.657
31 | 221 | 979082219 | Príplatok k cene za každý ďalší aj začatý 1 km nad 1 km | t | 4306.483
32 | 221 | 979087212 | Nakladanie na dopravné prostriedky pre vodorovnú dopravu sutiny | t | 226.657
33 | 013 | 979089012 | Poplatok za skladovanie | t | 226.657
|  | 99 | Presun hmôt HSV
34 | 221 | 998225111 | Presun hmôt pre pozemnú komunikáciu a letisko s krytom asfaltovým akejkoľvek dĺžky objektu | t | 432.405
Celkom