## 01 - Krycí list rozpočtu
KRYCÍ LIST ROZPOČTU
| Názov stavby |  |  | Obnova chodníka Kremnická 9 - VMČ7 | [8 empty] | JKSO
| Názov objektu |  |  | Obnova chodníka Kremnická 9 - VMČ7 | [8 empty] | EČO
[13 empty] | Miesto | Kremnická
[13 empty] | IČO | IČ DPH
Objednávateľ
Projektant
Zhotoviteľ
Spracoval
|  |  |  | Rozpočet číslo |  | Dňa | [6 empty] | CPV
CPA
Merné a účelové jednotky
Počet |  |  |  | Náklady / 1 m.j. | Počet |  |  | Náklady / 1 m.j. | Počet |  |  |  |  | Náklady / 1 m.j.
|  |  | 0 | 0 |  |  | 0 | 0 |  |  |  |  | 0 |  | 0
|  |  |  | Rozpočtové náklady v |  |  |  | EUR
A |  | Základné rozp. náklady |  |  | B |  | Doplnkové náklady |  | C |  | Vedľajšie rozpočtové náklady
1 | HSV |  | Dodávky | 0 | 8 | Práca nadčas |  | 0 | 13 | GZS |  |  |  |  | 0
2 |  |  | Montáž | 0 | 9 | Bez pevnej podl. |  | 0 | 14 | Projektové práce |  |  |  |  | 0
3 | PSV |  | Dodávky | 0 | 10 | Kultúrna pamiatka |  | 0 | 15 | Sťažené podmienky |  |  |  |  | 0
4 |  |  | Montáž | 0 | 11 |  |  | 0 | 16 | Vplyv prostredia |  |  |  |  | 0
5 | "M" |  | Dodávky | 0 |  |  |  |  | 17 | Iné VRN |  |  |  |  | 0
6 |  |  | Montáž | 0 |  |  |  |  | 18 | VRN z rozpočtu |  |  |  |  | 0
7 | ZRN (r. 1-6) |  |  | 0 | 12 | DN (r. 8-11) |  |  | 19 | VRN (r. 13-18) |  |  |  |  | 0
20 | HZS |  |  | 0 | 21 | Kompl. činnosť |  | 0 | 22 | Ostatné náklady |  |  |  |  | 0
Projektant | [8 empty] | D |  | Celkové náklady
[9 empty] | 23 | Súčet 7, 12, 19-22 |  |  |  |  | 0
Dátum a podpis |  |  |  |  | Pečiatka |  |  |  | 24 | DPH | 20 | % z | 6205.07 |  | 0
Objednávateľ | [8 empty] | 25 | Cena s DPH (r. 23-24) |  |  |  |  | 0
Dátum a podpis |  |  |  |  | Pečiatka |  |  |  | E |  | Prípočty a odpočty
Zhotoviteľ | [8 empty] | 26 | Dodávky zadávateľa |  |  |  |  | 0
[9 empty] | 27 | Kĺzavá doložka |  |  |  |  | 0
Dátum a podpis |  |  |  |  | Pečiatka |  |  |  | 28 | Zvýhodnenie + - |  |  |  |  | 0

## 01 - Zadanie
ZADANIE S VÝKAZOM VÝMER
Stavba: Obnova chodníka Kremnická 9 - VMČ7
Objekt: Obnova chodníka Kremnická 9 - VMČ7
Objednávateľ:
Zhotoviteľ: |  |  |  |  | Spracoval:
Miesto. Kremnická |  |  |  |  | Dátum:
Č. | Kód položky | Popis | MJ | Množstvo celkom | Jednotková cena zadania | Celková cena zadania
1 | 2 | 3 | 4 | 5 | 6 | 7
| HSV | Práce a dodávky HSV
| 1 | Zemné práce
1 | 113152210.S | Frézovanie asf. podkladu alebo krytu bez prek., plochy do 500 m2, pruh š. cez 0,5 m do 1 m, hr. do 30 mm 0,076 t | m2 | 93
"chodník
|  | 3,1*30 |  | 93
2 | 113154210.S | Frézovanie bet. podkladu alebo krytu bez prek., plochy do 500 m2, pruh š. cez 0,5 m do 1 m, hr. do 30 mm 0,076 t | m2 | 93
3 | 113206111.S | Vytrhanie obrúb betónových, s vybúraním lôžka, z krajníkov alebo obrubníkov stojatých, -0,14500t | m | 3.48
4 | 113208111.S | Vytrhanie obrúb betonových, s vybúraním lôžka, záhonových, -0,04000t | m | 54.59
|  | 30*2 |  | 60
|  | -2,66-2,75 |  | -5.41
|  | Súčet |  | 54.59
5 | 130201001.S | Výkop jamy a ryhy v obmedzenom priestore horn. tr.3 ručne | m3 | 7.913
"obrubník záhonový
"chodník
|  | 30*2*0,15*0,15 |  | 1.35
"dva nové chodníky
|  | 9,5*1,5*0,25 |  | 3.563
|  | 8*1,5*0,25 |  | 3
|  | Súčet |  | 7.913
6 | 162501102.S | Vodorovné premiestnenie výkopku po spevnenej ceste z horniny tr.1-4, do 100 m3 na vzdialenosť do 3000 m | m3 | 7.913
7 | 162501105.S | Vodorovné premiestnenie výkopku po spevnenej ceste z horniny tr.1-4, do 100 m3, príplatok k cene za každých ďalšich a začatých 1000 m | m3 | 371.911
"47km
|  | 7,913*47 |  | 371.911
8 | 167101100.S | Nakladanie výkopku tr.1-4 ručne | m3 | 7.913
9 | 171201201.S | Uloženie sypaniny na skládky do 100 m3 | m3 | 7.913
10 | 171209002.S | Poplatok za skladovanie - zemina a kamenivo (17 05) ostatné | t | 13.452
|  | 7,913*1,7 |  | 13.452
11 | 181101102.S | Úprava pláne v zárezoch v hornine 1-4 so zhutnením | m2 | 26.25
"dva nové chodníky
|  | 9,5*1,5 |  | 14.25
|  | 8*1,5 |  | 12
|  | Súčet |  | 26.25
12 | 184802611.S | Chemické odburinenie v rovine alebo na svahu do 1:5 postrekom | m2 | 119.25
|  | 93+26,25 |  | 119.25
13 | 252310000100.S | Postrekový prípravok na ničenie burín | l | 0.048
|  | 119,25 * 0,0004 |  | 0.048
| 5 | Komunikácie
14 | 564241113.S | Podklad alebo podsyp zo štrkopiesku s rozprestretím, vlhčením a zhutnením, po zhutnení hr. 140 mm | m2 | 26.25
"pod ASB
"podložie frakcie 16-32 hr. 5cm a 4-16 hr. 9 cm
"dva nové chodníky
|  | 9,5*1,5 |  | 14.25
|  | 8*1,5 |  | 12
|  | Súčet |  | 26.25
15 | 566902161R | Vyspravenie podkladu plochy do 15 m2 podkladovým betónom PB I tr. C 20/25 do hr. 80 mm | m2 | 9.3
"úprava podkladu pod ASB
"10% z plochy
|  | 93*10/100 |  | 9.3
16 | 567114111R2 | Podklad z podkladového betónu PB I tr. C 20/25 hr. 70 mm | m2 | 26.25
"pod ASB
|  | 26,25 |  | 26.25
17 | 577134131.S | Asfaltový betón vrstva obrusná AC 8 O v pruhu š. do 3 m z modifik. asfaltu tr. II, po zhutnení hr. 40 mm | m2 | 119.25
18 | 573231111.S | Postrek asfaltový spojovací bez posypu kamenivom z cestnej emulzie v množstve 0,80 kg/m2 | m2 | 119.25
19 | 596911331.S | Kladenie dlažby pre nevidiacich hr. 60 mm do lôžka z kameniva ťaženého s vyplnením škár | m2 | 2.352
"drážková
|  | 1,2*0,4 |  | 0.48
"nopková
|  | 3,48*0,4 |  | 1.392
|  | 1,2*0,2*2 |  | 0.48
|  | Súčet |  | 2.352
20 | 592460007000 | Dlažba betónová pre nevidiacich drážková, rozmer 200x200x60 mm, sivá | m2 | 0.485
"bezbariérový prístup
|  | 1,2*0,4*1,01 |  | 0.485
21 | 592460007200 | Dlažba betónová pre nevidiacich, nopková, rozmer 200x200x60 mm, sivá | m2 | 1.891
"bezbariérový prístup
|  | 3,48*0,4*1,01 |  | 1.406
|  | 1,2*0,2*2*1,01 |  | 0.485
|  | Súčet |  | 1.891
| 9 | Ostatné konštrukcie a práce-búranie
22 | 916561111.S | Osadenie záhonového alebo parkového obrubníka betón., do lôžka z bet. pros. tr. C 12/15 s bočnou oporou | m | 95
"chodník
|  | 30*2 |  | 60
"dva nové chodníky
|  | 9,5*2 |  | 19
|  | 8*2 |  | 16
|  | Súčet |  | 95
23 | 592170001400.S | Obrubník parkový, lxšxv 500x50x200 mm, prírodný | ks | 191.9
|  | 95*2*1,01 |  | 191.9
24 | 917732111.S | Osadenie chodník. obrubníka betónového ležatého do lôžka z betónu prosteho tr. C 12/15 bez bočnej opory | m | 3.48
"BP
|  | 3,48 |  | 3.48
25 | 592170002400.S | Obrubník cestný nábehový, lxšxv 1000x200x150(100) mm | ks | 3.515
|  | 3,48*1,01 |  | 3.515
26 | 918101111.S | Lôžko pod obrubníky, krajníky alebo obruby z dlažobných kociek z betónu prostého tr. C 12/15 | m3 | 2.419
"záhonový
|  | 95*0,25*0,10 |  | 2.375
"ležatý
|  | 3,48*0,25*0,05 |  | 0.044
|  | Súčet |  | 2.419
27 | 919735111.S | Rezanie existujúceho asfaltového krytu alebo podkladu hĺbky do 50 mm | m | 8.51
"rezanie chodníka
|  | 2,66+2,75+3,1 |  | 8.51
28 | 938909311R | Vyčistenie povrchu z povrchu podkladu alebo krytu bet. alebo asfalt. | m2 | 93
29 | 979084216.S | Vodorovná doprava vybúraných hmôt po suchu bez naloženia, ale so zložením na vzdialenosť do 5 km | t | 16.824
30 | 979084219.S | Príplatok k cene za každých ďalších aj začatých 5 km nad 5 km | t | 151.416
31 | 979087213.S | Nakladanie na dopravné prostriedky pre vodorovnú dopravu vybúraných hmôt | t | 16.824
32 | 979089012.S | Poplatok za skladovanie - betón, tehly, dlaždice (17 01) ostatné | t | 9.756
33 | 979089212.S | Poplatok za skladovanie - bitúmenové zmesi, uholný decht, dechtové výrobky (17 03 ), ostatné | t | 7.068
| 99 | Presun hmôt HSV
34 | 998225111.S | Presun hmôt pre pozemnú komunikáciu a letisko s krytom asfaltovým akejkoľvek dĺžky objektu | t | 46.091
| VRN | Vedľajšie rozpočtové náklady
35 | 000300011 | Geodetické práce - vytýčenie inžinierských sieti | kpl | 1
36 | 000300031 | Geodetické práce - porealizačné zameranie | kpl | 1
Celkom