## Kryci list
PROJART, s.r.o. POVAŽSKÁ BYSTRICA | [5 empty] | Krycí list rozpočtu v EUR | [5 empty] | V module | Hlavička1 | Mena | Hlavička2 | Obdobie
Stavba :Púchov - rekonštrukcia ulice Školska |  |  |  |  | Miesto: | Horné Kočkovce |  | Rozpočet: |  |  |  | Rozpočet | Krycí list rozpočtu v | EUR
Objekt :Horné Kočkovce |  |  |  |  | JKSO : |  |  | Spracoval: | Kvaššay |  |  | Čerpanie | Krycí list splátky v | EUR | za obdobie | Mesiac 2011
[8 empty] | Dňa: | 2022-02-08 | Zmluva č.: |  | VK | Krycí list výrobnej kalkulácie v | EUR
Odberateľ: |  | Mesto Púchov | [5 empty] | IČO: |  | DIČ: |  | VF | Krycí list splátky v | EUR | za obdobie | Mesiac 2011
Dodávateľ: |  | EUROVIA SK, a.s. | [5 empty] | IČO: |  | DIČ:
Projektant: |  | Projart Pov.Bystrica | [5 empty] | IČO: |  | DIČ:
1 | M3 OP |  |  | 123346 | 1 | M2 UP | 123346 |  |  |  | 0
1 | M2 ZP |  |  | 123346 | 1 | M | 123346 |  |  |  | 0
A | ZRN | Konštrukcie | Špecifikovaný materiál | Spolu ZRN | B | IN - Individuálne náklady |  | C | NUS - náklady umiestnenia stavby
1 | HSV: | 86703.27 | 16085.11 | 102788.38 | 6 | Práce nadčas | 0 | 11 | Zariadenie staveniska | 0% | 0
2 | PSV: |  |  |  | 7 | Murárske výpomoce | 0 | 12 | Prevádzkové vplyvy | 0% | 0
3 | MCE: |  |  |  | 8 | Bez pevnej podlahy | 0 | 13 | Sťažené podmienky | 0% | 0
4 | Iné: |  |  |  | 9 |  | 0 | 14 |  | 0% | 0
5 | Súčet: |  |  | 102788.38 | 10 | Súčet riadkov 6 až 9: | 0 | 15 |  | Súčet riadkov 11 až 14: | 0
projektant, rozpočtár, cenár |  |  |  |  | dodávateľ, zhotoviteľ |  |  | D | ON - ostatné náklady
| dátum: |  | podpis: |  |  |  |  | 16 | Ostatné náklady uvedené v rozpočte |  | 0
| pečiatka: |  |  |  |  | dátum: |  | 17 | Inžinierska činnosť |  | 0
[8 empty] | 18 | Projektové práce |  | 0
[6 empty] | podpis: |  | 19 |  |  | 0
[6 empty] | pečiatka: |  | 20 |  | Súčet riadkov 16 až 19: | 0
odberateľ, obstarávateľ | [7 empty] | E | Celkové náklady
| dátum: |  | podpis: |  |  |  |  | 21 |  | Súčet riadkov 5, 10, 15 a 20: | 102788.38
| pečiatka: | [6 empty] | 22 | DPH 20% z: | 102788.38 | 20557.68
[8 empty] | 23 | DPH 0% z:
[8 empty] | 24 |  | Súčet riadkov 21 až 23: | 123346.06
[8 empty] | F | Odpočet - prípočet |  | 0

## Zadanie
Odberateľ: Mesto Púchov | [7 empty] | Spracoval: Kvaššay | [16 empty] | V module | Hlavička1 | Mena | Hlavička2 | Obdobie | Počet des.miest | Formát
Projektant: Mesto Pov.Bystrica | [7 empty] | JKSO : | [16 empty] | Rozpočet | Prehľad rozpočtových nákladov v | EUR |  |  | 1 | 123.5
Dodávateľ: EUROVIA SK, a.s. | [7 empty] | Dátum: 8.2.2022 | [16 empty] | Čerpanie | Súpis vykonaných prác a dodávok v | EUR | za obdobie | Mesiac 2011 | 2 | 123.46
[25 empty] | VK | Prehľad kalkulovaných nákladov v | EUR |  |  | 3 | 123.457
Stavba :Púchov - rekonštrukcia ulice Školska | [24 empty] | VF | Súpis vykonaných prác a dodávok v | EUR | za obdobie | Mesiac 2011 | 4 | 123.4567
Objekt :Horné Kočkovce | [29 empty] | N | 123.46
PROJART, s.r.o. POVAŽSKÁ BYSTRICA |  |  | Prehľad rozpočtových nákladov v EUR
Por. | Kód | Kód položky | Popis položky, stavebného dielu, remesla, | Množstvo | Merná | Jednotková | Konštrukcie | Špecifikovaný | Spolu | Hmotnosť v tonách |  | Suť v tonách |  | DPH | Pozícia | Množstvo | Množstvo | Množstvo | Vyňatý | Vysoká sadzba | Typ | Nh | Kód položky | Kód položky | Klasifikácia | Katalógové | Typ | AC | AD | Jedn. cena | Index JC | Množstvo | Index mn. | Zaradenie | Lev0
číslo | cen. |  | výkaz-výmer | výmera | jednotka | cena |  | materiál |  | Jednotková | Spolu | Jednotková | Spolu | % |  | rozpočtované | od začiatku | dodatok | z režimu stavba | DPH ( materiál ) | položky |  | pre tlač |  | produkcie | číslo | ceny | [6 empty] | pre KL | pozícia
PRÁCE A DODÁVKY HSV
1 - ZEMNE PRÁCE
1 | 271 | 110011010 | Vytýčenie inž.sieti v rovine | 0.6 | km | 1562.5 | 937.5 |  | 937.5 | 0.40873 | 0.24524 |  | 0 | 0 | [6 empty] | E |  | 11001-1010 | 110011010 | 45.11.21 | [8 empty] | EK | S
2 | MAT | 2865A3502 | Kónus betónový - 425 - N3193 - vpusť | 5 | kus | 51.06 |  | 255.3 | 255.3 |  | 0 |  | 0 | 0 | [6 empty] | D |  | 2865A3502 | 2865A3502 | 25.21.22 | N3193 | [7 empty] | EZ | S
3 | MAT | 2865A3522 | Mreža liatinová s teles.r.D400 - 315 - N4141 - vpusť | 5 | kus | 259.84 |  | 1299.2 | 1299.2 |  | 0 |  | 0 | 0 | [6 empty] | D |  | 2865A3522 | 2865A3522 | 25.21.22 | N4141 | [7 empty] | EZ | S
4 | MAT | 2865A3542 | Spojka IN SITU - 160 - N4507 - vpusť | 5 | kus | 19.99 |  | 99.95 | 99.95 |  | 0 |  | 0 | 0 | [6 empty] | D |  | 2865A3542 | 2865A3542 | 25.21.22 | N4507 | [7 empty] | EZ | S
5 | MAT | 592241200 | Skruž prechodová TBS625/9-SP 62,5/100x60x9 - vsak | 3 | kus | 63.75 |  | 191.25 | 191.25 | 0.396 | 1.188 |  | 0 | 0 | [6 empty] | D |  | 592241200 | 592241200 | 26.61.11 | [8 empty] | EZ | S
6 | 221 | 113107221 | Odstránenie podkladov alebo krytov z kameniva drv. hr. do 100 mm, nad 200 m2 | 1215 | m2 | 1.99 | 2417.85 |  | 2417.85 |  | 0 | 0.13 | 157.95 | 0 | [6 empty] | E |  | 11310-7221 | 113107221 | 45.11.11 | [8 empty] | EK | S
7 | 221 | 113107232 | Odstránenie podkladov alebo krytov z betónu prost. hr. 150-300 mm, nad 200 m2 | 575 | m2 | 4.64 | 2668 |  | 2668 |  | 0 | 0.5 | 287.5 | 0 | [6 empty] | E |  | 11310-7232 | 113107232 | 45.11.11 | [8 empty] | EK | S
8 | 221 | 113107243 | Odstránenie podkladov alebo krytov živičných hr. 100-150 mm, nad 200 m2 | 425 | m2 | 3.48 | 1479 |  | 1479 |  | 0 | 0.316 | 134.3 | 0 | [6 empty] | E |  | 11310-7243 | 113107243 | 45.11.11 | [8 empty] | EK | S
9 | 253 | 122206112 | Odkopanie nezap. horn. 3 -íl. na tesnenie | 3.675 | m3 | 22.71 | 83.46 |  | 83.46 |  | 0 |  | 0 | 0 | [6 empty] | E |  | 12220-6112 | 122206112 | 45.11.24 | [8 empty] | EK | S
|  |  | 1,225*3 = 3,675 | [17 empty] | a
10 | 231 | 122207119 | Príplatok za lepivosť horniny tr. 3 | 3.675 | m3 | 1.36 | 5 |  | 5 |  | 0 |  | 0 | 0 | [6 empty] | E |  | 12220-7119 | 122207119 | 45.11.21 | [8 empty] | EK | S
11 | 272 | 130901121 | Búranie konštrukcií v hĺbených výkopoch muriva betónového | 4.5 | m3 | 90.75 | 408.38 |  | 408.38 |  | 0 | 2.4 | 10.8 | 0 | [6 empty] | E |  | 13090-1121 | 130901121 | 45.11.11 | [8 empty] | EK | S
|  |  | 9*1,0*0,50 = 4,500 | [17 empty] | a
12 | 272 | 132201101 | Hĺbenie rýh šírka do 60 cm v horn. tr. 3 do 100 m3 | 56.16 | m3 | 17.04 | 956.97 |  | 956.97 |  | 0 |  | 0 | 0 | [6 empty] | E |  | 13220-1101 | 132201101 | 45.11.21 | [8 empty] | EK | S
|  |  | 78,00*1,2*0,6 = 56,160 | [17 empty] | a
13 | 272 | 132201109 | Príplatok za lepivosť horniny tr. 3 v rýhach š. do 60 cm | 56.16 | m3 | 1.14 | 64.02 |  | 64.02 |  | 0 |  | 0 | 0 | [6 empty] | E |  | 13220-1109 | 132201109 | 45.11.21 | [8 empty] | EK | S
14 | 272 | 133201109 | Príplatok za lepivosť horniny tr.3 | 12.96 | m3 | 1.14 | 14.77 |  | 14.77 |  | 0 |  | 0 | 0 | [6 empty] | E |  | 13320-1109 | 133201109 | 45.11.21 | [8 empty] | EK | S
15 | 253 | 133202112 | Hĺbenie šachiet horn. 3 | 12.96 | m3 | 13.63 | 176.64 |  | 176.64 |  | 0 |  | 0 | 0 | [6 empty] | E |  | 13320-2112 | 133202112 | 45.21.22 | [8 empty] | EK | S
|  |  | Uličné vpuste | [17 empty] | a
|  |  | 5*1,2*1,2*1,8 = 12,960 | [17 empty] | a
16 | 272 | 162601101 | Vodorovné premiestnenie výkopu do 4000 m horn. tr. 1-4 | 72.795 | m3 | 9.61 | 699.56 |  | 699.56 |  | 0 |  | 0 | 0 | [6 empty] | E |  | 16260-1101 | 162601101 | 45.11.24 | [8 empty] | EK | S
|  |  | 3,675+56,16+12,96 = 72,795 | [17 empty] | a
17 | 272 | 171201201 | Uloženie sypaniny na skládku | 69.12 | m3 | 1.34 | 92.62 |  | 92.62 |  | 0 |  | 0 | 0 | [6 empty] | E |  | 17120-1201 | 171201201 | 45.11.24 | [8 empty] | EK | S
|  |  | 56,16+12,96 = 69,120 | [17 empty] | a
18 | 272 | 181101102 | Úprava pláne v zárezoch v horn. tr. 1-4 so zhutnením | 1215 | m2 | 0.35 | 425.25 |  | 425.25 |  | 0 |  | 0 | 0 | [6 empty] | E |  | 18110-1102 | 181101102 | 45.11.21 | [8 empty] | EK | S
|  |  | 1 - ZEMNE PRÁCE spolu: | 12274.72 |  |  | 10429.02 | 1845.7 | 12274.72 |  | 1.4332 |  | 590.55 | [8 empty] | 0
2 - ZÁKLADY
19 | 251 | 211571102 | Filtračné vrstvy pre umelú infiltráciu zo štrkopiesku triedeného 0-8 mm - vsak | 6.429 | m3 | 39.99 | 257.1 |  | 257.1 | 1.5949 | 10.2533 |  | 0 | 0 | [6 empty] | E |  | 21157-1102 | 211571102 | 45.11.21 | [8 empty] | EK | S
|  |  | 3,14*(0,4*0,4-0,25*0,25)*7*3 = 6,429 | [17 empty] | a
20 | 002 | 211971110 | Položenie geomreže v rovine na pdkl.vrstvu | 1215 | m2 | 1.68 | 2041.2 |  | 2041.2 | 0.00014 | 0.1701 |  | 0 | 0 | [6 empty] | E |  | 21197-1110 | 211971110 | 45.25.21 | [8 empty] | EK | S
|  |  | 1215,0 = 1215,000 | [17 empty] | a
21 | MAT | 693102010 | Geomreža s otvormy 34x34mm | 1275.75 | m2 | 3.83 |  | 4886.12 | 4886.12 | 0.00022 | 0.28066 |  | 0 | 0 | [6 empty] | D |  | 693102010 | 693102010 | 25.23.15 | 252315 | [7 empty] | EZ | S
|  |  | 1215,0*1,05 = 1275,750 | [17 empty] | a
22 | 001 | 215901101 | Zhutnenie podložia z hor. súdr. do 92%PS a nesúdr. Id do 0,8 | 1215 | m2 | 0.35 | 425.25 |  | 425.25 |  | 0 |  | 0 | 0 | [6 empty] | E |  | 21590-1101 | 215901101 | 45.11.21 | [8 empty] | EK | S
23 | 251 | 242791117 | Zapustenie zárubnice z rúr plastových hl. do 50 m DN 500-600 mm- vsak | 18 | m | 123.54 | 2223.72 |  | 2223.72 |  | 0 |  | 0 | 0 | [6 empty] | E |  | 24279-1117 | 242791117 | 45.25.22 | [8 empty] | EK | S
|  |  | 6*3 = 18,000 | [17 empty] | a
24 | MAT | 2865A0325 | Rúra kanalizačná hladká hrdlovaná PVC - 500x14,6x6000 - DP347600 - vsak | 3 | kus | 577.91 |  | 1733.73 | 1733.73 |  | 0 |  | 0 | 0 | [6 empty] | D |  | 2865A0325 | 2865A0325 | 25.21.22 | DP347600 | [7 empty] | EZ | S
25 | MAT | 2865A2152 | Prípojka IN SITU - TEGRA 1000 - 160 - JF098006 - vpusť | 5 | kus | 25 |  | 125 | 125 |  | 0 |  | 0 | 0 | [6 empty] | D |  | 2865A2152 | 2865A2152 | 25.21.22 | JF098006 | [7 empty] | EZ | S
26 | 251 | 242941111 | Vytvorenie filtra obalením zárubnice sieťovinou alebo tkaninou - vsak | 18.84 | m2 | 28.71 | 540.9 |  | 540.9 |  | 0 |  | 0 | 0 | [6 empty] | E |  | 24294-1111 | 242941111 | 45.25.22 | [8 empty] | EK | S
|  |  | 2*3,14*0,25*4*3 = 18,840 | [17 empty] | a
27 | 251 | 247681114 | Tesnenie vodárenskej studne so zhutnením z ílu - vsak | 0.918 | m3 | 71.11 | 65.28 |  | 65.28 |  | 0 |  | 0 | 0 | [6 empty] | E |  | 24768-1114 | 247681114 | 45.25.22 | [8 empty] | EK | S
|  |  | 3,14*(0,4*0,4-0,25*0,25)*3 = 0,918 | [17 empty] | a
28 | 251 | 249901111 | Dierovanie zárubníc vŕtaním, plocha otvorov 10-15% - vsak | 14.13 | m2 | 190.94 | 2697.98 |  | 2697.98 |  | 0 |  | 0 | 0 | [6 empty] | E |  | 24990-1111 | 249901111 | 45.25.22 | [8 empty] | EK | S
|  |  | 2*3,14*0,25*3*3 = 14,130 | [17 empty] | a
29 | 002 | 264311512 | Vrty pre studne nezapažené zvislé do 850 mm nad 5 m v horn. 3 - vsak | 18 | m | 122.21 | 2199.78 |  | 2199.78 | 0.00177 | 0.03186 |  | 0 | 0 | [6 empty] | E |  | 26431-1512 | 264311512 | 45.25.21 | [8 empty] | EK | S
|  |  | 3*6 = 18,000 | [17 empty] | a
|  |  | 2 - ZÁKLADY spolu: | 17196.06 |  |  | 10451.21 | 6744.85 | 17196.06 |  | 10.7359 |  | 0 | [8 empty] | 0
3 - ZVISLÉ A KOMPLETNÉ KONŠTRUKCIE
30 | 271 | 359901111 | Vyčistenie stôk | 6 | m | 35.41 | 212.46 |  | 212.46 |  | 0 |  | 0 | 0 | [6 empty] | E |  | 35990-1111 | 359901111 | 45.21.41 | [8 empty] | EK | S
|  |  | 3 - ZVISLÉ A KOMPLETNÉ KONŠTRUKCIE spolu: | 212.46 |  |  | 212.46 | 0 | 212.46 |  | 0 |  | 0 | [8 empty] | 0
4 - VODOROVNÉ KONŠTRUKCIE
31 | 271 | 451573111 | Lôžko pod potrubie, stoky v otvorenom výkope z piesku a štrkopiesku | 7.74 | m3 | 34.39 | 266.18 |  | 266.18 | 1.8908 | 14.6346 |  | 0 | 0 | [6 empty] | E |  | 45157-3111 | 451573111 | 45.21.41 | [8 empty] | EK | S
|  |  | Potrubie | [17 empty] | a
|  |  | 78,0*0,15*0,6 = 7,020 | [17 empty] | a
|  |  | vpuste | [17 empty] | a
|  |  | 5*1,2*1,2*0,1 = 0,720 | [17 empty] | a
32 | 271 | 452112111 | Osadenie betónových prstencov rámov pod poklopy a mreže výška do 100 mm -vpusť | 5 | kus | 11.56 | 57.8 |  | 57.8 | 0.0066 | 0.033 |  | 0 | 0 | [6 empty] | E |  | 45211-2111 | 452112111 | 45.21.41 | [8 empty] | EK | S
33 | 271 | 452386151 | Vyrovnávací prstenec z prostého betónu tr. C 12/15 pod poklopy a mreže, v. do 100 mm - vsak | 3 | kus | 22.11 | 66.33 |  | 66.33 | 0.09982 | 0.29946 |  | 0 | 0 | [6 empty] | E |  | 45238-6151 | 452386151 | 45.21.41 | [8 empty] | EK | S
34 | 271 | 452386161 | Vyrovnávací prstenec z prostého betónu tr. C 12/15 pod poklopy a mreže v. nad 100 do 200 mm - vpusť | 5 | kus | 55.95 | 279.75 |  | 279.75 | 0.17549 | 0.87745 |  | 0 | 0 | [6 empty] | E |  | 45238-6161 | 452386161 | 45.21.41 | [8 empty] | EK | S
35 | 271 | 452387121 | Vyrovn. rámy pod poklopy betón B 7,5 (C8/10) otv. výk. v. do 20 cm - vpusť | 5 | kus | 55.95 | 279.75 |  | 279.75 | 0.20406 | 1.0203 |  | 0 | 0 | [6 empty] | E |  | 45238-7121 | 452387121 | 45.21.41 | [8 empty] | EK | S
|  |  | 4 - VODOROVNÉ KONŠTRUKCIE spolu: | 949.81 |  |  | 949.81 | 0 | 949.81 |  | 16.8648 |  | 0 | [8 empty] | 0
5 - KOMUNIKÁCIE
36 | 221 | 564731111 | Podklad zo štrkodrviny 0/32 mm hr. 100 mm | 1215 | m2 | 5.63 | 6840.45 |  | 6840.45 | 0.19695 | 239.2942 |  | 0 | 0 | [6 empty] | E |  | 56473-1111 | 564731111 | 45.23.11 | [8 empty] | EK | S
37 | 272 | 573211111 | Postrek infiltračný 1,0 kg/m2 | 1215 | m2 | 0.85 | 1032.75 |  | 1032.75 | 0.00061 | 0.74115 |  | 0 | 0 | [6 empty] | E |  | 57321-1111 | 573211111 | 45.23.12 | [8 empty] | EK | S
38 | 272 | 573231111 | Postrek spojovací z cestnej emulzie 0,5 kg/m2 | 1215 | m2 | 0.58 | 704.7 |  | 704.7 | 0.00071 | 0.86265 |  | 0 | 0 | [6 empty] | E |  | 57323-1111 | 573231111 | 45.23.12 | [8 empty] | EK | S
39 | 221 | 577144111 | Asfaltový betón AC 11 (ABS I) hr. 50 mm, š. do 3 m | 1215 | m2 | 13.59 | 16511.85 |  | 16511.85 | 0.12341 | 149.9432 |  | 0 | 0 | [6 empty] | E |  | 57714-4111 | 577144111 | 45.23.12 | [8 empty] | EK | S
40 | 221 | 577145112 | Asfaltový betón AC 16 (ABH I) vrstva ložná hr. 50 mm, š. do 3 m | 1215 | m2 | 14.4 | 17496 |  | 17496 | 0.12464 | 151.4376 |  | 0 | 0 | [6 empty] | E |  | 57714-5112 | 577145112 | 45.23.12 | [8 empty] | EK | S
41 | 221 | 598622200 | Montáž uzavretého žľabu BG, BGU-Z, BGZ-S, SV 200 do lôžka z betónu prostého tr.C 25/30 | 8 | m | 21.88 | 175.04 |  | 175.04 | 0.36781 | 2.9425 |  | 0 | 0 | [6 empty] | E |  | 59862-2200 | 598622200 | . . | [8 empty] | EK | S
42 | MAT | 592278500b | Žľab odtokový SV V NW 150 s 0,5% spádom s poz.hranou | 8 | kus | 94.44 |  | 755.52 | 755.52 |  | 0 |  | 0 | 0 | [6 empty] | D |  | 592278500b | 592278500b | . . | [8 empty] | EZ | S
43 | MAT | 592278500d | Žľab odtokový - vpusť NW150 | 1 | kus | 227.8 |  | 227.8 | 227.8 |  | 0 |  | 0 | 0 | [6 empty] | D |  | 592278500d | 592278500d | . . | [8 empty] | EZ | S
44 | MAT | 592278500e | Žľab odtokový - kalový kôš sklolam.NW150 | 1 | kus | 25.3 |  | 25.3 | 25.3 |  | 0 |  | 0 | 0 | [6 empty] | D |  | 592278500e | 592278500e | . . | [8 empty] | EZ | S
45 | MAT | 592278500f | Odtokový žľab - čelná koncová stena NW 150 pozin. | 1 | kus | 30.6 |  | 30.6 | 30.6 |  | 0 |  | 0 | 0 | [6 empty] | D |  | 592278500f | 592278500f | . . | [8 empty] | EZ | S
46 | MAT | 592278500g | Žľab odtokový - skrutka imbusová | 72 | kus | 0.94 |  | 67.68 | 67.68 |  | 0 |  | 0 | 0 | [6 empty] | D |  | 592278500g | 592278500g | . . | [8 empty] | EZ | S
47 | MAT | 592278500h | Žľab odtokový - matica | 72 | kus | 0.94 |  | 67.68 | 67.68 |  | 0 |  | 0 | 0 | [6 empty] | D |  | 59227850h | 592278500h | . . | [8 empty] | EZ | S
48 | MAT | 592278500i | Žľab odtokový - liat.rošt NW200 tr.D400kN | 16 | kus | 38.19 |  | 611.04 | 611.04 |  | 0 |  | 0 | 0 | [6 empty] | D |  | 592278500i | 592278500i | . . | [8 empty] | EZ | S
|  |  | 5 - KOMUNIKÁCIE spolu: | 44546.41 |  |  | 42760.79 | 1785.62 | 44546.41 |  | 545.2213 |  | 0 | [8 empty] | 0
8 - RÚROVÉ VEDENIA
49 | 271 | 871313121 | Montáž potrubia z kanalizačných rúr z PVC v otvorenom výkope do 20% DN 150, tesnenie gum. krúžkami | 78 | m | 2.23 | 173.94 |  | 173.94 |  | 0 |  | 0 | 0 | [6 empty] | E |  | 87131-3121 | 871313121 | 45.21.41 | [8 empty] | EK | S
50 | 271 | 877313122 | Montáž presuviek na potrubie z kanalizačných rúr z PVC v otvorenom výkope DN 150 | 8 | kus | 8.65 | 69.2 |  | 69.2 |  | 0 |  | 0 | 0 | [6 empty] | E |  | 87731-3122 | 877313122 | 45.21.41 | [8 empty] | EK | S
51 | MAT | 2865A0301 | Rúra kanalizačná hladká hrdlovaná PVC - 160x4,7x1000 - SP342100 | 5 | kus | 11.24 |  | 56.2 | 56.2 |  | 0 |  | 0 | 0 | [6 empty] | D |  | 2865A0301 | 2865A0301 | 25.21.22 | SP342100 | [7 empty] | EZ | S
52 | MAT | 2865A0302 | Rúra kanalizačná hladká hrdlovaná PVC - 160x4,7x2000 - SP342200 | 5 | kus | 20.69 |  | 103.45 | 103.45 |  | 0 |  | 0 | 0 | [6 empty] | D |  | 2865A0302 | 2865A0302 | 25.21.22 | SP342200 | [7 empty] | EZ | S
53 | MAT | 2865A0303 | Rúra kanalizačná hladká hrdlovaná PVC - 160x4,7x3000 - SP342300 | 6 | kus | 30.25 |  | 181.5 | 181.5 |  | 0 |  | 0 | 0 | [6 empty] | D |  | 2865A0303 | 2865A0303 | 25.21.22 | SP342300 | [7 empty] | EZ | S
54 | MAT | 2865A0305 | Rúra kanalizačná hladká hrdlovaná PVC - 160x4,7x6000 - SP342600 | 12 | kus | 57.78 |  | 693.36 | 693.36 |  | 0 |  | 0 | 0 | [6 empty] | D |  | 2865A0305 | 2865A0305 | 25.21.22 | SP342600 | [7 empty] | EZ | S
55 | MAT | 2865A0453 | Presuvka kanalizačná PVC - 160 - 4382 | 8 | kus | 3.6 |  | 28.8 | 28.8 |  | 0 |  | 0 | 0 | [6 empty] | D |  | 2865A0453 | 2865A0453 | 25.21.22 | 4382 | [7 empty] | EZ | S
56 | MAT | 2865A0706 | Odbočka 45st.kanalizačná PVC - 160/160 - 4342 | 4 | kus | 8.5 |  | 34 | 34 |  | 0 |  | 0 | 0 | [6 empty] | D |  | 2865A0706 | 2865A0706 | 25.21.22 | 4342 | [7 empty] | EZ | S
57 | MAT | 2865A1013 | Koleno kanalizačné PVC - 160x45st.- 4292 | 4 | kus | 4.03 |  | 16.12 | 16.12 |  | 0 |  | 0 | 0 | [6 empty] | D |  | 2865A1013 | 2865A1013 | 25.21.22 | 4292 | [7 empty] | EZ | S
58 | MAT | 2865A1015 | Koleno kanalizačné PVC - 160x87st.- 4295 | 4 | kus | 5 |  | 20 | 20 |  | 0 |  | 0 | 0 | [6 empty] | D |  | 2865A1015 | 2865A1015 | 25.21.22 | 4295 | [7 empty] | EZ | S
59 | 271 | 894807117 | Montáž uličnej vpuste z PVC, DN šachty 400, DN potrubia 160, tlak 12,5 t, hl. 1400 do 1700mm | 5 | kus | 58.69 | 293.45 |  | 293.45 | 3e-05 | 0.00015 |  | 0 | 0 | [6 empty] | E |  | 89480-7117 | 894807117 | . . | [8 empty] | EK | S
60 | MAT | 2865a3123a | Dno k uličnej vpuste TEGRA 425 plastové - vpusť | 5 | kus | 131.81 |  | 659.05 | 659.05 |  | 0 |  | 0 | 0 | [6 empty] | D |  | 2865a3123a | 2865a3123a | . . | [8 empty] | EZ | S
61 | MAT | 2865A3205 | Rúra šachtová vlnovcová - 425x2000 - N3422 - vpusť | 5 | kus | 155.53 |  | 777.65 | 777.65 |  | 0 |  | 0 | 0 | [6 empty] | D |  | 2865A3205 | 2865A3205 | 25.21.22 | N3422 | [7 empty] | EZ | S
62 | MAT | 2865A3302 | Tesnenie gumové šachtovej rúry - 425 - vpusť | 5 | kus | 54.36 |  | 271.8 | 271.8 |  | 0 |  | 0 | 0 | [6 empty] | D |  | 2865A3302 | 2865A3302 | 25.21.22 | [8 empty] | EZ | S
63 | MAT | 2865A3502 | Kónus betónový - 425 - N3193 - vpusť | 5 | kus | 51.06 |  | 255.3 | 255.3 |  | 0 |  | 0 | 0 | [6 empty] | D |  | 2865A3502 | 2865A3502 | 25.21.22 | N3193 | [7 empty] | EZ | S
64 | MAT | 2865A3582 | Kôš bahenný - 315 - IF303000 - vpusť | 5 | kus | 29.25 |  | 146.25 | 146.25 |  | 0 |  | 0 | 0 | [6 empty] | D |  | 2865A3582 | 2865A3582 | 25.21.22 | IF303000 | [7 empty] | EZ | S
65 | 271 | 899103111 | Osadenie poklopov liatinových, oceľových s rámom nad 100 do 150 kg - vsak | 3 | kus | 28.53 | 85.59 |  | 85.59 | 0.00702 | 0.02106 |  | 0 | 0 | [6 empty] | E |  | 89910-3111 | 899103111 | 45.21.41 | [8 empty] | EK | S
66 | MAT | 552421510 | Poklop vstupný-nosnosť 40T d60 -vsak | 3 | kus | 142.5 |  | 427.5 | 427.5 | 0.16 | 0.48 |  | 0 | 0 | [6 empty] | D |  | 552421510 | 552421510 | 28.75.11 | [8 empty] | EZ | S
|  |  | 3,0 = 3,000 | [17 empty] | a
67 | MAT | 592241350 | Prstenec vyrovnávací TBS 6/9 62,5x6x9 - vpusť | 3 | kus | 18.75 |  | 56.25 | 56.25 | 0.028 | 0.084 |  | 0 | 0 | [6 empty] | D |  | 592241350 | 592241350 | 26.61.11 | [8 empty] | EZ | S
|  |  | 3 = 3,000 | [17 empty] | a
68 | MAT | 592241360 | Prstenec vyrovnávací TBS 8/9 62,5x8x9 -vsak | 3 | kus | 22.5 |  | 67.5 | 67.5 | 0.037 | 0.111 |  | 0 | 0 | [6 empty] | D |  | 592241360 | 592241360 | 26.61.11 | [8 empty] | EZ | S
69 | 271 | 899203111 | Osadenie mreží liatinových s rámom nad 100 do 150 kg - vpusť | 5 | kus | 28.7 | 143.5 |  | 143.5 | 0.00936 | 0.0468 |  | 0 | 0 | [6 empty] | E |  | 89920-3111 | 899203111 | 45.21.41 | [8 empty] | EK | S
70 | MAT | 552425100 | Mreža pre vozovku s nálevkou - vpusť | 5 | kus | 259.84 |  | 1299.2 | 1299.2 | 0.17 | 0.85 |  | 0 | 0 | [6 empty] | D |  | 552425100 | 552425100 | 28.75.11 | [8 empty] | EZ | S
71 | MAT | 592238700 | Kôš kalový - vpusť | 5 | kus | 29.25 |  | 146.25 | 146.25 | 0.0035 | 0.0175 |  | 0 | 0 | [6 empty] | D |  | 592238700 | 592238700 | 26.61.11 | [8 empty] | EZ | S
72 | 221 | 899231111 | Výšková úprava poklopov alebo ul. vpuste do 200 mm zvýšením mreže | 9 | kus | 132.5 | 1192.5 |  | 1192.5 | 0.39903 | 3.5913 |  | 0 | 0 | [6 empty] | E |  | 89923-1111 | 899231111 | 45.23.12 | [8 empty] | EK | S
73 | 221 | 899331111 | Výšková úprava šupákov do 200 mm zvýšením poklopu | 12 | kus | 131.63 | 1579.56 |  | 1579.56 | 0.40606 | 4.8727 |  | 0 | 0 | [6 empty] | E |  | 89933-1111 | 899331111 | 45.23.12 | [8 empty] | EK | S
|  |  | 8 - RÚROVÉ VEDENIA spolu: | 8777.92 |  |  | 3537.74 | 5240.18 | 8777.92 |  | 10.0745 |  | 0 | [8 empty] | 0
9 - OSTATNÉ KONŠTRUKCIE A PRÁCE
74 |  | 914001112a | Dočasné dopravné značenie | 1 | koml. | 1562.5 | 1562.5 |  | 1562.5 |  | 0 |  | 0 | 0 | [6 empty] | E |  | 914001112a | 914001112a | . . | [8 empty] | EK | S
75 | 221 | 916311113 | Osadenie bet. obrubníka nábehového, lôžko betón tr. C 12/15 s bočnou oporou | 36 | m | 15 | 540 |  | 540 | 0.2023 | 7.2828 |  | 0 | 0 | [6 empty] | E |  | 91631-1113 | 916311113 | 45.23.12 | [8 empty] | EK | S
76 | 221 | 917862111 | Osad. chodník. obrubníka betón. stojatého s oporou do lôžka z betónu tr. C 12/15 | 31 | m | 15 | 465 |  | 465 | 0.13553 | 4.2014 |  | 0 | 0 | [6 empty] | E |  | 91786-2111 | 917862111 | 45.23.12 | [8 empty] | EK | S
77 | MAT | 592174320 | Obrubník nábehový | 37.8 | kus | 7.51 |  | 283.88 | 283.88 | 0.064 | 2.4192 |  | 0 | 0 | [6 empty] | D |  | 592174320 | 592174320 | 26.61.11 | [8 empty] | EZ | S
|  |  | 36,0*1,05 = 37,800 | [17 empty] | a
78 | MAT | 592174510 | Obrubník chodníkový ABO 2-15 100x15x25 | 32.55 | kus | 5.68 |  | 184.88 | 184.88 | 0.081 | 2.6365 |  | 0 | 0 | [6 empty] | D |  | 592174510 | 592174510 | 26.61.11 | [8 empty] | EZ | S
|  |  | 31,0*1,05 = 32,550 | [17 empty] | a
79 | 221 | 918101111 | Lôžko pod obrubníky, krajníky, obruby z betónu tr. C 12/15 | 4.523 | m3 | 85 | 384.46 |  | 384.46 | 2.3628 | 10.6872 |  | 0 | 0 | [6 empty] | E |  | 91810-1111 | 918101111 | 45.23.12 | [8 empty] | EK | S
|  |  | 67,0*0,45*0,15 = 4,523 | [17 empty] | a
80 | 272 | 919735112 | Rezanie stávajúceho živičného krytu alebo podkladu hr. 50-100 mm | 519 | m | 1.53 | 794.07 |  | 794.07 | 3e-05 | 0.01557 |  | 0 | 0 | [6 empty] | E |  | 91973-5112 | 919735112 | 45.23.12 | [8 empty] | EK | S
81 | 221 | 919794441 | Úprava plôch okolo hydrantov, poklopov v živičných krytoch do 2 m2 | 18 | kus | 57.24 | 1030.32 |  | 1030.32 | 1.6126 | 29.0263 |  | 0 | 0 | [6 empty] | E |  | 91979-4441 | 919794441 | 45.23.12 | [8 empty] | EK | S
82 |  | 966006132a | Odstránenie mreží ul.vpustí vrátane podkl.prstencov | 4 | kus | 21.94 | 87.76 |  | 87.76 |  | 0 |  | 0 | 0 | [6 empty] | E |  | 966006132a | 966006132a | . . | [8 empty] | EK | S
|  |  | 4,0 = 4,000 | [17 empty] | a
83 | 013 | 976011211 | Demontáž prefa dielcov uličných vpustí betónových | 4 | kus | 29.25 | 117 |  | 117 |  | 0 |  | 0 | 0 | [6 empty] | E |  | 97601-1211 | 976011211 | 45.11.11 | [8 empty] | EK | S
84 | 221 | 979084216 | Vodorovná doprava vybúraných hmôt po suchu do 5 km | 590.55 | t | 7.11 | 4198.81 |  | 4198.81 |  | 0 |  | 0 | 0 | [6 empty] | E |  | 97908-4216 | 979084216 | 45.11.11 | [8 empty] | EK | S
85 | 272 | 979087212 | Nakladanie sute na dopravný prostriedok | 590.55 | t | 1.88 | 1110.23 |  | 1110.23 |  | 0 |  | 0 | 0 | [6 empty] | E |  | 97908-7212 | 979087212 | 45.11.11 | [8 empty] | EK | S
86 | 013 | 979131413 | Poplatok za ulož.a znešk.stav.odp na urč.sklád.-hlušina a kamenivo "O"-ost.odpad | 590.55 | t | 10.63 | 6277.55 |  | 6277.55 |  | 0 |  | 0 | 0 | [6 empty] | E |  | 97913-1413 | 979131413 | 45.11.11 | [8 empty] | EK | S
87 | 272 | 979131415 | Poplatok za uloženie vykopanej zeminy | 69.12 | m3 | 16.88 | 1166.75 |  | 1166.75 |  | 0 |  | 0 | 0 | [6 empty] | E |  | 97913-1415 | 979131415 | 45.11.11 | [8 empty] | EK | S
|  |  | 56,16+12,96 = 69,120 | [17 empty] | a
88 | 221 | 998225111 | Presun hmôt pre pozemné komunikácie a plochy letísk, kryt živičný | 640.599 | t | 0.98 | 627.79 |  | 627.79 |  | 0 |  | 0 | 0 | [6 empty] | E |  | 99822-5111 | 998225111 | 45.23.12 | [8 empty] | EK | S
|  |  | 9 - OSTATNÉ KONŠTRUKCIE A PRÁCE spolu: | 18831 |  |  | 18362.24 | 468.76 | 18831 |  | 56.269 |  | 0 | [8 empty] | 0
|  |  | PRÁCE A DODÁVKY HSV spolu: | 102788.38 |  |  | 86703.27 | 16085.11 | 102788.38 |  | 640.5987 |  | 590.55 | [8 empty] | 0
|  |  | Za rozpočet celkom | 102788.38 |  |  | 86703.27 | 16085.11 | 102788.38 |  | 640.5987 |  | 590.55 | [8 empty] | 0

## Figury
Odberateľ: |  |  | Spracoval: Kvaššay
Projektant: Mesto Pov.Bystrica |  |  | JKSO :
Dodávateľ: |  |  | Dátum: 8.2.2022
Stavba :Púchov - rekonštrukcia ulice Školska
Objekt :Horné Kočkovce
PROJART, s.r.o. POVAŽSKÁ BYSTRICA
Názov figúry | Popis figúry | Aritmetický výraz | Hodnota | Figura
f
f