## Prehlad
Odberateľ: Mesto Púchov |  |  |  | Spracoval: | [20 empty] | V module | Hlavička1 | Mena | Hlavička2 | Obdobie
Projektant: PROJART spol.s.r.o. P.Bystrica |  |  |  | JKSO : | [20 empty] | Rozpočet | Prehľad rozpočtových nákladov v | EUR
Dodávateľ: |  |  |  | Dátum: | [20 empty] | Čerpanie | Súpis vykonaných prác a dodávok v | EUR | za obdobie
[25 empty] | VK | Prehľad kalkulovaných nákladov v | EUR
Stavba : Rekonštrukcia vnútrobloku-ul.Ferka Urbánka-Royova,Púchov | [24 empty] | VF | Súpis vykonaných prác a dodávok v | EUR | za obdobie
Objekt : SO 02- odvodnenie
Prehľad rozpočtových nákladov v EUR
Výkaz výmer je nedeliteľnou súčasťou projektovej dokumentácie a spolu tvoria podklad k oceneniu stavby.
Por. | Kód | Kód položky | Popis položky, stavebného dielu, remesla, | Množstvo | Merná | Jednotková | Konštrukcie | Špecifikovaný | Spolu | Hmotnosť v tonách |  | Suť v tonách |  | DPH | Pozícia | Množstvo | Množstvo | Množstvo | Vyňatý | Vysoká sadzba | Typ | Nh | X | Y | [5 empty] | Zaradenie | Lev0
číslo | cenníka |  | výkaz-výmer | výmera | jednotka | cena | a práce | materiál |  | Jednotková | Spolu | Jednotková | Spolu | % |  | rozpočtované | od začiatku | dodatok | z režimu stavba | DPH ( materiál ) | položky | [8 empty] | pre KL | pozícia
PRÁCE A DODÁVKY HSV
1 - ZEMNE PRÁCE
1 | 271 | 110011010 | Vytýčenie trasy vodovodu, kanalizácie v rovine | 0.062 | km |  | 0 |  | 0 | 0.40873 | 0.025341 |  | 0 | 20 | / 1 | [5 empty] | E | 4.048 | 11001-1010 | 110011010 | 45.11.21 |  | 1 |  |  | EK | S
2 | 271 | 110011020 | Vytýčenie trasy podz.káblov | 0.062 | km |  | 0 |  | 0 | 0.61313 | 0.038014 |  | 0 | 20 | / 2 | [5 empty] | E | 6.071 | 11001-1020 | 110011020 | 45.11.21 |  | 7 |  |  | EK | S
3 | 272 | 119001401 | Dočasné zaistenie potrubia oceľ. alebo liat. DN do 200 mm | 6 | m |  | 0 |  | 0 | 0.00331 | 0.01986 |  | 0 | 20 | / 3 | [5 empty] | E | 4.158 | 11700-1401 | 119001401 | 45.11.21 |  | 7 |  |  | EK | S
4 | 272 | 119001422 | Dočasné zaistenie káblov do 6 káblov | 12 | m |  | 0 |  | 0 | 0.05516 | 0.66192 |  | 0 | 20 | / 4 | [5 empty] | E | 8.88 | 11700-1422 | 119001422 | 45.11.21 |  | 7 |  |  | EK | S
5 | 001 | 130001101 | Príplatok za sťažené vykopávky v blízkosti podzem. vedenia | 7.2 | m3 |  | 0 |  | 0 |  | 0 |  | 0 | 20 | / 5 | [5 empty] | E | 12.067 | 13000-1101 | 130001101 | 45.11.21 |  | 7 |  |  | EK | S
6 | 272 | 130901121 | Búranie konštrukcií v hĺbených výkopoch muriva betónového | 1.2 | m3 |  | 0 |  | 0 |  | 0 | 2.4 | 2.88 | 20 | / 6 | [5 empty] | E | 12.602 | 13090-1121 | 130901121 | 45.11.11 |  | 1 |  |  | EK | S
7 | 272 | 131201101 | Hĺbenie jám nezapaž. v horn. tr. 3 do 100 m3 | 84.813 | m3 |  | 0 |  | 0 |  | 0 |  | 0 | 20 | / 7 | [5 empty] | E | 48.767 | 13131-1101 | 131201101 | 45.11.21 |  | 1 |  |  | EK | S
8 | 272 | 131201109 | Príplatok za lepivosť v horn. tr. 3 | 84.813 | m3 |  | 0 |  | 0 |  | 0 |  | 0 | 20 | / 8 | [5 empty] | E | 3.393 | 13131-1109 | 131201109 | 45.11.21 |  | 1 |  |  | EK | S
9 | 272 | 132201101 | Hĺbenie rýh šírka do 60 cm v horn. tr. 3 do 100 m3 | 3.9 | m3 |  | 0 |  | 0 |  | 0 |  | 0 | 20 | / 9 | [5 empty] | E | 7.66 | 13230-1101 | 132201101 | 45.11.21 |  | 1 |  |  | EK | S
10 | 272 | 132201109 | Príplatok za lepivosť horniny tr. 3 v rýhach š. do 60 cm | 3.9 | m3 |  | 0 |  | 0 |  | 0 |  | 0 | 20 | / 10 | [5 empty] | E | 1.073 | 13220-1109 | 132201109 | 45.11.21 |  | 1 |  |  | EK | S
11 | 272 | 132201201 | Hĺbenie rýh šírka do 2 m v horn. tr. 3 do 100 m3 | 66.001 | m3 |  | 0 |  | 0 |  | 0 |  | 0 | 20 | / 10 | [5 empty] | E | 76.693 | 13220-1201 | 132201201 | 45.11.21 |  | 7 |  |  | EK | S
12 | 272 | 132201209 | Príplatok za lepivosť horniny tr.3 v rýhach š. do 200 cm | 66.001 | m3 |  | 0 |  | 0 |  | 0 |  | 0 | 20 | / 11 | [5 empty] | E | 5.544 | 13220-1209 | 132201209 | 45.11.21 |  | 1 |  |  | EK | S
13 | 272 | 133201101 | Hĺbenie šachiet v horn. tr. 3 do 100 m3 | 33.311 | m3 |  | 0 |  | 0 |  | 0 |  | 0 | 20 | / 12 | [5 empty] | E | 103.864 | 13320-1101 | 133201101 | 45.11.21 |  | 7 |  |  | EK | S
14 | 272 | 133201109 | Príplatok za lepivosť horniny tr.3 | 33.311 | m3 |  | 0 |  | 0 |  | 0 |  | 0 | 20 | / 13 | [5 empty] | E | 8.294 | 13320-1109 | 133201109 | 45.11.21 |  | 1 |  |  | EK | S
15 | 272 | 151101101 | Zhotovenie paženia rýh pre podz. vedenie príložné hl. do 2 m | 146.664 | m2 |  | 0 |  | 0 | 0.00021 | 0.030799 |  | 0 | 20 | / 14 | [5 empty] | E | 34.613 | 15110-1101 | 151101101 | 45.11.21 |  | 1 |  |  | EK | S
16 | 272 | 151101111 | Odstránenie paženia rýh pre podz. vedenie príložné hl. do 2 m | 146.664 | m2 |  | 0 |  | 0 |  | 0 |  | 0 | 20 | / 15 | [5 empty] | E | 10.266 | 15110-1111 | 151101111 | 45.11.21 |  | 1 |  |  | EK | S
17 | 272 | 151101201 | Zhotovenie paženia stien výkopu príložné hl. do 4 m | 87.516 | m2 |  | 0 |  | 0 | 0.00025 | 0.021879 |  | 0 | 20 | / 16 | [5 empty] | E | 13.652 | 15110-1201 | 151101201 | 45.11.21 |  | 7 |  |  | EK | S
18 | 272 | 151101211 | Odstránenie paženia stien výkopu príložné hl. do 4 m | 87.516 | m2 |  | 0 |  | 0 |  | 0 |  | 0 | 20 | / 17 | [5 empty] | E | 8.314 | 15110-1211 | 151101211 | 45.11.21 |  | 7 |  |  | EK | S
19 | 001 | 161101101 | Zvislé premiestnenie výkopu horn. tr. 1-4 do 2,5 m | 63.476 | m3 |  | 0 |  | 0 |  | 0 |  | 0 | 20 | / 18 | [5 empty] | E | 20.122 | 16110-1101 | 161101101 | 45.11.24 |  | 1 |  |  | EK | S
20 | 272 | 161101102 | Zvislé premiestnenie výkopu horn. tr. 1-4 do 4 m | 69.573 | m3 |  | 0 |  | 0 |  | 0 |  | 0 | 20 | / 19 | [5 empty] | E | 33.256 | 16110-1102 | 161101102 | 45.11.24 |  | 1 |  |  | EK | S
21 | 272 | 162601102 | Vodorovné premiestnenie výkopu do 5000 m horn. tr. 1-4 | 114.227 | m3 |  | 0 |  | 0 |  | 0 |  | 0 | 20 | / 20 | [5 empty] | E | 1.256 | 16260-1102 | 162601102 | 45.11.24 |  | 1 |  |  | EK | S
22 | 272 | 171201201 | Uloženie sypaniny na skládku | 114.227 | m3 |  | 0 |  | 0 |  | 0 |  | 0 | 20 | / 21 | [5 empty] | E | 1.028 | 17120-1201 | 171201201 | 45.11.24 |  | 1 |  |  | EK | S
23 | 272 | 979131415 | Poplatok za uloženie vykopanej zeminy | 114.227 | m3 |  | 0 |  | 0 |  | 0 |  | 0 | 20 | / 21 | [5 empty] | E |  | 97913-1415 | 979131415 | 45.11.11 |  | 1 |  |  | EK | S
24 | 272 | 174101101 | Zásyp zhutnený jám, rýh, šachiet alebo okolo objektu | 105.493 | m3 |  | 0 |  | 0 |  | 0 |  | 0 | 20 | / 22 | [5 empty] | E | 29.116 | 17410-1101 | 174101101 | 45.11.21 |  | 1 |  |  | EK | S
25 | MAT | 5834C0300 | Kameň lomový | 15.795 | t |  |  | 0 | 0 | 1 | 15.795 |  | 0 | 20 | / 23 | [5 empty] | D |  | 5834C0300 | 5834C0300 | . . |  | 2 |  |  | EZ | S
26 | 231 | 182001111 | Plošná úprava terénu, nerovnosti | 89.496 | m2 |  | 0 |  | 0 |  | 0 |  | 0 | 20 | / 24 | [5 empty] | E | 7.428 | 18200-1111 | 182001111 | 45.11.21 |  | 1 |  |  | EK | S
|  |  | 1 - ZEMNE PRÁCE spolu: | 0 |  |  | 0 | 0 | 0 |  | 16.5928 |  | 2.88 | [8 empty] | 462.165
2 - ZÁKLADY
27 | 272 | 212752112 | Trativody z drenážnych rúrok DN do 100 so štrkopieskovým lôžkom a obsypom | 49.1 | m |  | 0 |  | 0 | 0.23566 | 11.5709 |  | 0 | 20 | / 23 | [5 empty] | E | 9.771 | 21275-2112 | 212752112 | 45.25.21 |  | 1 |  |  | EK | S
28 | 001 | 215901101 | Zhutnenie podložia z hor. súdr. a nesúdr. | 47.576 | m2 |  | 0 |  | 0 |  | 0 |  | 0 | 20 | / 23 | [5 empty] | E | 0.238 | 21590-1101 | 215901101 | 45.11.21 |  | 1 |  |  | EK | S
|  |  | 2 - ZÁKLADY spolu: | 0 |  |  | 0 | 0 | 0 |  | 11.5709 |  | 0 | [8 empty] | 10.009
3 - ZVISLÉ A KOMPLETNÉ KONŠTRUKCIE
29 | 271 | 359901111 | Vyčistenie stôk | 51.9 | m |  | 0 |  | 0 |  | 0 |  | 0 | 20 | / 23 | [5 empty] | E | 16.089 | 35990-1111 | 359901111 | 45.21.41 |  | 7 |  |  | EK | S
30 | 271 | 386941113 | Montáž odlučovačov benzínu a olejov veľkosť ORL2 | 1 | kus |  | 0 |  | 0 | 0.00062 | 0.00062 |  | 0 | 20 | / 24 | [5 empty] | E | 5.13 | 38694-1113 | 386941113 | 45.21.41 |  | 7 |  |  | EK | S
31 | MAT | 429321522 | Odlučovač ropných látok ORL2 | 1 | súb |  |  | 0 | 0 | 0.141 | 0.141 |  | 0 | 20 | / 25 | [5 empty] | D |  | 429321522 | 429321522 | 29.23.14 |  | 8 |  |  | EZ | S
|  |  | 3 - ZVISLÉ A KOMPLETNÉ KONŠTRUKCIE spolu: | 0 |  |  | 0 | 0 | 0 |  | 0.14162 |  | 0 | [8 empty] | 21.219
4 - VODOROVNÉ KONŠTRUKCIE
32 | 271 | 451573111 | Lôžko pod potrubie, stoky v otvorenom výkope z piesku a štrkopiesku | 64.991 | m3 |  | 0 |  | 0 | 1.8908 | 122.883 |  | 0 | 20 | / 26 | [5 empty] | E | 78.769 | 45157-3111 | 451573111 | 45.21.41 |  | 7 |  |  | EK | S
33 | 271 | 452311141 | Podkladové dosky z betónu prostého tr. C 16/20 v otvorenom výkope pod potrubie | 0.796 | m3 |  | 0 |  | 0 | 2.4074 | 1.9163 |  | 0 | 20 | / 27 | [5 empty] | E | 1.007 | 45231-1141 | 452311141 | 45.21.41 |  | 1 |  |  | EK | S
34 | 271 | 452386111 | Vyrovn. prstence pod poklopy betón B 7,5 (C8/10) otv. výk. v. do 10cm | 7 | kus |  | 0 |  | 0 |  | 0 |  | 0 | 20 | / 28 | [5 empty] | E |  | 45238-6111 | 452386111 | 45.21.41 |  | 1 |  |  | EK | S
35 | 271 | 452386161 | Vyrovnávací prstenec z prostého betónu tr. C 12/15 pod poklopy a mreže v. nad 100 do 200 mm | 3 | kus |  | 0 |  | 0 | 0.17549 | 0.52647 |  | 0 | 20 | / 29 | [5 empty] | E | 4.734 | 45238-6161 | 452386161 | 45.21.41 |  | 1 |  |  | EK | S
36 | 271 | 452387111 | Vyrovn. rámy pod poklopy betón B 7,5 (C8/10) otv. výk. v. do 10 cm | 4 | kus |  | 0 |  | 0 | 0.10203 | 0.40812 |  | 0 | 20 | / 30 | [5 empty] | E | 3.048 | 45238-7111 | 452387111 | 45.21.41 |  | 1 |  |  | EK | S
|  |  | 4 - VODOROVNÉ KONŠTRUKCIE spolu: | 0 |  |  | 0 | 0 | 0 |  | 125.7339 |  | 0 | [8 empty] | 87.558
5 - KOMUNIKÁCIE
37 | 221 | 598622100 | Montáž uzavretého žľabu BG, BGU-Z, BGZ-S, SV 100 do lôžka z betónu prostého tr.C 25/30 | 10 | m |  | 0 |  | 0 | 0.21519 | 2.1519 |  | 0 | 20 | / 31 | [5 empty] | E | 1.78 | 59862-2100 | 598622100 | . . |  | 1 |  |  | EK | S
38 | MAT | 5927A1211 | Žľab pre vysokú záťaž BGZ-S, SV G NW 100, č.1, s 0,5 % spádom | 4 | kus |  |  | 0 | 0 | 0.064 | 0.256 |  | 0 | 20 | / 32 | [5 empty] | D |  | 5927A1211 | 5927A1211 | 26.61.11 | 16510 | 2 |  |  | EZ | S
39 | MAT | 5927A1212 | Žľab pre vysokú záťaž BGZ-S, SV G NW 100, č.2, s 0,5 % spádom | 4 | kus |  |  | 0 | 0 | 0.065 | 0.26 |  | 0 | 20 | / 33 | [5 empty] | D |  | 5927A1212 | 5927A1212 | 26.61.11 | 16511 | 2 |  |  | EZ | S
40 | MAT | 5927A1213 | Žľab pre vysokú záťaž BGZ-S, SV G NW 100, č.3, s 0,5 % spádom | 2 | kus |  |  | 0 | 0 | 0.066 | 0.132 |  | 0 | 20 | / 34 | [5 empty] | D |  | 5927A1213 | 5927A1213 | 26.61.11 | 16512 | 2 |  |  | EZ | S
41 | MAT | 5927A6005 | Stena čelná SV NW 100, pozinkovaná | 4 | kus |  |  | 0 | 0 | 0.0003 | 0.0012 |  | 0 | 20 | / 35 | [5 empty] | D |  | 5927A6005 | 5927A6005 | 28.75.27 | 36840 | 2 |  |  | EZ | S
42 | MAT | 5927A6104 | Skrutka č. zn.10x35 | 40 | kus |  |  | 0 | 0 |  | 0 |  | 0 | 20 | / 36 | [5 empty] | D |  | 5927A6104 | 5927A6104 | 28.75.27 | 32036 | 2 |  |  | EZ | S
43 | MAT | 5927A6121 | Vpusť BGU, NW 100, 500/158/495 | 2 | kus |  |  | 0 | 0 | 0.037 | 0.074 |  | 0 | 20 | / 37 | [5 empty] | D |  | 5927A6121 | 5927A6121 | . . | 13039 | 8 |  |  | EZ | S
44 | MAT | 5927A6122 | Kôš kalový NW 100 plastový čierny | 2 | kus |  |  | 0 | 0 | 0.0004 | 0.0008 |  | 0 | 20 | / 38 | [5 empty] | D |  | 5927A6122 | 5927A6122 | 25.23.15 | 22510 | 8 |  |  | EZ | S
45 | MAT | 5927A6152 | Matica BGZ-S, M 12, DIN 934, pozinkovaná | 40 | kus |  |  | 0 | 0 |  | 0 |  | 0 | 20 | / 39 | [5 empty] | D |  | 5927A6152 | 5927A6152 | 28.75.27 | 32027 | 8 |  |  | EZ | S
46 | MAT | 5927A6153 | Podložka BGZ-S, M 12, DIN 134, pozinkovaná | 40 | kus |  |  | 0 | 0 |  | 0 |  | 0 | 20 | / 40 | [5 empty] | D |  | 5927A6153 | 5927A6153 | 28.75.27 | 32025 | 8 |  |  | EZ | S
47 | MAT | 5927A6154 | Čiapočka BGZ-S PVC, pre maticu M 12 | 40 | kus |  |  | 0 | 0 |  | 0 |  | 0 | 20 | / 41 | [5 empty] | D |  | 5927A6154 | 5927A6154 | 25.23.15 | 32028 | 8 |  |  | EZ | S
|  |  | 5 - KOMUNIKÁCIE spolu: | 0 |  |  | 0 | 0 | 0 |  | 2.8759 |  | 0 | [8 empty] | 1.78
8 - RÚROVÉ VEDENIA
48 | 271 | 871313121 | Montáž potrubia z kanalizačných rúr z PVC v otvorenom výkope do 20% DN 160, tesnenie gum. krúžkami | 32.3 | m |  | 0 |  | 0 |  | 0 |  | 0 | 20 | / 42 | [5 empty] | E | 2.132 | 87131-3121 | 871313121 | 45.21.41 |  | 7 |  |  | EK | S
49 | 271 | 871353121 | Montáž potrubia z kanalizačných rúr z PVC v otvorenom výkope do 20% DN 200, tesnenie gum. krúžkami | 17.6 | m |  | 0 |  | 0 |  | 0 |  | 0 | 20 | / 43 | [5 empty] | E | 1.344 | 87135-3121 | 871353121 | 45.21.41 |  | 7 |  |  | EK | S
50 | 271 | 877353121 | Montáž tvaroviek odbočných na potrubie z kanalizačných rúr z PVC v otvorenom výkope doDN 200 | 1 | kus |  | 0 |  | 0 |  | 0 |  | 0 | 20 | / 45 | [5 empty] | E | 0.33 | 87735-3121 | 877353121 | 45.21.41 |  | 7 |  |  | EK | S
51 | MAT | 2865A0453 | Presuvka kanalizačná PVC - 160 - 4382 | 6 | kus |  |  | 0 | 0 |  | 0 |  | 0 | 20 | / 46 | [5 empty] | D |  | 2865A0453 | 2865A0453 | 25.21.22 | 4382 | 2 |  |  | EZ | S
52 | MAT | 2865A0454 | Presuvka kanalizačná PVC - 200 - 4383 | 6 | kus |  |  | 0 | 0 |  | 0 |  | 0 | 20 | / 47 | [5 empty] | D |  | 2865A0454 | 2865A0454 | 25.21.22 | 4383 | 2 |  |  | EZ | S
53 | MAT | 2865A3123a | Dno k uličnej vpusti TEGRA 425 plastové | 4 | kus |  |  | 0 | 0 |  | 0 |  | 0 | 20 | / 48 | [5 empty] | D |  | 2865A3123a | 2865A3123a | 25.21.22 | N8537 | 8 |  |  | EZ | S
54 | MAT | 2865A3542 | Spojka IN SITU - 160 - N4507 | 4 | kus |  |  | 0 | 0 |  | 0 |  | 0 | 20 | / 49 | [5 empty] | D |  | 2865A3542 | 2865A3542 | 25.21.22 | N4507 | 2 |  |  | EZ | S
55 | 271 | 877353122 | Montáž presuviek na potrubie z kanalizačných rúr z PVC v otvorenom výkope doDN 200 | 12 | kus |  | 0 |  | 0 |  | 0 |  | 0 | 20 | / 50 | [5 empty] | E | 4.26 | 87735-3122 | 877353122 | 45.21.41 |  | 7 |  |  | EK | S
56 | 271 | 877353123 | Montáž tvaroviek jednoosových na potrubie z kanalizačných rúr z PVC v otvorenom výkope DN 200 | 6 | kus |  | 0 |  | 0 |  | 0 |  | 0 | 20 | / 51 | [5 empty] | E | 1.236 | 87735-3123 | 877353123 | 45.21.41 |  | 1 |  |  | EK | S
57 | MAT | 286504443 | Koleno odpadové PVC d125/3,2mm 87st. | 3 | kus |  |  | 0 | 0 | 0.00047 | 0.00141 |  | 0 | 20 | / 52 | [5 empty] | D |  | 286504443 | 286504443 | 25.21.22 |  | 2 |  |  | EZ | S
58 | MAT | 2865A0301 | Rúra kanalizačná hladká hrdlovaná KG SN8 PVC - 160x4,7x1000 | 4 | kus |  |  | 0 | 0 |  | 0 |  | 0 | 20 | / 53 | [5 empty] | D |  | 2865A0301 | 2865A0301 | 25.21.22 | SP342100 | 2 |  |  | EZ | S
59 | MAT | 2865A0302 | Rúra kanalizačná hladká hrdlovaná KG SN8 PVC - 160x4,7x2000 | 5 | kus |  |  | 0 | 0 |  | 0 |  | 0 | 20 | / 54 | [5 empty] | D |  | 2865A0302 | 2865A0302 | 25.21.22 | SP342200 | 2 |  |  | EZ | S
60 | MAT | 2865A0303 | Rúra kanalizačná hladká hrdlovaná KG SN8 PVC - 160x4,7x3000 | 3 | kus |  |  | 0 | 0 |  | 0 |  | 0 | 20 | / 55 | [5 empty] | D |  | 2865A0303 | 2865A0303 | 25.21.22 | SP342300 | 2 |  |  | EZ | S
61 | MAT | 2865A0304 | Rúra kanalizačná hladká hrdlovaná KG SN8 PVC - 160x4,7x5000 | 3 | kus |  |  | 0 | 0 |  | 0 |  | 0 | 20 | / 56 | [5 empty] | D |  | 2865A0304 | 2865A0304 | 25.21.22 | SP342500 | 2 |  |  | EZ | S
62 | MAT | 2865A0306 | Rúra kanalizačná hladká hrdlovaná KG SN8 PVC - 200x5,9x1000 | 2 | kus |  |  | 0 | 0 |  | 0 |  | 0 | 20 | / 57 | [5 empty] | D |  | 2865A0306 | 2865A0306 | 25.21.22 | SP343100 | 2 |  |  | EZ | S
63 | MAT | 2865A0309 | Rúra kanalizačná hladká hrdlovaná KG SN8 PVC - 200x5,9x6000 | 3 | kus |  |  | 0 | 0 |  | 0 |  | 0 | 20 | / 58 | [5 empty] | D |  | 2865A0309 | 2865A0309 | 25.21.22 | SP343600 | 2 |  |  | EZ | S
64 | MAT | 2865A0403 | Redukcia kanalizačná PVC - 160 / 125 - 4392 | 3 | kus |  |  | 0 | 0 |  | 0 |  | 0 | 20 | / 60 | [5 empty] | D |  | 2865A0403 | 2865A0403 | 25.21.22 | 4392 | 2 |  |  | EZ | S
65 | MAT | 2865A0709 | Odbočka 45st.kanalizačná PVC - 200/160 - 4352 | 1 | kus |  |  | 0 | 0 |  | 0 |  | 0 | 20 | / 61 | [5 empty] | D |  | 2865A0709 | 2865A0709 | 25.21.22 | 4352 | 2 |  |  | EZ | S
66 | MAT | 2865A0907 | Prechodka šachtová kanalizačná PVC - 160/240 - 4062 | 6 | kus |  |  | 0 | 0 |  | 0 |  | 0 | 20 | / 62 | [5 empty] | D |  | 2865A0907 | 2865A0907 | 25.21.22 | 4062 | 8 |  |  | EZ | S
67 | MAT | 2865A2554 | Vpust uličný 305x500 so závesmi - D400/600 | 4 | kus |  |  | 0 | 0 |  | 0 |  | 0 | 20 | / 63 | [5 empty] | D |  | 2865A2554 | 2865A2554 | 25.21.22 |  | 8 |  |  | EZ | S
68 | MAT | 2865A2583 | Kôš bahenný | 4 | kus |  |  | 0 | 0 |  | 0 |  | 0 | 20 | / 64 | [5 empty] | D |  | 2865A2583 | 2865A2583 | 25.21.22 |  | 8 |  |  | EZ | S
69 | MAT | 2865A2908 | Dno sútokové T2 - PP - 200 x 425 - N8454 TEGRA 425 | 2 | kus |  |  | 0 | 0 |  | 0 |  | 0 | 20 | / 65 | [5 empty] | D |  | 2865A2908 | 2865A2908 | 25.21.22 | N8454 | 8 |  |  | EZ | S
70 | MAT | 2865A3205 | Rúra šachtová vlnovcová - 425x2000 - N3422 | 6 | kus |  |  | 0 | 0 |  | 0 |  | 0 | 20 | / 66 | [5 empty] | D |  | 2865A3205 | 2865A3205 | 25.21.22 | N3422 | 2 |  |  | EZ | S
71 | MAT | 2865A3302 | Tesnenie gumové šachtovej rúry - 425 | 8 | kus |  |  | 0 | 0 |  | 0 |  | 0 | 20 | / 67 | [5 empty] | D |  | 2865A3302 | 2865A3302 | 25.21.22 |  | 2 |  |  | EZ | S
72 | MAT | 2865A3402 | Poklop liatinový D400 na tel. r. - 425 - N4162 | 2 | kus |  |  | 0 | 0 |  | 0 |  | 0 | 20 | / 68 | [5 empty] | D |  | 2865A3402 | 2865A3402 | 25.21.22 | N4162 | 2 |  |  | EZ | S
73 | MAT | 2865A3502 | Kónus betónový - 425 - N3193 | 2 | kus |  |  | 0 | 0 |  | 0 |  | 0 | 20 | / 69 | [5 empty] | D |  | 2865A3502 | 2865A3502 | 25.21.22 | N3193 | 2 |  |  | EZ | S
74 | MAT | 2865A3522 | Mreža liatinová s teles.r.D400 - 315 - N4141 | 4 | kus |  |  | 0 | 0 |  | 0 |  | 0 | 20 | / 70 | [5 empty] | D |  | 2865A3522 | 2865A3522 | 25.21.22 | N4141 | 2 |  |  | EZ | S
75 | 271 | 892101111 | Skúška tesnosti kanalizačného potrubia DN do 200 vodou | 49.1 | m |  | 0 |  | 0 |  | 0 |  | 0 | 20 | / 71 | [5 empty] | E | 3.928 | 89210-1111 | 892101111 | 45.21.41 |  | 1 |  |  | EK | S
76 | 271 | 894803110 | Montáž vsakovacích blokov polypropylén, rozmer 1200x500x400 mm do 10 m3 | 20.16 | m3 |  | 0 |  | 0 |  | 0 |  | 0 | 20 | / 72 | [5 empty] | E | 11.229 | 89480-3110 | 894803110 | . . |  | 7 |  |  | EK | S
77 | MAT | 5922400001 | Vsakovací blok AQUACELL 1200*600*400 | 70 | kus |  |  | 0 | 0 | 0.003 | 0.21 |  | 0 | 20 | / 73 | [5 empty] | D |  | 5922400001 | 5922400001 | 26.61.11 |  | 8 |  |  | EZ | S
78 | MAT | 5922400002 | Vsakovací blok AQUACELL-odvetranie PVC 110 | 2 | kus |  |  | 0 | 0 | 0.003 | 0.006 |  | 0 | 20 | / 74 | [5 empty] | D |  | 5922400002 | 5922400002 | 26.61.11 |  | 2 |  |  | EZ | S
79 | MAT | 5922400003 | Vsakovací blok AQUACELL-spojka horizontálna | 58 | kus |  |  | 0 | 0 | 0.001 | 0.058 |  | 0 | 20 | / 75 | [5 empty] | D |  | 5922400003 | 5922400003 | 26.61.11 |  | 2 |  |  | EZ | S
80 | MAT | 5922400004 | Vsakovací blok AQUACELL-spojka vertikálna | 58 | kus |  |  | 0 | 0 | 0.001 | 0.058 |  | 0 | 20 | / 76 | [5 empty] | D |  | 5922400004 | 5922400004 | 26.61.11 |  | 8 |  |  | EZ | S
81 | MAT | 673521520 | Geotextília 235g/m2 | 106.712 | m2 |  |  | 0 | 0 | 0.00023 | 0.024544 |  | 0 | 20 | / 77 | [5 empty] | D |  | 673521520 | 673521520 | 17.20.10 |  | 8 |  |  | EZ | S
82 | 271 | 894807220 | Montáž vpuste z PVC, DN vpuste 425, DN potrubia 160, tlak 40 t, hl. 1600 do 2000mm | 4 | kus |  | 0 |  | 0 | 3e-05 | 0.00012 |  | 0 | 20 | / 78 | [5 empty] | E | 13.364 | 89480-7220 | 894807220 | . . |  | 7 |  |  | EK | S
83 | 271 | 894807318 | Montáž revíznej šachty z PVC, DN šachty 400, DN potrubia 200, tlak 12,5 t, hl. 1400 do 1800mm | 2 | kus |  | 0 |  | 0 | 3e-05 | 6e-05 |  | 0 | 20 | / 79 | [5 empty] | E | 6.254 | 89480-7318 | 894807318 | . . |  | 1 |  |  | EK | S
84 | 271 | 895941111 | Zhotovenie líniového vtoku z betónových dielcov typ BGZ-S100 | 2 | kus |  | 0 |  | 0 | 0.3409 | 0.6818 |  | 0 | 20 | / 80 | [5 empty] | E | 7.376 | 89594-1111 | 895941111 | 45.21.41 |  | 1 |  |  | EK | S
85 | 271 | 899103111 | Osadenie poklopov liatinových, oceľových s rámom nad 100 do 150 kg | 3 | kus |  | 0 |  | 0 | 0.00702 | 0.02106 |  | 0 | 20 | / 81 | [5 empty] | E | 3.552 | 89910-3111 | 899103111 | 45.21.41 |  | 1 |  |  | EK | S
86 | MAT | 552434420 | Poklop vstupný šachtový d 600 D | 1 | kus |  |  | 0 | 0 | 0.158 | 0.158 |  | 0 | 20 | / 82 | [5 empty] | D |  | 552434420 | 552434420 | 28.75.11 |  | 2 |  |  | EZ | S
87 | 271 | 899203111 | Osadenie mreží liatinových s rámom nad 100 do 150 kg | 4 | kus |  | 0 |  | 0 | 0.00936 | 0.03744 |  | 0 | 20 | / 83 | [5 empty] | E | 6.052 | 89920-3111 | 899203111 | 45.21.41 |  | 1 |  |  | EK | S
88 | 221 | 899331111 | Výšková úprava vstupu alebo vpuste do 200 mm zvýšením poklopu | 5 | kus |  | 0 |  | 0 | 0.40606 | 2.0303 |  | 0 | 20 | / 84 | [5 empty] | E | 19.085 | 89933-1111 | 899331111 | 45.23.12 |  | 1 |  |  | EK | S
89 | 221 | 899332111 | Výšková úprava vstupu alebo vpuste do 200 mm znížením poklopu | 4 | kus |  | 0 |  | 0 | 0.31499 | 1.26 |  | 0 | 20 | / 85 | [5 empty] | E | 10.632 | 89933-2111 | 899332111 | 45.23.12 |  | 1 |  |  | EK | S
|  |  | 8 - RÚROVÉ VEDENIA spolu: | 0 |  |  | 0 | 0 | 0 |  | 4.5467 |  | 0 | [8 empty] | 90.774
9 - OSTATNÉ KONŠTRUKCIE A PRÁCE
90 | 271 | 998271101 | Presun hmôt pre lôžko a obsyp vonkajšieho vodovodného a kanalizačného potrubia | 138.678 | t |  | 0 |  | 0 |  | 0 |  | 0 | 20 | / 87 | [5 empty] | E | 12.204 | 99827-1101 | 998271101 | 45.21.42 |  | 7 |  |  | EK | S
91 | 271 | 998276101 | Presun hmôt pre potrubie z rúr plastových alebo sklolaminátových v otvorenom výkope | 22.781 | t |  | 0 |  | 0 |  | 0 |  | 0 | 20 | / 88 | [5 empty] | E | 33.443 | 99827-6101 | 998276101 | 45.21.41 |  | 1 |  |  | EK | S
|  |  | 9 - OSTATNÉ KONŠTRUKCIE A PRÁCE spolu: | 0 |  |  | 0 | 0 | 0 |  | 0 |  | 0 | [8 empty] | 45.647
|  |  | PRÁCE A DODÁVKY HSV spolu: | 0 |  |  | 0 | 0 | 0 |  | 161.4618 |  | 2.88 | [8 empty] | 719.152
PRÁCE A DODÁVKY PSV
721 - Vnútorná kanalizácia
92 | 721 | 721110917 | Opr. kam. potrubia, prepojenie stávajúceho potrubia DN 150 | 3 | kus |  | 0 |  | 0 |  | 0 |  | 0 | 20 | / 88 | [5 empty] | I | 4.395 | 72111-0917 | 721110917 | 45.33.20 |  | 7 |  |  | IK | S
93 | 721 | 721170965 | PVC potrubie, prepojenie potrubia D 110 na klampiarsky odpad | 3 | kus |  | 0 |  | 0 | 0.00142 | 0.00426 |  | 0 | 20 | / 89 | [5 empty] | I | 2.169 | 72117-0965 | 721170965 | 45.33.20 |  | 7 |  |  | IK | S
94 | 721 | 721242116 | Lapače strešných splavenín liatinové DN 125 | 3 | kus |  | 0 |  | 0 | 0.0252 | 0.0756 |  | 0 | 20 | / 90 | [5 empty] | I | 1.98 | 72124-2116 | 721242116 | 45.33.20 |  | 1 |  |  | IK | S
95 | 721 | 998721202 | Presun hmôt pre vnút. kanalizáciu v objektoch výšky do 12 m | 1.496 | % |  | 0 |  | 0 |  | 0 |  | 0 | 20 | / 91 | [5 empty] | I |  | 99872-1202 | 998721202 | 45.33.30 |  | 1 |  |  | IK | S
|  |  | 721 - Vnútorná kanalizácia spolu: | 0 |  |  | 0 | 0 | 0 |  | 0.07986 |  | 0 | [8 empty] | 8.544
|  |  | PRÁCE A DODÁVKY PSV spolu: | 0 |  |  | 0 | 0 | 0 |  | 0.07986 |  | 0 | [8 empty] | 8.544
OSTATNÉ
OSTATNÉ
96 | OST | 999999991 | Ostatné konštrukcie a práce | 0 | m.j. |  | 0 |  | 0 |  | 0 |  | 0 | 20 | / 92 | [5 empty] | U |  | 99999-9999 | 999999991 | . . |  | 1 |  |  | U | S
97 | OST | 999999992 | Ostatné konštrukcie a práce | 0 | m.j. |  | 0 |  | 0 |  | 0 |  | 0 | 20 | / 93 | [5 empty] | U |  | 99999-9999 | 999999992 | . . |  | 7 |  |  | U | S
98 | OST | 999999993 | Ostatné konštrukcie a práce | 0 | m.j. |  | 0 |  | 0 |  | 0 |  | 0 | 20 | / 94 | [5 empty] | U |  | 99999-9999 | 999999993 | . . |  | 7 |  |  | U | S
|  |  | OSTATNÉ spolu: | 0 |  |  | 0 | 0 | 0 |  | 0 |  | 0 | [8 empty] | 0
|  |  | OSTATNÉ spolu: | 0 |  |  | 0 | 0 | 0 |  | 0 |  | 0 | [8 empty] | 0
|  |  | Za rozpočet celkom | 0 |  |  | 0 | 0 | 0 |  | 161.5417 |  | 2.88 | [8 empty] | 727.696
Poznámka:
Neoddeliteľnou súčasťou položkového rozpočtu a výkazu výmer (zadania) je samotná projektová dokumentácia. Položkový rozpočet, ani výkaz výmer nie je možné samostatne použiť ako prílohu Zmluvy o dielo bez projektovej dokumentácie. V prípade rozporu medzi
rozpočtom (resp. výkazom výmer) a projektovou dokumentáciou je projektová dokumentácia nadradená rozpočtu (resp. výkazu výmer).
K správnemu naceneniu výkazu výmer je potrebné naštudovanie PD a obhliadka stavby. Naceniť je potrebné jestvujúci výkaz výmer podľa pokynov tendrového zadávateľa, resp. zmluvy o dielo. Rozdiely uviesť pod čiaru.
Výkaz výmer výberom položiek, priloženými v.v., má napomôcť a urýchliť dodávateľovi správne naceniť všetky práce podľa PD, ku kompletnej realizácií stav. diela.
Predložený výkaz výmer obsahuje všetky položky tak, aby bolo možné zrealizovať uvedenú zákazku podľa predloženej PD
Dodávateľ je povinný oceniť na základe VV a PD uvedený predmet obstarania tak, aby ju bol schopný kompletné zrealizovať.