## Vozidlo "A1" kombi, D,
Vozidlo typu "A" kombi, diesel, přední FWD Příloha č. 4.2 |  | Střední třída kombi diesel, manuální převodovka Příloha č. 4
Požadavek ČRo | 3 vozidla
Základní údaje | specifikace a údaje - vyplní účastník | požadované parametry ČRo
Pohon vozidla
Výkon motoru v kW | uvést konkrétní údaj | min. 85 kW
Palivo | uvést konkrétní údaj | nafta motorová (diesel), označení dle EU B7
Objem palivové nádrže v litrech | uvést konkrétní údaj | min. 45 l
Spotřeba paliva v litrech/100km | uvést konkrétní údaj | v souladu s nařízením vlády č. 173/2016 Sb., o stanovení závazných zadávacích podmínek pro veřejné zakázky na pořízení silničních vozidel
Minimální emisní limit EURO | uvést konkrétní údaj | EURO 6 a vyšší (v souladu s nařízením vlády č. 173/2016 Sb., o stanovení závazných zadávacích podmínek pro veřejné zakázky na pořízení silničních vozidel)
Pohon náprav | ano/ne | Pohon přední nápravy (4x2)
Převodovka 6-ti, nebo více stupňová | uvést konkrétní údaj | Automatická min 6-ti stupňová, nebo min 6-ti stupňová mechanická - do počtu převodových stupňů se nezapočítává zpětný chod
Karoserie
Druh vozidla | uvést konkrétní údaj | kombi (homologace jako AC KOMBI)
Kategorie | ano/ne | M1
Počet dveří | uvést konkrétní údaj | 5 (5. dveře otevírající se včetně zadního okna)
Počet míst k sezení | uvést konkrétní údaj | 5
Rozměry vozidla
Rozvor v mm | uvést konkrétní údaj | min. 2 600 mm
Šířka včetně vnějších zrcátek v mm | uvést konkrétní údaj | max. 2.100 mm
Efektivní prostor pro hlavu vpředu v mm | uvést konkrétní údaj | Min. 1000, měřeno od spojnice sedáku s opěradlem kolmo k sedáku (sedadla v nejnižší možné poloze)
Efektivní prostor pro hlavu vzadu v mm | uvést konkrétní údaj | Min. 950, měřeno od spojnice sedáku s opěradlem v prodloužené linii opěradla do stropu (nastavení sedadel odpovídající udávanému parametru objemu zavazadlového prostoru)
Objem zavazadlového prostoru v litrech, bez sklopených zadních sedadel, po zakrytí zavazadlového prostoru a dle metodiky ISO 3832 – ISO – V210 (VDA210) | uvést konkrétní údaj | 550
Exteriér | specifikace a údaje - vyplní účastník | požadované parametry ČRo
Barva karoserie bílá | ano/ne | ano
Vnější kliky dveří lakované v barvě karoserie | ano/ne | ano
Kryty vnějších zpětných zrcátek lakované v barvě karoserie | ano/ne | ano
Vnější zpětná zrcátka elektricky ovládaná, vyhřívaná a sklopná směrem ke karoserii | ano/ne | ano
Nárazníky lakované v barvě karoserie | ano/ne | ano
Tónování skel všech oken, od "B" sloupku vzad s vyšším stupněm zatmavení (z výroby vozidla) | ano/ne | ano
Min. 16" Sada letních pneumatik včetně disků z lehkých slitin (celoroční pneumatiky jsou nepřípustné) rychlostního koeficientu předepsaného výrobcem, v případě systému přímého měření tlaku vzduchu včetně senzorů | uvést konkrétní údaj | dle uvedeného popisu exteriéru ve sloupci A
Min. 16" Sada zimních pneumatik, rychlostního koeficientu předepsaného výrobcem a nebo koeficientu stejného jako je předepsán u letních pneumatik, včetně disků s možností plechových disků a ozdobných originálních krytů kol v případě plechových disků (celoroční pneumatiky jsou nepřípustné, kompletní sada 4 kol) – montáž na vozidle dle aktuálního data předání (15.10. – 31.3. zimní pneu), v případě systému přímého měření tlaku vzduchu včetně senzorů | uvést konkrétní údaj | dle uvedeného popisu exteriéru ve sloupci A
Bezpečnostní výbava vozidla | specifikace a údaje - vyplní účastník | požadované parametry ČRo
Asistent pro bezpečný rozjezd do kopce | ano/ne | ano
Asistent udržování vozidla v jízdního pruhu | ano/ne | ano
Automatické zatmavení vnitřního zpětného zrcátka při oslnění zezadu | ano/ne | ano
Automatické zatmavení vnějších zpětných zrcátek při oslnění zezadu, min. na straně řidiče | ano/ne | ano
ABS, ASR, ESP, nebo jinak označený elektronický systém pomáhající samočinně stabilizovat automobil pomocí řízených brzdných zásahů a zásahů do řízení motoru a převodovky | uvést konkrétní údaj | dle uvedeného popisu výbavy ve sloupci A
Brzdy koutoučové na všech kolech s posilovačem | ano/ne | ano
LED denní svícení, automaticky aktivované při nastartování vozidla | ano/ne | ano
LED přední světlomety | ano/ne | ano
Přední mlhové světlomety, nebo hlavní světlomety s úpravou světelného paprsku pro jízdu v mlze | ano/ne | ano
Parkovací senzory vpředu a vzadu, akustická, grafická, nebo jinak vizuální signalizace vzdálenosti od blížících se předmětů | uvést konkrétní údaj | dle uvedeného popisu výbavy ve sloupci A
Asistent sledování provozu před vozidlem včetně automatického brzdění | ano/ne | ano
Airbagy čelní pro řidiče a spolujezdce vpředu | ano/ne | ano
Airbagy boční pro řidiče a spolujezdce vpředu a vzadu | ano/ne | ano
Airbagy hlavové pro řidiče a spolujezdce vpředu a vzadu | ano/ne | ano
Airbag kolenní min. pro řidiče | ano/ne | ano
Deaktivace čelního airbagu spolujezdce | ano/ne | ano
Bezpečnostní ochrana posádky před nárazem ( např. proaktivní ochrana před nárazem ) | uvést konkrétní údaj | dle uvedeného popisu výbavy ve sloupci A
Isofix na zadních bočních sedadlech | ano/ne | ano
Signalizace nezapnutí bezpečnostních pásů u všech sedadel | ano/ne | ano
Funkční výbava vozidla | specifikace a údaje - vyplní účastník | požadované parametry ČRo
Automatická klimatizace s ukazatelem/y nastavené teploty | ano/ne | ano
Čelní okno elektricky vyhřívané | ano/ne | ano
Boční okna vpředu a vzadu elektricky ovládaná | ano/ne | ano
Okno 5. dveří elektricky vyhřívané, s ostřikovačem a stěračem | ano/ne | ano
Dešťový senzor pro úpravu stíracího cyklu v závislosti na intenzitě deště | ano/ne | ano
Světelný senzor pro automatické přepínání denního svícení a potkávacích světel v závislosti na světelných podmínkách | ano/ne | ano
Tempomat s adaptivní funkcí úpravy rychlosti vozidla | ano/ne | ano
Centrální zamykání s dálkovým ovládáním, min. dva funkční klíče | ano/ne | ano
Imobilizér | ano/ne | ano
Alarm s hlídáním vnitřního prostoru a náklonovým čidlem | ano/ne | ano
Interiér a čalounění všech sedadel s převládající černou, nebo tmavě šedou barvou | ano/ne | ano
Sedadlo řidiče a spolujezdce vpředu elektricky vyhřívané | ano/ne | ano
Sedadlo řidiče a spolujezdce vpředu výškově a podélně nastavitelné, s nastavitelnými bederními opěrkami | ano/ne | ano
Loketní opěrka mezi předními sedadly | ano/ne | ano
Loketní opěrka mezi zadními vnějšími sedadly (může být výklopná z prostoru opěradla uprostřed) | ano/ne | ano
Multifunkční volant výškově a podélně nastavitelný, elektricky vyhřívaný | ano/ne | ano
Uzavíratelná odkládací schránka integrovaná v přístrojové desce před spolujezdcem | ano/ne | ano
Odkládací kapsy na vnitřních výplních předních dveří, umožňující odložení min. 1,5 l PET lahví | ano/ne | ano
Opěradla zadních sedadel vertikálně dělená, sklopná | ano/ne | ano
Zakrytí zavazadlového prostoru krycím platem nebo samonavinovací roletou | uvést konkrétní údaj | dle uvedeného popisu výbavy ve sloupci A
Vnitřní osvětlení pro sedadla vpředu a vzadu (pro přední a zadní část samostatně), čtecí lampičky min. vpředu | ano/ne | ano
Palubní počítač, zobrazující mj. dojezd na zbývající PHM, ujeté km, aktuální čas, teplotu vně vozidla | ano/ne | ano
Infotainment (z výroby vozidla) s min. 7,5" barevným displejem | uvést konkrétní údaj | dle uvedeného popisu výbavy ve sloupci A
Rádio s FM a DAB tunerem, integrováno do palubního počítače, nebo Infotainmentu vozidla | ano/ne | ano
Handsfree sada s technologií Bluetooth, integrovaná do Infotainmentu vozidla. Možnost párování s větším počtem telefonů | ano/ne | ano
Infotainment, nav. systém, rádio a HF sada komunikující plně v českém jazyce | ano/ne | ano
Rozhraní (konektivita): USB, přehrávač MP3 | uvést konkrétní údaj | dle uvedeného popisu výbavy ve sloupci A
Min. 6 reproduktorů | uvést konkrétní údaj | dle uvedeného popisu výbavy ve sloupci A
Ovládání rádia, HF sady, palubního počítače na volantu | ano/ne | ano
USB, nebo 12V zásuvka v dosahu řidiče a spolujezdce | ano/ne | ano
12V zásuvka v zavazadlovém prostoru | ano/ne | ano
Ostřikovače hlavních světlometů | ano/ne | ano
Sledování a signalizace nedostatku kapaliny v nádrži pro ostřikovače oken / světlometů | ano/ne | ano
Rezervní kolo plnohodnotné / neplnohodnotné / dojezdové, zvedák vozidla, klíč na šrouby kol | uvést konkrétní údaj | dle uvedeného popisu výbavy ve sloupci A
Příprava pro tažné zařízení | ano/ne | ano
Podélné střešní nosníky ("hagusy") | ano/ne | ano
Gumové interiérové koberce vpředu a vzadu, z originálního příslušenství výrobce vozidla | ano/ne | ano
Oboustranný koberec do zavazadlového prostoru ( vrchní strana plastová/gumová ), z originálního příslušenství výrobce vozidla | ano/ne | ano
Povinná výbava vozidla v souladu s platnou legislativou pro ČR, tažné lano | ano/ne | ano
Hasicí přístroj, pevně uchycený v prostoru k tomu určeném | uvést konkrétní údaj | dle uvedeného popisu výbavy ve sloupci A
Odjištění zadních sedadel ze zavazadlového prostoru | ano/ne | ano
Pružný upevňovací síťový program pro zavazadla v zavazadlovém prostoru (min. 1x horizontální) | ano/ne | ano
Dálniční známka roční, platná na rok, od data dne, kdy dojde k převzetí vozidla | ano/ne | ano
Vozidlo musí být doplněno všemi provozními kapalinami na úroveň dle doporučení výrobce a nádrž na pohonné hmoty musí být naplněna nejméně 10 l pohonných hmot, nebo s dojezdem dle palubního Infotaimentu min. 100 km | ano/ne | ano
Záruka výrobce vozidla na nový vůz min. 150.000 ujetých km, nebo min. 5 let, co nastane dříve | uvést konkrétní údaj | dle uvedeného popisu výbavy ve sloupci A

## Vozidlo "B2" kombi D
Vozidlo typu "B" kombi, diesel, pohon všech kol AWD - 4x4 |  | Střední třída kombi diesel, manuální převodovka Příloha č. 4
Požadavek ČRo | 6 vozidla
Základní údaje | specifikace a údaje - vyplní účastník | požadované parametry ČRo
Pohon vozidla
Výkon motoru v kW | uvést konkrétní údaj | min. 100 kW
Palivo | uvést konkrétní údaj | nafta motorová (diesel), označení dle EU B7
Objem palivové nádrže v litrech | uvést konkrétní údaj | min. 45 l
Spotřeba paliva v litrech/100km | uvést konkrétní údaj | v souladu s nařízením vlády č. 173/2016 Sb., o stanovení závazných zadávacích podmínek pro veřejné zakázky na pořízení silničních vozidel
Minimální emisní limit EURO | uvést konkrétní údaj | EURO 6 a vyšší (v souladu s nařízením vlády č. 173/2016 Sb., o stanovení závazných zadávacích podmínek pro veřejné zakázky na pořízení silničních vozidel)
Pohon náprav | ano/ne | Pohon všech kol (4x4)
Převodovka 6-ti, nebo více stupňová | uvést konkrétní údaj | Automatická min 6-ti stupňová, nebo min 6-ti stupňová mechanická - do počtu převodových stupňů se nezapočítává zpětný chod
Karoserie
Druh vozidla | uvést konkrétní údaj | kombi (homologace jako AC KOMBI)
Kategorie | ano/ne | M1
Počet dveří | uvést konkrétní údaj | 5 (5. dveře otevírající se včetně zadního okna)
Počet míst k sezení | uvést konkrétní údaj | 5
Rozměry vozidla
Rozvor v mm | uvést konkrétní údaj | min. 2 600 mm
Šířka včetně vnějších zrcátek v mm | uvést konkrétní údaj | max. 2.100 mm
Efektivní prostor pro hlavu vpředu v mm | uvést konkrétní údaj | Min. 1000, měřeno od spojnice sedáku s opěradlem kolmo k sedáku (sedadla v nejnižší možné poloze)
Efektivní prostor pro hlavu vzadu v mm | uvést konkrétní údaj | Min. 950, měřeno od spojnice sedáku s opěradlem v prodloužené linii opěradla do stropu (nastavení sedadel odpovídající udávanému parametru objemu zavazadlového prostoru)
Objem zavazadlového prostoru v litrech, bez sklopených zadních sedadel, po zakrytí zavazadlového prostoru a dle metodiky ISO 3832 – ISO – V210 (VDA210) | uvést konkrétní údaj | 550
Exteriér | specifikace a údaje - vyplní účastník | požadované parametry ČRo
Barva karoserie bílá | ano/ne | ano
Vnější kliky dveří lakované v barvě karoserie | ano/ne | ano
Kryty vnějších zpětných zrcátek lakované v barvě karoserie | ano/ne | ano
Vnější zpětná zrcátka elektricky ovládaná, vyhřívaná a sklopná směrem ke karoserii | ano/ne | ano
Nárazníky lakované v barvě karoserie | ano/ne | ano
Tónování skel všech oken, od "B" sloupku vzad s vyšším stupněm zatmavení (z výroby vozidla) | ano/ne | ano
Min. 16" Sada letních pneumatik včetně disků z lehkých slitin (celoroční pneumatiky jsou nepřípustné) rychlostního koeficientu předepsaného výrobcem, v případě systému přímého měření tlaku vzduchu včetně senzorů | uvést konkrétní údaj | dle uvedeného popisu exteriéru ve sloupci A
Min. 16" Sada zimních pneumatik, rychlostního koeficientu předepsaného výrobcem a nebo koeficientu stejného jako je předepsán u letních pneumatik, včetně disků s možností plechových disků a ozdobných originálních krytů kol v případě plechových disků (celoroční pneumatiky jsou nepřípustné, kompletní sada 4 kol) – montáž na vozidle dle aktuálního data předání (15.10. – 31.3. zimní pneu), v případě systému přímého měření tlaku vzduchu včetně senzorů | uvést konkrétní údaj | dle uvedeného popisu exteriéru ve sloupci A
Bezpečnostní výbava vozidla | specifikace a údaje - vyplní účastník | požadované parametry ČRo
Asistent pro bezpečný rozjezd do kopce | ano/ne | ano
Asistent udržování vozidla v jízdního pruhu | ano/ne | ano
Automatické zatmavení vnitřního zpětného zrcátka při oslnění zezadu | ano/ne | ano
Automatické zatmavení vnějších zpětných zrcátek při oslnění zezadu, min. na straně řidiče | ano/ne | ano
ABS, ASR, ESP, nebo jinak označený elektronický systém pomáhající samočinně stabilizovat automobil pomocí řízených brzdných zásahů a zásahů do řízení motoru a převodovky | uvést konkrétní údaj | dle uvedeného popisu výbavy ve sloupci A
Brzdy koutoučové na všech kolech s posilovačem | ano/ne | ano
Ochrana motoru s převodovkou a podvozku proti nezpevněným cestám | ano/ne | ano
LED denní svícení, automaticky aktivované při nastartování vozidla | ano/ne | ano
LED přední světlomety | ano/ne | ano
Přední mlhové světlomety, nebo hlavní světlomety s úpravou světelného paprsku pro jízdu v mlze | ano/ne | ano
Parkovací senzory vpředu a vzadu, akustická, grafická, nebo jinak vizuální signalizace vzdálenosti od blížících se předmětů | uvést konkrétní údaj | dle uvedeného popisu výbavy ve sloupci A
Asistent sledování provozu před vozidlem včetně automatického brzdění | ano/ne | ano
Airbagy čelní pro řidiče a spolujezdce vpředu | ano/ne | ano
Airbagy boční pro řidiče a spolujezdce vpředu a vzadu | ano/ne | ano
Airbagy hlavové pro řidiče a spolujezdce vpředu a vzadu | ano/ne | ano
Airbag kolenní min. pro řidiče | ano/ne | ano
Deaktivace čelního airbagu spolujezdce | ano/ne | ano
Bezpečnostní ochrana posádky před nárazem ( např. proaktivní ochrana před nárazem ) | uvést konkrétní údaj | dle uvedeného popisu výbavy ve sloupci A
Isofix na zadních bočních sedadlech | ano/ne | ano
Signalizace nezapnutí bezpečnostních pásů u všech sedadel | ano/ne | ano
Funkční výbava vozidla | specifikace a údaje - vyplní účastník | požadované parametry ČRo
Automatická klimatizace s ukazatelem/y nastavené teploty | ano/ne | ano
Čelní okno elektricky vyhřívané | ano/ne | ano
Boční okna vpředu a vzadu elektricky ovládaná | ano/ne | ano
Okno 5. dveří elektricky vyhřívané, s ostřikovačem a stěračem | ano/ne | ano
Dešťový senzor pro úpravu stíracího cyklu v závislosti na intenzitě deště | ano/ne | ano
Světelný senzor pro automatické přepínání denního svícení a potkávacích světel v závislosti na světelných podmínkách | ano/ne | ano
Tempomat s adaptivní funkcí úpravy rychlosti vozidla | ano/ne | ano
Centrální zamykání s dálkovým ovládáním, min. dva funkční klíče | ano/ne | ano
Imobilizér | ano/ne | ano
Alarm s hlídáním vnitřního prostoru a náklonovým čidlem | ano/ne | ano
Interiér a čalounění všech sedadel s převládající černou, nebo tmavě šedou barvou | ano/ne | ano
Sedadlo řidiče a spolujezdce vpředu elektricky vyhřívané | ano/ne | ano
Sedadlo řidiče a spolujezdce vpředu výškově a podélně nastavitelné, s nastavitelnými bederními opěrkami | ano/ne | ano
Loketní opěrka mezi předními sedadly | ano/ne | ano
Loketní opěrka mezi zadními vnějšími sedadly (může být výklopná z prostoru opěradla uprostřed) | ano/ne | ano
Multifunkční volant výškově a podélně nastavitelný, elektricky vyhřívaný | ano/ne | ano
Uzavíratelná odkládací schránka integrovaná v přístrojové desce před spolujezdcem | ano/ne | ano
Odkládací kapsy na vnitřních výplních předních dveří, umožňující odložení min. 1,5 l PET lahví | ano/ne | ano
Opěradla zadních sedadel vertikálně dělená, sklopná | ano/ne | ano
Zakrytí zavazadlového prostoru krycím platem nebo samonavinovací roletou | uvést konkrétní údaj | dle uvedeného popisu výbavy ve sloupci A
Vnitřní osvětlení pro sedadla vpředu a vzadu (pro přední a zadní část samostatně), čtecí lampičky min. vpředu | ano/ne | ano
Palubní počítač, zobrazující mj. dojezd na zbývající PHM, ujeté km, aktuální čas, teplotu vně vozidla | ano/ne | ano
Infotainment (z výroby vozidla) s min. 7,5" barevným displejem | uvést konkrétní údaj | dle uvedeného popisu výbavy ve sloupci A
Rádio s FM a DAB tunerem, integrováno do palubního počítače, nebo Infotainmentu vozidla | ano/ne | ano
Handsfree sada s technologií Bluetooth, integrovaná do Infotainmentu vozidla. Možnost párování s větším počtem telefonů | ano/ne | ano
Infotainment, nav. systém, rádio a HF sada komunikující plně v českém jazyce | ano/ne | ano
Rozhraní (konektivita): USB, přehrávač MP3 | uvést konkrétní údaj | dle uvedeného popisu výbavy ve sloupci A
Min. 6 reproduktorů | uvést konkrétní údaj | dle uvedeného popisu výbavy ve sloupci A
Ovládání rádia, HF sady, palubního počítače na volantu | ano/ne | ano
USB, nebo 12V zásuvka v dosahu řidiče a spolujezdce | ano/ne | ano
12V zásuvka v zavazadlovém prostoru | ano/ne | ano
Ostřikovače hlavních světlometů | ano/ne | ano
Sledování a signalizace nedostatku kapaliny v nádrži pro ostřikovače oken / světlometů | ano/ne | ano
Rezervní kolo plnohodnotné / neplnohodnotné / dojezdové, zvedák vozidla, klíč na šrouby kol | uvést konkrétní údaj | dle uvedeného popisu výbavy ve sloupci A
Příprava pro tažné zařízení | ano/ne | ano
Podélné střešní nosníky ("hagusy") | ano/ne | ano
Gumové interiérové koberce vpředu a vzadu, z originálního příslušenství výrobce vozidla | ano/ne | ano
Oboustranný koberec do zavazadlového prostoru ( vrchní strana plastová/gumová ), z originálního příslušenství výrobce vozidla | ano/ne | ano
Povinná výbava vozidla v souladu s platnou legislativou pro ČR a tažné lano | ano/ne | ano
Hasicí přístroj, pevně uchycený v prostoru k tomu určeném | uvést konkrétní údaj | dle uvedeného popisu výbavy ve sloupci A
Odjištění zadních sedadel ze zavazadlového prostoru | ano/ne | ano
Pružný upevňovací síťový program pro zavazadla v zavazadlovém prostoru (min. 1x horizontální) | ano/ne | ano
Dálniční známka roční, platná na rok, od data dne kdy dojde k převzetí vozidla | ano/ne | ano
Vozidlo musí být doplněno všemi provozními kapalinami na úroveň dle doporučení výrobce a nádrž na pohonné hmoty musí být naplněna nejméně 10 l pohonných hmot, nebo s dojezdem dle palubního Infotaimentu min. 100 km | ano/ne | ano
Záruka výrobce vozidla na nový vůz min. 150.000 ujetých km, nebo min. 5 let, co nastane dříve | uvést konkrétní údaj | dle uvedeného popisu výbavy ve sloupci A

## Vozidlo "C3" kombi B
Vozidlo typu "C" kombi, benzín, přední pohon FWD |  | Střední třída kombi diesel, manuální převodovka Příloha č. 4
Požadavek ČRo | 2 vozidla
Základní údaje | specifikace a údaje - vyplní účastník | požadované parametry ČRo
Pohon vozidla
Výkon motoru v kW | uvést konkrétní údaj | min. 100 kW
Palivo | uvést konkrétní údaj | benzín automobilový, označení dle EU E5
Objem palivové nádrže v litrech | uvést konkrétní údaj | min. 45 l
Spotřeba paliva v litrech/100km | uvést konkrétní údaj | v souladu s nařízením vlády č. 173/2016 Sb., o stanovení závazných zadávacích podmínek pro veřejné zakázky na pořízení silničních vozidel
Minimální emisní limit EURO | uvést konkrétní údaj | EURO 6 a vyšší (v souladu s nařízením vlády č. 173/2016 Sb., o stanovení závazných zadávacích podmínek pro veřejné zakázky na pořízení silničních vozidel)
Pohon náprav | ano/ne | Pohon přední nápravy (4x2)
Převodovka 6-ti, nebo více stupňová | uvést konkrétní údaj | Automatická min 6-ti stupňová, nebo min 6-ti stupňová mechanická - do počtu převodových stupňů se nezapočítává zpětný chod
Karoserie
Druh vozidla | uvést konkrétní údaj | kombi (homologace jako AC KOMBI)
Kategorie | ano/ne | M1
Počet dveří | uvést konkrétní údaj | 5 (5. dveře otevírající se včetně zadního okna)
Počet míst k sezení | uvést konkrétní údaj | 5
Rozměry vozidla
Rozvor v mm | uvést konkrétní údaj | min. 2 600 mm
Šířka včetně vnějších zrcátek v mm | uvést konkrétní údaj | max. 2.100 mm
Efektivní prostor pro hlavu vpředu v mm | uvést konkrétní údaj | Min. 1000, měřeno od spojnice sedáku s opěradlem kolmo k sedáku (sedadla v nejnižší možné poloze)
Efektivní prostor pro hlavu vzadu v mm | uvést konkrétní údaj | Min. 950, měřeno od spojnice sedáku s opěradlem v prodloužené linii opěradla do stropu (nastavení sedadel odpovídající udávanému parametru objemu zavazadlového prostoru)
Objem zavazadlového prostoru v litrech, bez sklopených zadních sedadel, po zakrytí zavazadlového prostoru a dle metodiky ISO 3832 – ISO – V210 (VDA210) | uvést konkrétní údaj | 550
Exteriér | specifikace a údaje - vyplní účastník | požadované parametry ČRo
Barva karoserie bílá | ano/ne | ano
Vnější kliky dveří lakované v barvě karoserie | ano/ne | ano
Kryty vnějších zpětných zrcátek lakované v barvě karoserie | ano/ne | ano
Vnější zpětná zrcátka elektricky ovládaná, vyhřívaná a sklopná směrem ke karoserii | ano/ne | ano
Nárazníky lakované v barvě karoserie | ano/ne | ano
Tónování skel všech oken, od "B" sloupku vzad s vyšším stupněm zatmavení (z výroby vozidla) | ano/ne | ano
Min. 16" Sada letních pneumatik včetně disků z lehkých slitin (celoroční pneumatiky jsou nepřípustné) rychlostního koeficientu předepsaného výrobcem, v případě systému přímého měření tlaku vzduchu včetně senzorů | uvést konkrétní údaj | dle uvedeného popisu exteriéru ve sloupci A
Min. 16" Sada zimních pneumatik, rychlostního koeficientu předepsaného výrobcem a nebo koeficientu stejného jako je předepsán u letních pneumatik, včetně disků s možností plechových disků a ozdobných originálních krytů kol v případě plechových disků (celoroční pneumatiky jsou nepřípustné, kompletní sada 4 kol) – montáž na vozidle dle aktuálního data předání (15.10. – 31.3. zimní pneu), v případě systému přímého měření tlaku vzduchu včetně senzorů | uvést konkrétní údaj | dle uvedeného popisu exteriéru ve sloupci A
Bezpečnostní výbava vozidla | specifikace a údaje - vyplní účastník | požadované parametry ČRo
Asistent pro bezpečný rozjezd do kopce | ano/ne | ano
Asistent udržování vozidla v jízdního pruhu | ano/ne | ano
Automatické zatmavení vnitřního zpětného zrcátka při oslnění zezadu | ano/ne | ano
Automatické zatmavení vnějších zpětných zrcátek při oslnění zezadu, min. na straně řidiče | ano/ne | ano
ABS, ASR, ESP, nebo jinak označený elektronický systém pomáhající samočinně stabilizovat automobil pomocí řízených brzdných zásahů a zásahů do řízení motoru a převodovky | uvést konkrétní údaj | dle uvedeného popisu výbavy ve sloupci A
Brzdy koutoučové na všech kolech s posilovačem | ano/ne | ano
LED denní svícení, automaticky aktivované při nastartování vozidla | ano/ne | ano
LED přední světlomety | ano/ne | ano
Přední mlhové světlomety, nebo hlavní světlomety s úpravou světelného paprsku pro jízdu v mlze | ano/ne | ano
Parkovací senzory vpředu a vzadu, akustická, grafická, nebo jinak vizuální signalizace vzdálenosti od blížících se předmětů | uvést konkrétní údaj | dle uvedeného popisu výbavy ve sloupci A
Asistent sledování provozu před vozidlem včetně automatického brzdění | ano/ne | ano
Airbagy čelní pro řidiče a spolujezdce vpředu | ano/ne | ano
Airbagy boční pro řidiče a spolujezdce vpředu a vzadu | ano/ne | ano
Airbagy hlavové pro řidiče a spolujezdce vpředu a vzadu | ano/ne | ano
Airbag kolenní min. pro řidiče | ano/ne | ano
Deaktivace čelního airbagu spolujezdce | ano/ne | ano
Bezpečnostní ochrana posádky před nárazem ( např. proaktivní ochrana před nárazem ) | uvést konkrétní údaj | dle uvedeného popisu výbavy ve sloupci A
Isofix na zadních bočních sedadlech | ano/ne | ano
Signalizace nezapnutí bezpečnostních pásů u všech sedadel | ano/ne | ano
Funkční výbava vozidla | specifikace a údaje - vyplní účastník | požadované parametry ČRo
Automatická klimatizace s ukazatelem/y nastavené teploty | ano/ne | ano
Čelní okno elektricky vyhřívané | ano/ne | ano
Boční okna vpředu a vzadu elektricky ovládaná | ano/ne | ano
Okno 5. dveří elektricky vyhřívané, s ostřikovačem a stěračem | ano/ne | ano
Dešťový senzor pro úpravu stíracího cyklu v závislosti na intenzitě deště | ano/ne | ano
Světelný senzor pro automatické přepínání denního svícení a potkávacích světel v závislosti na světelných podmínkách | ano/ne | ano
Tempomat s adaptivní funkcí úpravy rychlosti vozidla | ano/ne | ano
Centrální zamykání s dálkovým ovládáním, dva funkční klíče | ano/ne | ano
Imobilizér | ano/ne | ano
Alarm s hlídáním vnitřního prostoru a náklonovým čidlem | ano/ne | ano
Interiér a čalounění všech sedadel s převládající černou, nebo tmavě šedou barvou | ano/ne | ano
Sedadlo řidiče a spolujezdce vpředu elektricky vyhřívané | ano/ne | ano
Sedadlo řidiče a spolujezdce vpředu výškově a podélně nastavitelné, s nastavitelnými bederními opěrkami | ano/ne | ano
Loketní opěrka mezi předními sedadly | ano/ne | ano
Loketní opěrka mezi zadními vnějšími sedadly (může být výklopná z prostoru opěradla uprostřed) | ano/ne | ano
Multifunkční volant výškově a podélně nastavitelný, elektricky vyhřívaný | ano/ne | ano
Uzavíratelná odkládací schránka integrovaná v přístrojové desce před spolujezdcem | ano/ne | ano
Odkládací kapsy na vnitřních výplních předních dveří, umožňující odložení min. 1,5 l PET lahví | ano/ne | ano
Opěradla zadních sedadel vertikálně dělená, sklopná | ano/ne | ano
Zakrytí zavazadlového prostoru krycím platem nebo samonavinovací roletou | uvést konkrétní údaj | dle uvedeného popisu výbavy ve sloupci A
Vnitřní osvětlení pro sedadla vpředu a vzadu (pro přední a zadní část samostatně), čtecí lampičky min. vpředu | ano/ne | ano
Palubní počítač, zobrazující mj. dojezd na zbývající PHM, ujeté km, aktuální čas, teplotu vně vozidla | ano/ne | ano
Infotainment (z výroby vozidla) s min. 7,5" barevným displejem | uvést konkrétní údaj | dle uvedeného popisu výbavy ve sloupci A
Rádio s FM a DAB tunerem, integrováno do palubního počítače, nebo Infotainmentu vozidla | ano/ne | ano
Handsfree sada s technologií Bluetooth, integrovaná do Infotainmentu vozidla. Možnost párování s větším počtem telefonů | ano/ne | ano
Infotainment, nav. systém, rádio a HF sada komunikující plně v českém jazyce | ano/ne | ano
Rozhraní (konektivita): USB, přehrávač MP3 | uvést konkrétní údaj | dle uvedeného popisu výbavy ve sloupci A
Min. 6 reproduktorů | uvést konkrétní údaj | dle uvedeného popisu výbavy ve sloupci A
Ovládání rádia, HF sady, palubního počítače na volantu | ano/ne | ano
USB, nebo 12V zásuvka v dosahu řidiče a spolujezdce | ano/ne | ano
12V zásuvka v zavazadlovém prostoru | ano/ne | ano
Ostřikovače hlavních světlometů | ano/ne | ano
Sledování a signalizace nedostatku kapaliny v nádrži pro ostřikovače oken / světlometů | ano/ne | ano
Rezervní kolo plnohodnotné / neplnohodnotné / dojezdové, zvedák vozidla, klíč na šrouby kol | uvést konkrétní údaj | dle uvedeného popisu výbavy ve sloupci A
Příprava pro tažné zařízení | ano/ne | ano
Podélné střešní nosníky ("hagusy") | ano/ne | ano
Gumové interiérové koberce vpředu a vzadu, z originálního příslušenství výrobce vozidla | ano/ne | ano
Oboustranný koberec do zavazadlového prostoru ( vrchní strana plastová/gumová ), z originálního příslušenství výrobce vozidla | ano/ne | ano
Povinná výbava vozidla v souladu s platnou legislativou pro ČR a tažné lano | ano/ne | ano
Hasicí přístroj, pevně uchycený v prostoru k tomu určeném | uvést konkrétní údaj | dle uvedeného popisu výbavy ve sloupci A
Odjištění zadních sedadel ze zavazadlového prostoru | ano/ne | ano
Pružný upevňovací síťový program pro zavazadla v zavazadlovém prostoru (min. 1x horizontální) | ano/ne | ano
Dálniční známka roční, platná na rok, od data dne kdy dojde k převzetí vozidla | ano/ne | ano
Vozidlo musí být doplněno všemi provozními kapalinami na úroveň dle doporučení výrobce a nádrž na pohonné hmoty musí být naplněna nejméně 10 l pohonných hmot, nebo s dojezdem dle palubního Infotaimentu min. 100 km | ano/ne | ano
Záruka výrobce vozidla na nový vůz min. 150.000 ujetých km, nebo min. 5 let, co nastane dříve | uvést konkrétní údaj | dle uvedeného popisu výbavy ve sloupci A

## Vozidlo "D4" kombi D
Vozidlo typu "D" Kombi, nafta, pohon všech kol AWD - 4x4
Požadavek ČRo | 1 vozidlo
Základní údaje | specifikace a údaje - vyplní účastník | požadované parametry ČRo
| uvést konkrétní údaj | Tovární značka
| uvést konkrétní údaj | Obchodní označení modelu
Pohon vozidla
Motor | ano/ne | vznětový
Točivý moment [Nm] | uvést konkrétní údaj | min. 350
Výkon motoru v kW | uvést konkrétní údaj | min. 140 kW
Palivo | ano/ne | motorová nafta
Objem palivové nádrže v litrech | uvést konkrétní údaj | min. 60 l
Spotřeba paliva v litrech/100km | uvést konkrétní údaj | v souladu s nařízením vlády č. 173/2016 Sb., o stanovení závazných zadávacích podmínek pro veřejné zakázky na pořízení silničních vozidel
Minimální emisní limit EURO | uvést konkrétní údaj | EURO 6 a vyšší (v souladu s nařízením vlády č. 173/2016 Sb., o stanovení závazných zadávacích podmínek pro veřejné zakázky na pořízení silničních vozidel)
Pohon náprav | ano/ne | Pohon všech kol (4x4)
Převodovka 7-mi, nebo více stupňová | ano/ne | automatická
Karoserie
Typ karoserie | ano/ne | KOMBI
Kategorie | ano/ne | M1
Počet dveří | ano/ne | 5 (5. dveře se otevírají včetně zadního okna)
Počet míst k sezení | ano/ne | 5
Rozměry vozidla
Rozvor v mm | uvést konkrétní údaj | min. 2.800 mm
Šířka včetně nesklopených vnějších zrcátek v mm | uvést konkrétní údaj | Max. 2.200 mm
Délka v mm | uvést konkrétní údaj | min. 4.700 mm
Efektivní prostor pro hlavu vpředu v mm | uvést konkrétní údaj | Min. 1000, měřeno od spojnice sedáku s opěradlem kolmo k sedáku (sedadla v nejnižší možné poloze)
Efektivní prostor pro hlavu vzadu v mm | uvést konkrétní údaj | Min. 950, měřeno od spojnice sedáku s opěradlem v prodloužené linii opěradla do stropu (nastavení sedadel odpovídající udávanému parametru objemu zavazadlového prostoru)
Exteriér | specifikace a údaje - vyplní účastník | požadované parametry ČRo
Barva bílá, bílá metalická | uvést konkrétní údaj | ano
Vnější kliky dveří lakované v barvě karoserie | ano/ne | ano
Kryty vnějších zpětných zrcátek lakované v barvě karoserie | ano/ne | ano
Čelní okno elektricky vyhřívané | ano/ne | ano
Vnější zpětná zrcátka elektricky ovládaná a vyhřívaná a sklopná směrem ke karoserii | ano/ne | ano
Nárazníky lakované v barvě karoserie | ano/ne | ano
Elektrické ovládání víka zavazadelníku v celém rozsahu pohybu (otevírání + zavírání) | ano/ne | ano
Střešní nosič eloxovaný - "hagusy" | ano/ne | ano
Tónování skel všech oken, od "B" sloupku vzad s vyšším stupněm zatmavení (z výroby vozidla) | ano/ne | ano
Min. 18" Sada letních pneumatik včetně disků z lehkých slitin (celoroční pneumatiky jsou nepřípustné), v případě systému přímého měření tlaku vzduchu včetně senzorů | uvést konkrétní údaj | dle uvedeného popisu exteriéru ve sloupci A
Min. 18" Sada zimních pneumatik, předepsaného rychlostního koeficientu dle výrobce , včetně hliníkových disků (celoroční pneumatiky jsou nepřípustné, kompletní sada 4 kol) – montáž na vozidle dle aktuálního data předání (1.11. – 31.3. zimní pneu), v případě systému přímého měření tlaku vzduchu včetně senzorů | uvést konkrétní údaj | dle uvedeného popisu exteriéru ve sloupci A
Přední a zadní lapače nečistot (zástěrky), z originálního příslušenství výrobce vozidla | ano/ne | ano
Bezpečnostní výbava vozidla | specifikace a údaje - vyplní účastník | požadované parametry ČRo
Brzdy s posilovačem, kotoučové vpředu a vzadu | ano/ne | ano
Systém elektronického nastavování podvozku řidičem (min. tlumiče) | ano/ne | ano
ABS, ASR, ESP, nebo jinak označený elektronický stabilizační systém pomáhající samočinně stabilizovat automobil pomocí řízených brzdných zásahů a zásahů do řízení motoru i převodovky | uvést konkrétní údaj | dle uvedeného popisu výbavy ve sloupci A
Asistent pro bezpečný rozjezd do kopce | ano/ne | ano
Asistent udržování vozidla v jízdním pruhu | ano/ne | ano
Systém monitorování "mrtvého úhlu" zorného pole řidiče za vozidlem | ano/ne | ano
LED denní svícení, automaticky aktivované při nastartování vozidla | ano/ne | ano
Full LED nebo laser hlavní přední světlomety, s funkcí odstínění částí paprsku dálkových světel pro zamezení oslnění protijedoucích vozidel | uvést konkrétní údaj | dle uvedeného popisu výbavy ve sloupci A
LED zadní skupinové světlomety | ano/ne | ano
Bezdrátové nabíjení telefonu | ano/ne | ano
Automatický asistent parkování se sledováním vzdálenosti od blížících se předmětů | uvést konkrétní údaj | dle uvedeného popisu výbavy ve sloupci A
Systém kamer zobrazující celé okolí vozidla | ano/ne | ano
Asistent sledování provozu před vozidlem včetně automatického brzdění | ano/ne | ano
Příprava pro tažné zařízení | ano/ne | ano
Airbagy čelní pro řidiče a spolujezdce vpředu | ano/ne | ano
Airbagy boční pro řidiče a spolujezdce vpředu a vzadu | ano/ne | ano
Airbagy hlavové pro řidiče a spolujezdce vpředu a vzadu | ano/ne | ano
Airbag kolenní min. pro řidiče | ano/ne | ano
Deaktivace čelního airbagu spolujezdce | ano/ne | ano
Bezpečnostní ochrana posádky před nárazem ( např. proaktivní ochrana před nárazem ) | uvést konkrétní údaj | dle uvedeného popisu výbavy ve sloupci A
ISOFIX min. na vnějších zadních sedadlech | ano/ne | ano
Signalizace nezapnutí bezpečnostních pásů u všech sedadel | ano/ne | ano
Funkční výbava vozidla | specifikace a údaje - vyplní účastník | požadované parametry ČRo
Automatická klimatizace třízonová nebo čtyřzónová s ukazatelem/y nastavené teploty | uvést konkrétní údaj | ano
Boční okna vpředu i vzadu ektricky ovládaná | ano/ne | ano
Okno 5. dveří elektricky vyhřívané, s ostřikovačem a stěračem | ano/ne | ano
Tempomat s adaptivní funkcí úpravy rychlosti vozidla | ano/ne | ano
Centrální zamykání s dálkovým ovládáním, min. dva funkční klíče | uvést konkrétní údaj | dle uvedeného popisu výbavy ve sloupci A
Systém bezklíčového odemykání, zamykání a startování vozidla | ano/ne | ano
Imobilizér | ano/ne | ano
Alarm s hlídáním vnitřního prostoru a náklonovým čidlem | ano/ne | ano
Automatické zatmavení vnitřního zpětného zrcátka při oslnění zezadu | ano/ne | ano
Automatické zatmavení vnějších zpětných zrcátek při oslnění zezadu, min. na straně řidiče | ano/ne | ano
Čalounění na všech sedadlech s převladající tmavou barvou | ano/ne | ano
Interiér vozidla s převládající tmavou barevnou kombinací | ano/ne | ano
Sedadlo řidiče a sedadla spolujezdců vpředu i vzadu vyhřívané | ano/ne | ano
Sedadlo řidiče elektricky nastavitelné a s možností uchování v paměti sedadla, nastavení polohy sedáku | ano/ne | ano
Vertikálně dělená sklopná opěradla zadních sedadel | ano/ne | ano
Loketní opěrka mezi předními sedadly | ano/ne | ano
Středová loketní opěrka vzadu (může být výklopná z prostoru opěradla uprostřed) | ano/ne | ano
Volant výškově a podélně nastavitelný, elektricky vyhřívaný | ano/ne | ano
Uzavíratelná odkládací schránka integrovaná v přístrojové desce před spolujezdcem | ano/ne | ano
Odkládací kapsy na vnitřních výplních předních dveří, umožňující odložení 1,5 l PET lahví | ano/ne | ano
Zakrytí zavazadlového prostoru krycím platem nebo samonavinovací roletou | uvést konkrétní údaj | dle uvedeného popisu výbavy ve sloupci A
Led vnitřní osvětlení pro sedadla vpředu a vzadu (pro přední a zadní část samostatně), čtecí lampičky vpředu a vzadu | ano/ne | ano
Palubní počítač, zobrazující mj. dojezd na zbývající PHM, ujeté km, aktuální čas, teplotu vně vozidla | ano/ne | ano
Infotainment (z výroby vozidla) s min. 9" barevným displejem | ano/ne | ano
Rádio s FM a DAB tunerem | ano/ne | ano
Handsfree sada s technologií Bluetooth, integrovaná do Infotainmentu vozidla. Možnost též párování s větším počtem telefonů | ano/ne | ano
Rozhraní (konektivita) USB, přehrávač MP3 | ano/ne | ano
Ovládání rádia, HF sady a palubního počítače na nebo pod volantem | ano/ne | ano
Min. 8 reproduktorů | uvést konkrétní údaj | dle uvedeného popisu výbavy ve sloupci A
USB, nebo 12V zásuvka v dosahu řidiče a spolujezdce | ano/ne | ano
Zásuvka od měniče napětí do auta 12V/230V v interiéru vozidla na místě k tomu určeném a dosahu cestujících | ano/ne | ano
Palubní počítač, Infotainment, rádio a HF sada komunikující plně v českém jazyce | ano/ne | ano
Navigace v českém jazyce s aktualizací mapových podkladů po dobu min. 6 ti let | uvést konkrétní údaj | dle uvedeného popisu výbavy ve sloupci A
Ostřikovače hlavních světlometů | ano/ne | ano
Sledování a signalizace nedostatku kapaliny v nádrži pro ostřikovače oken / světlometů | ano/ne | ano
Rezervní kolo plnohodnotné / neplnohodnotné / dojezdové, zvedák vozidla, klíč na šrouby kol * | uvést konkrétní údaj | dle uvedeného popisu výbavy ve sloupci A
1x pojistný bezpečnostní šroub na každém kole vozidla | ano/ne | ano
Tkané interiérové koberce vpředu a vzadu, z originálního příslušenství výrobce vozidla | ano/ne | ano
Gumové interiérové koberce vpředu a vzadu, z originálního příslušenství výrobce vozidla | ano/ne | ano
Gumový koberec nebo plastová vana do zavazadlového prostoru, z originálního příslušenství výrobce vozidla | uvést konkrétní údaj | dle uvedeného popisu výbavy ve sloupci A
Dálniční známka roční, platná na rok, od data dne kdy dojde k převzetí vozidla | ano/ne | ano
Povinná výbava vozidla v souladu s platnou legislativou pro ČR , tažné lano a reflexní vesty pro všechna sedadla | ano/ne | ano
Bez vnějšího označení modelu a typu vozidla | ano/ne | ano
Hasicí přístroj pevně uchycený v prostoru k tomu určeném | uvést konkrétní údaj | dle uvedeného popisu výbavy ve sloupci A
Pružný upevňovací síťový program pro zavazadla v zavazadlovém prostoru (min. 1x horizontální) | ano/ne | ano
Vozidlo musí být doplněno všemi provozními kapalinami na úroveň dle doporučení výrobce a nádrž na pohonné hmoty musí být naplněna nejméně 10 l pohonných hmot, nebo s dojezdem dle palubního Infotainmentu min. 100 km | ano/ne | ano
Prodloužená záruka výrobce vozidla na nový vůz min. 150.000 ujetých km, nebo min. 5 let, dle toho co nastane dříve | uvést konkrétní údaj | dle uvedeného popisu výbavy ve sloupci A
* v případě pneumatik typu runflat nemusí tento bod splněn