## oplotenie
Príloha č. 1 Technická špecifikácia
Oplotenie pastvín pre dobytok v rámci projektu: „Investície do vybavenia Farmy BB s.r.o."
Údaje o spoločnosti predkladajúcej ponuku *Uchádzač vypĺňa iba žlté polia | Obchodné meno:
Sídlo:
IČO:
DIČ:
Platca DPH (áno/nie):
Kontakt (tel./email):
Informácia o minimálnej požiadavke prevedenia oplotenia na pozemku: | Obvod pozemku = 1 200 m; stredové rozdelenie pozemku = 480m Celý pozemok bude rozdelený do 4 pastvísk agátovými kolmi, do ktorých budú inštalované plastové izolátory (v každom kole budú inšatlované 2ks izolátorov za účelom umiestnenia elektrického lanka. Rozmiestnenie agátových kolov: každé 3m od seba. Stredové rozdelenie pozemku: 480m.
Príloha technickej špecifikácie - nákres
1 | Agátové koly
| Technický parameter | Požiadavka | Jednotka | Parametre ponúkaného zariadenia Dodávateľ uvedie podľa charakteru požiadavky konkrétnu hodnotu, alebo ÁNO/NIE
| dĺžka | max 210 | cm | ..........cm
| hrúbka | min 7 | cm | ...........cm
| Prevedenie: Odkôrnené, v spodnej časti zrezané do špica za účelom osadenia do zeme, naimpregnované proti škodcom | vyžaduje sa |  | áno/nie
| Inšatlácia izolátorov pre umiestnenie elektrického lanka (po 2ks v každom kole) | vyžaduje sa |  | áno/nie
2. | Brána (na nákrese označené modrou farbou): 8 ks
| Technický parameter | Požiadavka | Jednotka | Parametre ponúkaného zariadenia Dodávateľ uvedie podľa charakteru požiadavky konkrétnu hodnotu, alebo ÁNO/NIE
| Výška | max 1,10 | m | ............... m
| Dĺžka | min 6 | m | ............... m
| Materiál brány a stĺpov pre uchytenie brány: železo ošetrené proti korózii | vyžaduje sa |  | áno/nie
3 | Lesnícke pletivo pre oplotenie
| Technický parameter | Požiadavka | Jednotka | Parametre ponúkaného zariadenia Dodávateľ uvedie podľa charakteru požiadavky konkrétnu hodnotu, alebo ÁNO/NIE
| Výška | min 150 cm | cm | .......... cm
| Počet drôtov: | min 14 | drôtov | .......... drôtov
| Hrúbka pletiva | min 2 | mm | .......... mm
| Hrúbka okrajového drôtu | min 2,8 | mm | .......... mm
| Uchytenie pletiva - španovací drôt v 3 radoch | min 3600 | mm | .......... mm
| Zospodu pletivá: zahustené oká | vyžaduje sa |  | áno/nie
4 | Oplotenie pastvín pre dobytok - prevedenie
| Technický parameter | Požiadavka | Jednotka | Parametre ponúkaného zariadenia Dodávateľ uvedie podľa charakteru požiadavky konkrétnu hodnotu, alebo ÁNO/NIE
| Umiestnenie kolov: min 60 cm v zemi, min 150 cm nad zemou | vyžaduje sa |  | áno/nie
5 | Úprava terénu: výrub drevín, úprava svahu, frézovanie náletových drevín, orezanie stromov | vyžaduje sa |  | áno/nie
6 | Doprava | vyžaduje sa |  | áno/nie
7 | Montáž | vyžaduje sa |  | áno/nie
Celkom bez DPH:
| Cena celkom za komplexnú dodávku podľa stanovených kritérií |  | EUR bez DPH
|  |  | DPH 20% | 0
|  |  | EUR s DPH | 0
| Miesto a dátum: | Pečiatka a podpis: