## List1
Příloha č.1 - Technická specifikace a ceník
sml.č.19/xxx/3062
KZM | NÁZEV MATERIÁLU | MNOŽSTVÍ | CENA / M
BEZ DPH
1354017020000 | VÝLOŽNÍK sklolaminát průměr 55 mm | 640 M
Typ GFK - 55 šedá
Barva RAL 7037
Povrch hladký,leský bez pórů
Životnost více než 40 let
Hmotnost 4,65/m
Hustota 1,9-2,05 gr / cm3
Pružnost >45.000 - 48.000 N / mm2
Pevnost v ohybu 550 - 850 N / mm2
Pevnost v tahu 1000 N / mm2
Pevnost v tlaku >400 N / mm2
Teplotní rozsah -50°C 80°C
Jmenovité napětí 15.000V
Dielektrická pevnost 20kV / mm
Celková cena bez DPH včetně dopravy: