## {965AD0B32C57411CC1788A05F9BCE} (hidden)
3
0 | POZYCJE KOSZTORYSU

## PRZEDMIAR
PRZEDMIAR ROBÓT
Nazwa zadania: |  | Remont odcinka drogi dojazdowej do DW ,,Leśnik''
Lp. | Podstawa wyceny | Opis | jednostka
|  |  | nazwa | ilość
1 | 2 | 3 | 4 | 5
1 |  | ROBOTY PRZYGOTOWAWCZE
1.1 | KNR-W 2-01 0113-04 | Roboty pomiarowe przy liniowych robotach ziemnych - trasa dróg w terenie pagórkowatym lub podgórskim | m | 100
1.2 | analiza indywidualna | Geodezyjna dokumentacja powykonawcza | ryczałt | 1
1.3 | KNR 2-31 0816-01 + KNR-W 4-01 0109-11 0109-12 | Roboty rozbiórkowe istniejącego przepustu z rury stalowej fi 300 mm w obrębie zjazdu wraz z odwozem i utylizacją materiałów rozbiorkowych | kpl | 1
2 |  | ROBOTY ZIEMNE - KORYTOWANIE
2.1 | KNR 2-31 0101-03 z.o.2.13. 9902-02 0101-04 | Mechaniczne wykonanie koryta na całej szerokości drogi głębokości 37 cm | m2 | 300
2.2 | KNR 2-31 0102-01 0102-02 | Wykonanie koryta na poszerzeniach w gruncie kat. II-IV - 15 cm głębokości koryta | m2 | 60
2.3 | KNR-W 2-01 0208-04 z.sz. 2.3.2 9903-03 z.sz. 2.3.12. 9905-02 0210-04 | Roboty ziemne wykonywane koparkami podsiębiernymi w ziemi uprzednio zmagazynowanej w hałdach z transportem urobku samochodami samowyładowczymi na odległość do 15 km | m3 | 300*0,37+60*0,20 = 123,000
3 |  | PODBUDOWY
3.1 | KNR 2-31 0103-04 | Mechaniczne profilowanie i zagęszczenie podłoża pod warstwy konstrukcyjne nawierzchni w gruncie kat. I-IV | m2 | 300
3.2 | KNNR 6 0113-02 | Podbudowa z kruszywa łamanego 0/63 gr. 20 cm wraz z zagęszczeniem | m2 | 300
4 |  | NAWIERZCHNIE
4.1 | KNNR 6 0307-05 | Nawierzchnie z płyt drogowych betonowych o wym. 1,0mx0,75mx0,12m, spoiny wypełnione piaskiem | m2 | 280
4.2 | KNNR 6 0302-02 | Nawierzchnie z kostki granitowej o wysokości 15/17 cm na zaprawie cementowej o gr. 5 cm | m2 | 20
5 |  | ROBOTY WYKOŃCZENIOWE
5.1 | KNR 2-31 0204-05 0204-06 analiza indywidualna | Wykonanie poboczy z kruszywa o gr 15 cm - ,,opaska'' | m2 | 60
5.2 | KNR 2-31 0605-02 + KSNR 11 0501-05 + KNR 2-31 0605-06 + KNR 2-31 0605-03 | Przepust z rur HDPE fi 300 mm; fundament z betonu C12/16 o gr. 0,20 m na dł. 8,6 m, obsypka gr. 20 cm z piasku, 2 szt. ścianki czołowe z betonu C25/30 gr. 20 cm o wym.1,00m x 1,00 m posadowione na fundamencie o wym. 1,4m x0,30mx0,20mm | m | 9
5.3 | KNR-W 2-01 0516-04 | Umocnienie rowu na odcinkach wlotu i wylotu na dł. 1 m - obrukowanie z kamienia łamanego na zaprawie cementow- piaskowej | m2 | 2
5.4 | KNNR 4 1424-02 | Studzienki betonowe z osadnikiem fi 500 z kratą (wys.1,0 m) i z podlączeniem do odwodnienia liniowego | szt. | 4
5.5 | KNR 2-31 0606-03 | Odwodnienie liniowe D-400 30x25 | m | 13.3
5.6 | KNR 2-31 0606-03 | Korytko ściekowe rygol 30x50x13cm | m | 33.3

## KOSZT.OFERTOWY
KOSZTORYS OFERTOWY
Nazwa zadania: |  |  | Remont odcinka drogi dojazdowej do DW ,,Leśnik''
Lp. | Nr STWiORB | Podstawa wyceny | Opis | jednostka |  | Cena jedn. | Wartość
|  |  |  | nazwa | ilość
1 |  | 2 | 3 | 4 | 5 | 6 | 7
1 | D.01.01.01 |  | ROBOTY PRZYGOTOWAWCZE | x | x | x | x
1.1 | D.01.01.01 | KNR-W 2-01 0113-04 | Roboty pomiarowe przy liniowych robotach ziemnych - trasa dróg w terenie pagórkowatym lub podgórskim | m | 100 | 0 | 0
1.2 | D.01.01.01 | analiza indywidualna | Geodezyjna dokumentacja powykonawcza | ryczałt | 1 | 0 | 0
1.3 | D.01.02.04. | KNR 2-31 0816-01 + KNR-W 4-01 0109-11 0109-12 | Roboty rozbiórkowe istniejącego przepustu z rury stalowej fi 300 mm w obrębie zjazdu wraz z odwozem i utylizacją materiałów rozbiorkowych | kpl | 1 | 0 | 0
|  |  | Razem dział: ROBOTY PRZYGOTOWAWCZE | x | x | x | 0
2 | D.02.01.00 |  | ROBOTY ZIEMNE - KORYTOWANIE | x | x | x | x
2.1 | D.02.01.01 | KNR 2-31 0101-03 z.o.2.13. 9902-02 0101-04 | Mechaniczne wykonanie koryta na całej szerokości drogi głębokości 37 cm | m2 | 300 | 0 | 0
2.2 | D.02.01.01 | KNR 2-31 0102-01 0102-02 | Wykonanie koryta na poszerzeniach w gruncie kat. II-IV - 15 cm głębokości koryta | m2 | 60 | 0 | 0
2.3 | D.02.01.01 | KNR-W 2-01 0208-04 z.sz. 2.3.2 9903-03 z.sz. 2.3.12. 9905-02 0210-04 | Roboty ziemne wykonywane koparkami podsiębiernymi w ziemi uprzednio zmagazynowanej w hałdach z transportem urobku samochodami samowyładowczymi na odległość do 15 km | m3 | 123 | 0 | 0
|  |  | Razem dział: ROBOTY ZIEMNE - KORYTOWANIE | x | x | x | 0
3 |  |  | PODBUDOWY | x | x | x | x
3.1 | D.04.01.01 | KNR 2-31 0103-04 | Mechaniczne profilowanie i zagęszczenie podłoża pod warstwy konstrukcyjne nawierzchni w gruncie kat. I-IV | m2 | 300 | 0 | 0
3.2 | D.04.02.02 | KNNR 6 0113-02 | Podbudowa z kruszywa łamanego 0/63 gr. 20 cm wraz z zagęszczeniem | m2 | 300 | 0 | 0
|  |  | Razem dział: PODBUDOWY | x | x | x | 0
4 |  |  | NAWIERZCHNIE | x | x | x | x
4.1 | D.05.03.03 | KNNR 6 0307-05 | Nawierzchnie z płyt drogowych betonowych o wym. 1,0mx0,75mx0,12m, spoiny wypełnione piaskiem | m2 | 280 | 0 | 0
4.2 | D.05.03.01 | KNNR 6 0302-02 | Nawierzchnie z kostki granitowej o wysokości 15/17 cm na zaprawie cementowej o gr. 5 cm | m2 | 20 | 0 | 0
|  |  | Razem dział: NAWIERZCHNIE | x | x | x | 0
5 |  |  | ROBOTY WYKOŃCZENIOWE | x | x | x | x
5.1 | D.04.02.02 | KNR 2-31 0204-05 0204-06 analiza indywidualna | Wykonanie poboczy z kruszywa o gr 15 cm - ,,opaska'' | m2 | 60 | 0 | 0
5.2 | D.03.01.03 | KNR 2-31 0605-02 + KSNR 11 0501-05 + KNR 2-31 0605-06 + KNR 2-31 0605-03 | Przepust z rur HDPE fi 300 mm; fundament z betonu C12/16 o gr. 0,20 m na dł. 8,6 m, obsypka gr. 20 cm z piasku, 2 szt. ścianki czołowe z betonu C25/30 gr. 20 cm o wym.1,00m x 1,00 m posadowione na fundamencie o wym. 1,4m x0,30mx0,20mm | m | 9 | 0 | 0
5.3 | D.06.01.01 | KNR-W 2-01 0516-04 | Umocnienie rowu na odcinkach wlotu i wylotu na dł. 1 m - obrukowanie z kamienia łamanego na zaprawie cementow- piaskowej | m2 | 2 | 0 | 0
5.4 | D.03.02.01 | KNNR 4 1424-02 | Studzienki betonowe z osadnikiem fi 500 z kratą (wys.1,0 m) i z podlączeniem do odwodnienia liniowego | szt. | 4 | 0 | 0
5.5 | D.03.02.01 | KNR 2-31 0606-03 | Odwodnienie liniowe D-400 30x25 | m | 13.3 | 0 | 0
5.6 | D.08.05.01 | KNR 2-31 0606-03 | Korytko ściekowe rygol 30x50x13cm | m | 33.3 | 0 | 0
|  |  | Razem dział: ROBOTY WYKOŃCZENIOWE | x | x | x | 0
RAZEM netto |  | ilość 7: 0
Podatek VAT 23% |  | ilość 7: #REF!
ŁĄCZNIE WARTOŚĆ |  | ilość 7: #REF!
Słownie: