## Rekapitulácia stavby
Export Komplet | [28 empty] | 2.0 |  |  |  |  | False | False | {5ed3eb34-a1de-4752-be84-8ac15fb9cdd0}
[20 empty] | >> skryté stĺpce << | [12 empty] | 0,01 | 20
[33 empty] | 0,01 | 20
|  | REKAPITULÁCIA STAVBY | [18 empty] | v --- nižšie sa nachádzajú doplnkové a pomocné údaje k zostavám --- v | [11 empty] | 0,001
|  | Kód: |  |  |  |  | 23047 | [25 empty] | 0,01
|  | Stavba: |  |  |  |  | Rekonštrukcia objektu - II. Psychiatrická klinika SZU Cesta k nemocnici | [25 empty] | 0,01
|  | JKSO: | [13 empty] | KS: | [16 empty] | 0,01
|  | Miesto: |  |  |  |  | Banská Bystrica | [8 empty] | Dátum: |  | 17. 6. 2023 | [14 empty] | 0,01
0,01
|  | Objednávateľ: | [13 empty] | IČO: | [16 empty] | 0,01
|  |  | Fakultná nemocnica s poliklinikou F.D.Roosevelta | [12 empty] | IČ DPH: | [16 empty] | 0,01
0,01
|  | Zhotoviteľ: | [13 empty] | IČO: | [16 empty] | 0,01
|  |  | určený výberom | [12 empty] | IČ DPH: | [16 empty] | 0,01
False
|  | Projektant: | [13 empty] | IČO: | [16 empty] | False
|  |  | Ing.Arch. Peter Žalman | [12 empty] | IČ DPH: | [16 empty] | True
0,01
|  | Spracovateľ: | [13 empty] | IČO: | [16 empty] | 0,01
[16 empty] | IČ DPH: | [16 empty] | True
Poznámka:
|  | Cena bez DPH | [13 empty] | 0
[8 empty] | Sadzba dane |  |  | Základ dane |  |  |  |  | Výška dane
|  | DPH |  | základná |  |  |  | 20% |  |  | 0 |  |  |  |  | 0
|  |  |  | znížená |  |  |  | 20% |  |  | 0 |  |  |  |  | 0
|  |  |  | zákl. prenesená |  |  |  | 20% |  |  | 0 |  |  |  |  | 0
|  |  |  | zníž. prenesená |  |  |  | 20% |  |  | 0 |  |  |  |  | 0
|  |  |  | nulová |  |  |  | 0% |  |  | 0 |  |  |  |  | 0
|  | Cena s DPH | [6 empty] | v |  |  | EUR |  |  |  | 0
|  | Projektant | [11 empty] | Spracovateľ
|  | Dátum a podpis: | [7 empty] | Pečiatka |  |  |  | Dátum a podpis: |  |  | Pečiatka
|  | Objednávateľ | [11 empty] | Zhotoviteľ
|  | Dátum a podpis: | [7 empty] | Pečiatka |  |  |  | Dátum a podpis: |  |  | Pečiatka
REKAPITULÁCIA OBJEKTOV STAVBY
| Kód: | [6 empty] | 23047
| Stavba: | [6 empty] | Rekonštrukcia objektu - II. Psychiatrická klinika SZU Cesta k nemocnici
| Miesto: | [6 empty] | Banská Bystrica | [6 empty] | Dátum: |  | 17. 6. 2023
| Objednávateľ: | [6 empty] | Fakultná nemocnica s poliklinikou F.D.Roosevelta | [6 empty] | Projektant: |  | Ing.Arch. Peter Žalman |  |  |  | Informatívne údaje z listov zákaziek
| Zhotoviteľ: | [6 empty] | určený výberom | [6 empty] | Spracovateľ:
| Kód |  |  |  | Popis | [7 empty] | Cena bez DPH [EUR] |  |  |  |  | Cena s DPH [EUR] | Typ |  | z toho Ostat. náklady [EUR] | DPH [EUR] | Normohodiny [h] | DPH základná [EUR] | DPH znížená [EUR] | DPH základná prenesená [EUR] | DPH znížená prenesená [EUR] | Základňa DPH základná | Základňa DPH znížená | Základňa DPH zákl. prenesená | Základňa DPH zníž. prenesená | Základňa DPH nulová
| Náklady z rozpočtov | [11 empty] | 0 |  |  |  |  | 0 |  |  | 0 | 0 | #REF! | 0 | 0 | 0 | 0 | 0 | 0 | 0 | 0 | 0 | D | 0 | ###NOIMPORT### | IMPORT | {5ed3eb34-a1de-4752-be84-8ac15fb9cdd0} | {00000000-0000-0000-0000-000000000000}
/ |  | SO01 |  |  |  | Rekonštrukcia objektu II. Psychiatrickej kliniky - ASR | [6 empty] | 0 |  |  |  |  | 0 | STA |  | 0 | 0 | 79830.5451 | 0 | 0 | 0 | 0 | 0 | 0 | 0 | 0 | 0 |  | 1 |  | IMPORT | {7672540b-68b3-4fd3-82dd-19c0fc535242} | {5ed3eb34-a1de-4752-be84-8ac15fb9cdd0} | 0
/ |  | SO01a |  |  |  | Rekonštrukcia objektu II. Psychiatrickej kliniky- Zdravotechnika | [6 empty] | 0 |  |  |  |  | 0 | STA |  | 0 | 0 | 2283.6003 | 0 | 0 | 0 | 0 | 0 | 0 | 0 | 0 | 0 |  | 1 |  | IMPORT | {552bc06e-67b6-4c72-820e-d7d48360508c} | {5ed3eb34-a1de-4752-be84-8ac15fb9cdd0} | 0
/ |  | SO01b |  |  |  | Rekonštrukcia objektu II. Psychiatrickej kliniky - UK | [6 empty] | 0 |  |  |  |  | 0 | STA |  | 0 | 0 | 0 | 0 | 0 | 0 | 0 | 0 | 0 | 0 | 0 | 0 |  | 1 |  | IMPORT | {70b4d9a8-65d1-46a8-a2ff-783ddb7d2cb7} | {5ed3eb34-a1de-4752-be84-8ac15fb9cdd0} | 0
/ |  | SO01c |  |  |  | Rekonštrukcia objektu II. Psychiatrickej kliniky - HSP | [6 empty] | 0 |  |  |  |  | 0 | STA |  | 0 | 0 | 0 | 0 | 0 | 0 | 0 | 0 | 0 | 0 | 0 | 0 |  | 1 |  | IMPORT | {ba7355aa-3448-4e08-b74b-2d843c639126} | {5ed3eb34-a1de-4752-be84-8ac15fb9cdd0} | 0
/ |  | SO01d |  |  |  | Rekonštrukcia objektu II. Psychiatrickej kliniky - štrukturovaná kabeláž a SKV | [6 empty] | 0 |  |  |  |  | 0 | STA |  | 0 | 0 | 0 | 0 | 0 | 0 | 0 | 0 | 0 | 0 | 0 | 0 |  | 1 |  | IMPORT | {6a6f6c2d-f518-4a4d-87ce-8faf02e3b7da} | {5ed3eb34-a1de-4752-be84-8ac15fb9cdd0} | 0
/ |  | SO01e |  |  |  | Rekonštrukcia objektu II. Psychiatrickej kliniky - SPS | [6 empty] | 0 |  |  |  |  | 0 | STA |  | 0 | 0 | 0 | 0 | 0 | 0 | 0 | 0 | 0 | 0 | 0 | 0 |  | 1 |  | IMPORT | {11a3e673-342e-4dc9-949c-bf1968cd016a} | {5ed3eb34-a1de-4752-be84-8ac15fb9cdd0} | 0
/ |  | SO01f |  |  |  | Rekonštrukcia objektu II. Psychiatrickej kliniky - STA | [6 empty] | 0 |  |  |  |  | 0 | STA |  | 0 | 0 | 0 | 0 | 0 | 0 | 0 | 0 | 0 | 0 | 0 | 0 |  | 1 |  | IMPORT | {acb05b86-c8f9-4835-995e-56c461ec9ef9} | {5ed3eb34-a1de-4752-be84-8ac15fb9cdd0} | 0
/ |  | SO01g |  |  |  | Rekonštrukcia objektu II. Psychiatrickej kliniky - medicinálne plyny | [6 empty] | 0 |  |  |  |  | 0 | STA |  | 0 | 0 | 0 | 0 | 0 | 0 | 0 | 0 | 0 | 0 | 0 | 0 |  | 1 |  | IMPORT | {81e7dfb7-b09f-4ea8-b1fe-59d0b510e30f} | {5ed3eb34-a1de-4752-be84-8ac15fb9cdd0} | 0
/ |  | SO01h |  |  |  | Rekonštrukcia objektu II. Psychiatrickej kliniky - elektroinštalácia | [6 empty] | 0 |  |  |  |  | 0 | STA |  | 0 | 0 | 0 | 0 | 0 | 0 | 0 | 0 | 0 | 0 | 0 | 0 |  | 1 |  | IMPORT | {af4b408d-1a3d-4f1f-a564-ab74b54f6e00} | {5ed3eb34-a1de-4752-be84-8ac15fb9cdd0} | 0
/ |  | SO01i |  |  |  | Rekonštrukcia objektu II. Psychiatrickej kliniky - bleskozvod | [6 empty] | 0 |  |  |  |  | 0 | STA |  | 0 | 0 | 0 | 0 | 0 | 0 | 0 | 0 | 0 | 0 | 0 | 0 |  | 1 |  | IMPORT | {92918b24-d093-4a35-b5a2-4b590d9040ac} | {5ed3eb34-a1de-4752-be84-8ac15fb9cdd0} | 0
/ |  | SO01j1 |  |  |  | Rekonštrukcia objektu II. Psychiatrickej kliniky - Vzduchotechnika | [6 empty] | 0 |  |  |  |  | 0 | STA |  | 0 | 0 | #REF! | 0 | 0 | 0 | 0 | 0 | 0 | 0 | 0 | 0 |  | 1 |  | IMPORT | {948976ee-1d15-429e-ba6e-0ba521d33560} | {5ed3eb34-a1de-4752-be84-8ac15fb9cdd0} | 0
/ |  | SO01j2 |  |  |  | Rekonštrukcia objektu II. Psychiatrickej kliniky - Vzduchotechnika - klimatizacia - opcia | [6 empty] | 0 |  |  |  |  | 0
/ |  | SO01k |  |  |  | Rekonštrukcia objektu II. Psychiatrickej kliniky - EPS | [6 empty] | 0 |  |  |  |  | 0 | STA |  | 0 | 0 | 0 | 0 | 0 | 0 | 0 | 0 | 0 | 0 | 0 | 0 |  | 1 |  | IMPORT | {c7bfe1d8-3384-45b1-a237-0b5f7bf67aec} | {5ed3eb34-a1de-4752-be84-8ac15fb9cdd0} | 0
/ |  | IO01 |  |  |  | Príprava územia | [6 empty] | 0 |  |  |  |  | 0 | STA |  | 0 | 0 | 969.7756 | 0 | 0 | 0 | 0 | 0 | 0 | 0 | 0 | 0 |  | 1 |  | IMPORT | {192b27b1-d9ca-4ca8-bf9c-b263ccb51be0} | {5ed3eb34-a1de-4752-be84-8ac15fb9cdd0} | 0
/ |  | IO02 |  |  |  | Komunikácie a chodníky | [6 empty] | 0 |  |  |  |  | 0 | STA |  | 0 | 0 | 7777.2648 | 0 | 0 | 0 | 0 | 0 | 0 | 0 | 0 | 0 |  | 1 |  | IMPORT | {36112581-a95b-4e13-a049-af3f57988dc5} | {5ed3eb34-a1de-4752-be84-8ac15fb9cdd0} | 0
/ |  | IO03 |  |  |  | Sadové a terénne úpravy | [6 empty] | 0 |  |  |  |  | 0 | STA |  | 0 | 0 | 473.1588 | 0 | 0 | 0 | 0 | 0 | 0 | 0 | 0 | 0 |  | 1 |  | IMPORT | {0d6d7c9e-4702-4c26-a119-13913a8197da} | {5ed3eb34-a1de-4752-be84-8ac15fb9cdd0} | 0
/ |  | IO04 |  |  |  | Areálový vodovod | [6 empty] | 0 |  |  |  |  | 0 | STA |  | 0 | 0 | 522.1617 | 0 | 0 | 0 | 0 | 0 | 0 | 0 | 0 | 0 |  | 1 |  | IMPORT | {7aa4e1e8-ae5f-45d1-a467-6c48fa23f51a} | {5ed3eb34-a1de-4752-be84-8ac15fb9cdd0} | 0

## SO01 - ASR
[9 empty] | >> skryté stĺpce << | [10 empty] | {7672540b-68b3-4fd3-82dd-19c0fc535242} | [5 empty] | dfeal | 152,84 | 2
[20 empty] | 0 | [5 empty] | vm1 | 35,507 | 2
| KRYCÍ LIST ROZPOČTU | [8 empty] | v --- nižšie sa nachádzajú doplnkové a pomocné údaje k zostavám --- v | [9 empty] | False | [5 empty] | n | 688,852 | 2
[26 empty] | vkp | 294,89 | 2
| Stavba: | [24 empty] | dr | 49,898 | 2
|  | Rekonštrukcia objektu - II. Psychiatrická klinika SZU Cesta k nemocnici | [23 empty] | vkd | 113,5 | 2
| Objekt: | [24 empty] | vstrecha | 1944,685 | 2
|  | SO01 - Rekonštrukcia objektu II. Psychiatrickej kliniky - ASR | [23 empty] | rv | 1468,869 | 2
[26 empty] | vv | 18,56 | 2
| JKSO: |  |  |  |  | KS: | [19 empty] | zásyp | 243,836 | 2
| Miesto: |  | Banská Bystrica |  |  | Dátum: | 17. 6. 2023 | [18 empty] | zbytok | 1243,593 | 2
[26 empty] | xps10 | 211,764 | 2
| Objednávateľ: |  |  |  |  | IČO: | [19 empty] | xps20 | 410,43 | 2
|  | Fakultná nemocnica s poliklinikou F.D.Roosevelta |  |  |  | IČ DPH: | [19 empty] | tt | 958,771 | 2
[26 empty] | k1 | 239,53 | 2
| Zhotoviteľ: |  |  |  |  | IČO: | [19 empty] | k2 | 363,646 | 2
|  | určený výberom |  |  |  | IČ DPH: | [19 empty] | t100 | 1,51 | 2
[26 empty] | hea140 | 19,903 | 2
| Projektant: |  |  |  |  | IČO: | [19 empty] | hea180 | 0,195 | 2
|  | Ing.Arch. Peter Žalman |  |  |  | IČ DPH: | [19 empty] | u200 | 4,769 | 2
[26 empty] | trap50 | 1055,421 | 2
| Spracovateľ: |  |  |  |  | IČO: | [19 empty] | nt | 1404,841 | 2
|  | Ing Peter Lukačovič |  |  |  | IČ DPH: | [19 empty] | st1 | 1833,32 | 2
[26 empty] | st2 | 93,99 | 2
| Poznámka: | [24 empty] | osb25 | 1927,31 | 2
[26 empty] | lata1 | 1818,232 | 2
[26 empty] | s2 | 538,759 | 2
[26 empty] | s1 | 936,314 | 2
| Cena bez DPH | [5 empty] | 0 | [18 empty] | s2i | 76,28 | 2
[26 empty] | s1i | 72,391 | 2
|  |  | Základ dane |  |  | Sadzba dane | Výška dane | [18 empty] | malba | 11757,052 | 2
| DPH | základná | 0 |  |  | 20% | 0 | [18 empty] | h1 | 87,1 | 2
|  | znížená | 0 |  |  | 20% | 0 | [18 empty] | osbvo | 57,075 | 2
|  | zákl. prenesená | 0 |  |  | 20% | 0 | [18 empty] | osbvn | 40,85 | 2
|  | zníž. prenesená | 0 |  |  | 20% | 0 | [18 empty] | lata2 | 277,55 | 2
|  | nulová | 0 |  |  | 0% | 0 | [18 empty] | skto | 51,824 | 2
[26 empty] | p5 | 18,05 | 2
| Cena s DPH |  |  | v | EUR |  | 0 | [18 empty] | visp5 | 18,424 | 2
[26 empty] | zisp5 | 8,652 | 2
[26 empty] | kutp5 | 21,63 | 2
[26 empty] | p4 | 913,06 | 2
[26 empty] | zd | 5,338 | 2
[26 empty] | dzd | 6,858 | 2
[26 empty] | bzp | 6,164 | 2
[26 empty] | dzp | 36,2 | 2
[26 empty] | bstena | 6,882 | 2
[26 empty] | dstena | 59,765 | 2
[26 empty] | bsch | 4,824 | 2
| Projektant |  |  | Spracovateľ | [21 empty] | dsch | 20,946 | 2
[26 empty] | dst | 6,667 | 2
[26 empty] | dpätka | 2,56 | 2
[26 empty] | viss2 | 33,003 | 2
[26 empty] | ziss2 | 5,895 | 2
[26 empty] | kuts2 | 19,65 | 2
[26 empty] | y150 | 311,694 | 2
[26 empty] | y300 | 29,48 | 2
[26 empty] | y250 | 6,16 | 2
[26 empty] | vn1 | 2,012 | 2
[26 empty] | vn2 | 2,364 | 2
| Dátum a podpis: |  | Pečiatka | Dátum a podpis: |  |  | Pečiatka | [18 empty] | omalba | 389,808 | 2
[26 empty] | si55a | 1160,199 | 2
[26 empty] | si55b | 169,273 | 2
[26 empty] | p7jsch | 202,55 | 2
| Objednávateľ |  |  | Zhotoviteľ | [21 empty] | P7J | 54,104 | 2
[26 empty] | sokp7j | 138,595 | 2
[26 empty] | p2a | 124,09 | 2
[26 empty] | sokp2a | 124,13 | 2
[26 empty] | pef | 4271,907 | 2
[26 empty] | p1a | 237,33 | 2
[26 empty] | sokp1a | 329 | 2
[26 empty] | p6d | 65,91 | 2
[26 empty] | sokp6d | 4,79 | 2
[26 empty] | maz1 | 4,614 | 2
[26 empty] | p4b | 50,5 | 2
| Dátum a podpis: |  | Pečiatka | Dátum a podpis: |  |  | Pečiatka | [18 empty] | sokp4b | 53,2 | 2
[26 empty] | p1e | 14,55 | 2
[26 empty] | sokp1e | 37,2 | 2
[26 empty] | p3e | 178,3 | 2
[26 empty] | sokp3e | 168,1 | 2
[26 empty] | p3b | 285,44 | 2
REKAPITULÁCIA ROZPOČTU | [25 empty] | sokp3b | 279,8 | 2
[26 empty] | p3i | 723,65 | 2
Stavba: | [25 empty] | sokp3i | 703,685 | 2
|  | Rekonštrukcia objektu - II. Psychiatrická klinika SZU Cesta k nemocnici | [23 empty] | p1b | 56,59 | 2
Objekt: | [25 empty] | sokp1b | 128,8 | 2
|  | SO01 - Rekonštrukcia objektu II. Psychiatrickej kliniky - ASR | [23 empty] | p1g | 82,32 | 2
[26 empty] | sokp1g | 208,7 | 2
Miesto: |  |  | Banská Bystrica |  |  | Dátum: | 17. 6. 2023 | [18 empty] | p2b | 144,84 | 2
[26 empty] | w112 | 40,448 | 2
Objednávateľ: |  |  | Fakultná nemocnica s poliklinikou F.D.Roosevelta |  |  | Projektant: | Ing.Arch. Peter Žalman | [18 empty] | ov | 3393,078 | 2
Zhotoviteľ: |  |  | určený výberom |  |  | Spracovateľ: | Ing Peter Lukačovič | [18 empty] | zn | 172,5 | 2
[26 empty] | rp | 19,565 | 2
Kód dielu - Popis | [6 empty] | Cena celkom [EUR] | [18 empty] | dstrop | 4,4 | 2
[26 empty] | bst | 5,94 | 2
Náklady z rozpočtu | [6 empty] | 0 | [13 empty] | -1 |  |  |  |  | dste | 40,5 | 2
| HSV - Práce a dodávky HSV | [5 empty] | 0 | [18 empty] | bsch2 | 1,525 | 2
| 1 - Zemné práce | [5 empty] | 0 | [18 empty] | sokp2b | 129,2 | 2
| 2 - Zakladanie | [5 empty] | 0 | [18 empty] | p2e | 227,475 | 2
| 3 - Zvislé a kompletné konštrukcie | [5 empty] | 0 | [18 empty] | sokp2e | 229,885 | 2
| 4 - Vodorovné konštrukcie | [5 empty] | 0 | [18 empty] | p6b | 12,74 | 2
| 6 - Úpravy povrchov, podlahy, osadenie | [5 empty] | 0 | [18 empty] | sokp6b | 1,57 | 2
| 9 - Ostatné konštrukcie a práce-búranie | [5 empty] | 0 | [18 empty] | p4e | 18,99 | 2
| 99 - Presun hmôt HSV | [5 empty] | 0 | [18 empty] | sokp4e | 18,7 | 2
| PSV - Práce a dodávky PSV | [5 empty] | 0 | [18 empty] | p2i | 32,96 | 2
| 711 - Izolácie proti vode a vlhkosti | [5 empty] | 0 | [18 empty] | sokp2i | 41,4 | 2
| 712 - Izolácie striech, povlakové krytiny | [5 empty] | 0 | [18 empty] | p4i | 52,45 | 2
| 713 - Izolácie tepelné | [5 empty] | 0 | [18 empty] | sokp4i | 55 | 2
| 725 - Zdravotechnika - zariaďovacie predmety | [5 empty] | 0 | [18 empty] | p8k | 0 | 2
| 762 - Konštrukcie tesárske | [5 empty] | 0 | [18 empty] | sokp8k | 0 | 2
| 763 - Konštrukcie - drevostavby | [5 empty] | 0 | [18 empty] | p3c | 629,603 | 2
| 764 - Konštrukcie klampiarske | [5 empty] | 0 | [18 empty] | sokp3c | 536,616 | 2
| 765 - Konštrukcie - krytiny tvrdé | [5 empty] | 0 | [18 empty] | p1f | 61,07 | 2
| 766 - Konštrukcie stolárske | [5 empty] | 0 | [18 empty] | sokp1f | 147,26 | 2
| 767 - Konštrukcie doplnkové kovové | [5 empty] | 0 | [18 empty] | p5c | 138,57 | 2
| 771 - Podlahy z dlaždíc | [5 empty] | 0 | [18 empty] | sokp5c | 160,1 | 2
| 772 - Podlahy z prírodného a konglomerovaného kameňa | [5 empty] | 0 | [18 empty] | p4c | 18,04 | 2
| 776 - Podlahy povlakové | [5 empty] | 0 | [18 empty] | sokp4c | 17 | 2
| 777 - Podlahy syntetické | [5 empty] | 0 | [18 empty] | č | 4208,483 | 2
| 781 - Obklady | [5 empty] | 0 | [18 empty] | wta | 770,289 | 2
| 783 - Nátery | [5 empty] | 0 | [18 empty] | ostrop1pp | 194,904 | 2
| 784 - Maľby | [5 empty] | 0 | [18 empty] | ostenasadr | 724,551 | 2
| M - Práce a dodávky M | [5 empty] | 0 | [18 empty] | ko | 1221,57 | 2
| 21-M - Elektromontáže | [5 empty] | 0 | [18 empty] | rohs | 28 | 2
| 25-M - Povrchová úprava strojov a zariadení | [5 empty] | 0 | [18 empty] | p8kn | 117,55 | 2
| 33-M - Montáže dopravných zariadení, skladových zariadení a váh | [5 empty] | 0 | [18 empty] | sokp8kn | 32,48 | 2
[26 empty] | kut8 | 81,2 | 2
[26 empty] | f1a | 1048,477 | 2
[26 empty] | f1b | 989,293 | 2
[26 empty] | f1c | 60,462 | 2
[26 empty] | f1d | 99,909 | 2
[26 empty] | f2 | 191,529 | 2
ROZPOČET | [25 empty] | hea | 19162,834 | 2
[26 empty] | leš | 3467,58 | 2
Stavba:
Rekonštrukcia objektu - II. Psychiatrická klinika SZU Cesta k nemocnici
Objekt:
SO01 - Rekonštrukcia objektu II. Psychiatrickej kliniky - ASR
Miesto: |  |  | Banská Bystrica |  |  | Dátum: | 17. 6. 2023
Objednávateľ: |  |  | Fakultná nemocnica s poliklinikou F.D.Roosevelta |  |  | Projektant: | Ing.Arch. Peter Žalman
Zhotoviteľ: |  |  | určený výberom |  |  | Spracovateľ: | Ing Peter Lukačovič
PČ | Typ | Kód | Popis | MJ | Množstvo | J.cena [EUR] | Cena celkom [EUR] | Cenová sústava |  |  | DPH | J. Nh [h] | Nh celkom [h] | J. hmotnosť [t] | Hmotnosť celkom [t] | J. suť [t] | Suť Celkom [t]
Náklady z rozpočtu | [6 empty] | 0 | [5 empty] | 79830.5451 |  | 3838.2912 |  | 1373.6815 |  |  | D | -1 | [13 empty] | 0
| D | HSV | Práce a dodávky HSV |  |  |  | 0 | [5 empty] | 44400.8119 |  | 3325.9122 |  | 1244.6858 |  | 1 | D | 0 |  |  |  | ROZPOCET | [9 empty] | 0
| D | 1 | Zemné práce |  |  |  | 0 | [5 empty] | 6131.6563 |  | 0 |  | 0 |  | 1 | D | 1 |  |  |  | ROZPOCET | [9 empty] | 0
1 | K | 130201001.S | Výkop jamy a ryhy v obmedzenom priestore horn. tr.3 ručne | m3 | 1468.869 |  | 0 |  |  |  | znížená | 3.174 | 4662.1902 | 0 | 0 | 0 | 0 |  | 4 | K | 2 |  |  |  | ROZPOCET |  |  |  | 0 | 0 | 0 | 0 | 0 | 2 | 0 | 4 | 1224647336
| VV |  | "západné krídlo" | [16 empty] | VV | 2 | 1 | True | 0 | ROZPOCET
| VV |  | (0,7+1,315)/2*0,6*(7,35+14,08+27,9+8,515) |  | 34.967 | [14 empty] | VV | 2 | 2 | True | 0 | ROZPOCET
| VV |  | "východné krídlo" | [16 empty] | VV | 2 | 1 | True | 0 | ROZPOCET
| VV |  | (0,7+1,315)/2*0,6*(6,644+13,8+27,9+8,34) |  | 34.265 | [14 empty] | VV | 2 | 2 | True | 0 | ROZPOCET
| VV |  | "pred vstupom" | [16 empty] | VV | 2 | 1 | True | 0 | ROZPOCET
| VV |  | (0,7+2,55)/2*3,15*3,6*(31,5+2,0*2) |  | 654.176 | [14 empty] | VV | 2 | 2 | True | 0 | ROZPOCET
| VV |  | "fig 4 -3,7" | [16 empty] | VV | 2 | 1 | True | 0 | ROZPOCET
| VV |  | 2,5*1,1*6,5 |  | 17.875 | [14 empty] | VV | 2 | 2 | True | 0 | ROZPOCET
| VV |  | "fig5 -4,4" | [16 empty] | VV | 2 | 1 | True | 0 | ROZPOCET
| VV |  | 3,2*0,5*6,5 |  | 10.4 | [14 empty] | VV | 2 | 2 | True | 0 | ROZPOCET
| VV |  | (0,615+1,65)/2*2,0*6,5 |  | 14.723 | [14 empty] | VV | 2 | 2 | True | 0 | ROZPOCET
| VV |  | "severná časť" | [16 empty] | VV | 2 | 1 | True | 0 | ROZPOCET
| VV |  | (0,7+1,315)/2*0,6*(7,5+7,6) |  | 9.128 | [14 empty] | VV | 2 | 2 | True | 0 | ROZPOCET
| VV |  | (0,7+2,55)/2*3,15*3,6*(6,8+0,95+4,625+2,82+2,8*2+4,53+3,8+3,6+4,9) |  | 693.335 | [14 empty] | VV | 2 | 2 | True | 0 | ROZPOCET
| VV |  | Medzisúčet |  | 1468.869 | [14 empty] | VV | 2 | 3 | True | 0 | ROZPOCET
| VV | rv | Súčet |  | 1468.869 | [14 empty] | VV | 2 | 4 | True | 1 | ROZPOCET
2 | K | 139711101.S | Výkop v uzavretých priestoroch s naložením výkopu na dopravný prostriedok v hornine 1 až 4 | m3 | 18.56 |  | 0 |  |  |  | znížená | 7.287 | 135.2467 | 0 | 0 | 0 | 0 |  | 4 | K | 2 |  |  |  | ROZPOCET |  |  |  | 0 | 0 | 0 | 0 | 0 | 2 | 0 | 4 | 835230113
| VV |  | "fig 1 výťah" | [16 empty] | VV | 2 | 1 | True | 0 | ROZPOCET
| VV |  | 1,55*2,53*4,33 |  | 16.98 | [14 empty] | VV | 2 | 2 | True | 0 | ROZPOCET
| VV |  | "fig 2 základ schodisko" | [16 empty] | VV | 2 | 1 | True | 0 | ROZPOCET
| VV |  | 1,0*0,4*1,2 |  | 0.48 | [14 empty] | VV | 2 | 2 | True | 0 | ROZPOCET
| VV |  | "fig 3 nové schodisko" | [16 empty] | VV | 2 | 1 | True | 0 | ROZPOCET
| VV |  | 1,0*0,4*2,75 |  | 1.1 | [14 empty] | VV | 2 | 2 | True | 0 | ROZPOCET
| VV | vv | Medzisúčet |  | 18.56 | [14 empty] | VV | 2 | 3 | True | 0 | ROZPOCET
| VV |  | Súčet |  | 18.56 | [14 empty] | VV | 2 | 4 | True | 1 | ROZPOCET
3 | K | 162301121.S | Vodorovné premiestnenie výkopku po spevnenej ceste z horniny tr.1-4, nad 100 do 1000 m3 na vzdialenosť nad 50 do 500 m | m3 | 487.672 |  | 0 |  |  |  | znížená | 0.0225 | 10.9726 | 0 | 0 | 0 | 0 |  | 4 | K | 2 |  |  |  | ROZPOCET |  |  |  | 0 | 0 | 0 | 0 | 0 | 2 | 0 | 4 | 2062339389
| VV |  | "na medziskladku" | [16 empty] | VV | 2 | 1 | True | 0 | ROZPOCET
| VV |  | zásyp |  | 243.836 | [14 empty] | VV | 2 | 2 | True | 0 | ROZPOCET
| VV |  | "z medziskladky" | [16 empty] | VV | 2 | 1 | True | 0 | ROZPOCET
| VV |  | zásyp |  | 243.836 | [14 empty] | VV | 2 | 2 | True | 0 | ROZPOCET
| VV |  | Súčet |  | 487.672 | [14 empty] | VV | 2 | 4 | True | 1 | ROZPOCET
4 | K | 162501123.S1 | Vodorovné premiestnenie výkopku po spevnenej ceste z horniny tr.1-4, nad 100 do 1000 m3, na vzdialenosť do 25 km | m3 | 1243.593 |  | 0 |  |  |  | znížená | 0.00539 | 6.703 | 0 | 0 | 0 | 0 |  | 4 | K | 2 |  |  |  | ROZPOCET |  |  |  | 0 | 0 | 0 | 0 | 0 | 2 | 0 | 4 | -1220081166
| VV |  | "odvoz na riadenú skladku" | [16 empty] | VV | 2 | 1 | True | 0 | ROZPOCET
| VV |  | rv |  | 1468.869 | [14 empty] | VV | 2 | 2 | True | 0 | ROZPOCET
| VV |  | vv |  | 18.56 | [14 empty] | VV | 2 | 2 | True | 0 | ROZPOCET
| VV |  | -zásyp |  | -243.836 | [14 empty] | VV | 2 | 2 | True | 0 | ROZPOCET
| VV | zbytok | Medzisúčet |  | 1243.593 | [14 empty] | VV | 2 | 3 | True | 0 | ROZPOCET
| VV |  | Súčet |  | 1243.593 | [14 empty] | VV | 2 | 4 | True | 1 | ROZPOCET
5 | K | 167101100.S | Nakladanie výkopku tr.1-4 ručne | m3 | 1487.429 |  | 0 |  |  |  | znížená | 0.832 | 1237.5409 | 0 | 0 | 0 | 0 |  | 4 | K | 2 |  |  |  | ROZPOCET |  |  |  | 0 | 0 | 0 | 0 | 0 | 2 | 0 | 4 | 996827996
| VV |  | vv |  | 18.56 | [14 empty] | VV | 2 | 2 | True | 0 | ROZPOCET
| VV |  | rv |  | 1468.869 | [14 empty] | VV | 2 | 2 | True | 0 | ROZPOCET
| VV |  | Súčet |  | 1487.429 | [14 empty] | VV | 2 | 4 | True | 1 | ROZPOCET
6 | K | 167101102.S | Nakladanie neuľahnutého výkopku z hornín tr.1-4 nad 100 do 1000 m3 | m3 | 243.836 |  | 0 |  |  |  | znížená | 0.087 | 21.2137 | 0 | 0 | 0 | 0 |  | 4 | K | 2 |  |  |  | ROZPOCET |  |  |  | 0 | 0 | 0 | 0 | 0 | 2 | 0 | 4 | -260241408
| VV |  | "na medziskladke" | [16 empty] | VV | 2 | 1 | True | 0 | ROZPOCET
| VV |  | zásyp |  | 243.836 | [14 empty] | VV | 2 | 2 | True | 0 | ROZPOCET
| VV |  | Súčet |  | 243.836 | [14 empty] | VV | 2 | 4 | True | 1 | ROZPOCET
7 | K | 171201202.S | Uloženie sypaniny na skládky nad 100 do 1000 m3 | m3 | 243.836 |  | 0 |  |  |  | znížená | 0.008 | 1.9507 | 0 | 0 | 0 | 0 |  | 4 | K | 2 |  |  |  | ROZPOCET |  |  |  | 0 | 0 | 0 | 0 | 0 | 2 | 0 | 4 | 1444472336
| VV |  | "medziskladka" | [16 empty] | VV | 2 | 1 | True | 0 | ROZPOCET
| VV |  | zásyp |  | 243.836 | [14 empty] | VV | 2 | 2 | True | 0 | ROZPOCET
| VV |  | Súčet |  | 243.836 | [14 empty] | VV | 2 | 4 | True | 1 | ROZPOCET
8 | K | 171209002.S | Poplatok za skládku - zemina a kamenivo (17 05) ostatné | t | 2114.108 |  | 0 |  |  |  | znížená | 0 | 0 | 0 | 0 | 0 | 0 |  | 4 | K | 2 |  |  |  | ROZPOCET |  |  |  | 0 | 0 | 0 | 0 | 0 | 2 | 0 | 4 | -1220245749
| VV |  | zbytok*1,7 |  | 2114.108 | [14 empty] | VV | 2 | 2 | True | 0 | ROZPOCET
| VV |  | Súčet |  | 2114.108 | [14 empty] | VV | 2 | 4 | True | 1 | ROZPOCET
9 | K | 174101002.S | Zásyp sypaninou so zhutnením jám, šachiet, rýh, zárezov alebo okolo objektov nad 100 do 1000 m3 | m3 | 243.836 |  | 0 |  |  |  | znížená | 0.229 | 55.8384 | 0 | 0 | 0 | 0 |  | 4 | K | 2 |  |  |  | ROZPOCET |  |  |  | 0 | 0 | 0 | 0 | 0 | 2 | 0 | 4 | 858531568
| VV |  | "spätný zásyp objektu" | [16 empty] | VV | 2 | 1 | True | 0 | ROZPOCET
| VV |  | "pred vstupom" | [16 empty] | VV | 2 | 1 | True | 0 | ROZPOCET
| VV |  | 2,757*(31,5+2,0*2) |  | 97.874 | [14 empty] | VV | 2 | 2 | True | 0 | ROZPOCET
| VV |  | "fig 4 -3,7" | [16 empty] | VV | 2 | 1 | True | 0 | ROZPOCET
| VV |  | 2,5*1,1*6,5 |  | 17.875 | [14 empty] | VV | 2 | 2 | True | 0 | ROZPOCET
| VV |  | "fig5 -4,4" | [16 empty] | VV | 2 | 1 | True | 0 | ROZPOCET
| VV |  | (0,615+1,65)/2*2,0*6,5 |  | 14.723 | [14 empty] | VV | 2 | 2 | True | 0 | ROZPOCET
| VV |  | "severná časť" | [16 empty] | VV | 2 | 1 | True | 0 | ROZPOCET
| VV |  | 3,013*(6,8+0,95+4,625+2,82+2,8*2+4,53+3,8+3,6+4,9) |  | 113.364 | [14 empty] | VV | 2 | 2 | True | 0 | ROZPOCET
| VV | zásyp | Súčet |  | 243.836 | [14 empty] | VV | 2 | 4 | True | 1 | ROZPOCET
| D | 2 | Zakladanie |  |  |  | 0 | [5 empty] | 1879.3731 |  | 2302.7448 |  | 13.8652 |  | 1 | D | 1 |  |  |  | ROZPOCET | [9 empty] | 0
10 | K | 211571111.S | Výplň odvodňovacieho rebra alebo trativodu do rýh s úpravou povrchu výplne štrkopieskom | m3 | 1146.397 |  | 0 |  |  |  | znížená | 0.718 | 823.113 | 1.9205 | 2201.6554 | 0 | 0 |  | 4 | K | 2 |  |  |  | ROZPOCET |  |  |  | 0 | 0 | 0 | 0 | 0 | 2 | 0 | 4 | 1527954873
| VV |  | "okolo budovy" | [16 empty] | VV | 2 | 1 | True | 0 | ROZPOCET
| VV |  | rv |  | 1468.869 | [14 empty] | VV | 2 | 2 | True | 0 | ROZPOCET
| VV |  | -zásyp |  | -243.836 | [14 empty] | VV | 2 | 2 | True | 0 | ROZPOCET
| VV |  | -0,1*xps10 |  | -21.176 | [14 empty] | VV | 2 | 2 | True | 0 | ROZPOCET
| VV |  | -0,2*xps20*0,7 |  | -57.46 | [14 empty] | VV | 2 | 2 | True | 0 | ROZPOCET
| VV | zásypštrk | Medzisúčet |  | 1146.397 | [14 empty] | VV | 2 | 3 | True | 0 | ROZPOCET
| VV |  | Súčet |  | 1146.397 | [14 empty] | VV | 2 | 4 | True | 1 | ROZPOCET
11 | K | 211971121.S | Zhotov. oplášt. výplne z geotext. v ryhe alebo v záreze pri rozvinutej šírke oplášt. od 0 do 2, 5 m | m2 | 958.771 |  | 0 |  |  |  | znížená | 0.085 | 81.4955 | 0.00035075 | 0.33629 | 0 | 0 |  | 4 | K | 2 |  |  |  | ROZPOCET |  |  |  | 0 | 0 | 0 | 0 | 0 | 2 | 0 | 4 | -396952339
| VV |  | (2,5+0,6+1,4+1,84)*(4,15*2+0,95*2+38+2,0*2+2,65*2+2,675*2+3,0*2+2,8*2+2,1) |  | 485.327 | [14 empty] | VV | 2 | 2 | True | 0 | ROZPOCET
| VV |  | (0,9+0,95+0,3+0,7+0,6)*(9,9*2+11,25*2+27,9*2+7,1+6,83+12,5+12,7) |  | 473.444 | [14 empty] | VV | 2 | 2 | True | 0 | ROZPOCET
| VV | tt | Medzisúčet |  | 958.771 | [14 empty] | VV | 2 | 3 | True | 0 | ROZPOCET
| VV |  | Súčet |  | 958.771 | [14 empty] | VV | 2 | 4 | True | 1 | ROZPOCET
12 | M | 693110004500.S | Geotextília polypropylénová netkaná 300 g/m2 | m2 | 1102.587 |  | 0 |  |  |  | znížená | 0 | 0 | 0.0003 | 0.33078 | 0 | 0 |  | 8 | M | 2 |  |  |  | ROZPOCET |  |  |  | 0 | 0 | 0 | 0 | 0 | 2 | 0 | 4 | -918673238
| VV |  | tt*1,15 |  | 1102.587 | [14 empty] | VV | 2 | 2 | True | 0 | ROZPOCET
| VV |  | Súčet |  | 1102.587 | [14 empty] | VV | 2 | 4 | True | 1 | ROZPOCET
13 | K | 212752125.S | Trativody z flexodrenážnych rúr DN 100 | m | 216.9 |  | 0 |  |  |  | znížená | 0.21925 | 47.5553 | 0.24683 | 53.5376 | 0 | 0 |  | 4 | K | 2 |  |  |  | ROZPOCET |  |  |  | 0 | 0 | 0 | 0 | 0 | 2 | 0 | 4 | -1579936385
| VV |  | "okolo budovy" | [16 empty] | VV | 2 | 1 | True | 0 | ROZPOCET
| VV |  | 2*(61,6+9,9+2,0+29,2+0,95+4,8) |  | 216.9 | [14 empty] | VV | 2 | 2 | True | 0 | ROZPOCET
| VV | dren | Medzisúčet |  | 216.9 | [14 empty] | VV | 2 | 3 | True | 0 | ROZPOCET
| VV |  | Súčet |  | 216.9 | [14 empty] | VV | 2 | 4 | True | 1 | ROZPOCET
14 | K | 273313611.S | Betón základových dosiek, prostý tr. C 16/20 | m3 | 1.096 |  | 0 |  |  |  | znížená | 0.61771 | 0.67701 | 2.1941 | 2.4047 | 0 | 0 |  | 4 | K | 2 |  |  |  | ROZPOCET |  |  |  | 0 | 0 | 0 | 0 | 0 | 2 | 0 | 4 | -1917878295
| VV |  | "podkladný pod zaklad výťahu" | [16 empty] | VV | 2 | 1 | True | 0 | ROZPOCET
| VV |  | 0,1*2,533*4,325 |  | 1.096 | [14 empty] | VV | 2 | 2 | True | 0 | ROZPOCET
| VV |  | Súčet |  | 1.096 | [14 empty] | VV | 2 | 4 | True | 1 | ROZPOCET
15 | K | 273321411.S | Betón základových dosiek, železový (bez výstuže), tr. C 25/30 | m3 | 5.338 |  | 0 |  |  |  | znížená | 0.61891 | 3.3037 | 2.4157 | 12.8951 | 0 | 0 |  | 4 | K | 2 |  |  |  | ROZPOCET |  |  |  | 0 | 0 | 0 | 0 | 0 | 2 | 0 | 4 | 458916170
| VV |  | "základ pod nový výťah" | [16 empty] | VV | 2 | 1 | True | 0 | ROZPOCET
| VV |  | 0,4*2,533+4,325 |  | 5.338 | [14 empty] | VV | 2 | 2 | True | 0 | ROZPOCET
| VV | zd | Medzisúčet |  | 5.338 | [14 empty] | VV | 2 | 3 | True | 0 | ROZPOCET
| VV |  | Súčet |  | 5.338 | [14 empty] | VV | 2 | 4 | True | 1 | ROZPOCET
16 | K | 273351217.S | Debnenie stien základových dosiek, zhotovenie-tradičné | m2 | 6.858 |  | 0 |  |  |  | znížená | 0.788 | 5.4041 | 0.0037678 | 0.025839 | 0 | 0 |  | 4 | K | 2 |  |  |  | ROZPOCET |  |  |  | 0 | 0 | 0 | 0 | 0 | 2 | 0 | 4 | -593392837
| VV |  | "základ pod výťah" | [16 empty] | VV | 2 | 1 | True | 0 | ROZPOCET
| VV |  | (0,1+0,4)*2*(2,533+4,325) |  | 6.858 | [14 empty] | VV | 2 | 2 | True | 0 | ROZPOCET
| VV | dzd | Medzisúčet |  | 6.858 | [14 empty] | VV | 2 | 3 | True | 0 | ROZPOCET
| VV |  | Súčet |  | 6.858 | [14 empty] | VV | 2 | 4 | True | 1 | ROZPOCET
17 | K | 273351218.S | Debnenie stien základových dosiek, odstránenie-tradičné | m2 | 6.858 |  | 0 |  |  |  | znížená | 0.322 | 2.2083 | 0 | 0 | 0 | 0 |  | 4 | K | 2 |  |  |  | ROZPOCET |  |  |  | 0 | 0 | 0 | 0 | 0 | 2 | 0 | 4 | 1223965082
| VV |  | dzd |  | 6.858 | [14 empty] | VV | 2 | 2 | True | 1 | ROZPOCET
18 | K | 273361821.S | Výstuž základových dosiek z ocele B500 (10505) | t | 0.641 |  | 0 |  |  |  | znížená | 34.372 | 22.0325 | 1.019 | 0.65315 | 0 | 0 |  | 4 | K | 2 |  |  |  | ROZPOCET |  |  |  | 0 | 0 | 0 | 0 | 0 | 2 | 0 | 4 | 1027794508
| VV |  | zd*0,12 |  | 0.641 | [14 empty] | VV | 2 | 2 | True | 0 | ROZPOCET
| VV |  | Súčet |  | 0.641 | [14 empty] | VV | 2 | 4 | True | 1 | ROZPOCET
19 | K | 273362021.S | Výstuž základových dosiek zo zvár. sietí KARI | t | 12.051 |  | 0 |  |  |  | znížená | 15.11 | 182.0906 | 1.203 | 14.4969 | 0 | 0 |  | 4 | K | 2 |  |  |  | ROZPOCET |  |  |  | 0 | 0 | 0 | 0 | 0 | 2 | 0 | 4 | 178872287
| VV |  | "podkladný pod zaklad výťahu" | [16 empty] | VV | 2 | 1 | True | 0 | ROZPOCET
| VV |  | 1,1*2,533*4,325 |  | 12.051 | [14 empty] | VV | 2 | 2 | True | 0 | ROZPOCET
| VV |  | Súčet |  | 12.051 | [14 empty] | VV | 2 | 4 | True | 1 | ROZPOCET
20 | K | 274321411.S | Betón základových pásov, železový (bez výstuže), tr. C 25/30 | m3 | 6.164 |  | 0 |  |  |  | znížená | 0.58269 | 3.5917 | 2.4157 | 14.8905 | 0 | 0 |  | 4 | K | 2 |  |  |  | ROZPOCET |  |  |  | 0 | 0 | 0 | 0 | 0 | 2 | 0 | 4 | 23236885
| VV |  | "základ schodiska pri výťahu" | [16 empty] | VV | 2 | 1 | True | 0 | ROZPOCET
| VV |  | 1,0*0,4*1,2 |  | 0.48 | [14 empty] | VV | 2 | 2 | True | 0 | ROZPOCET
| VV |  | "vedlajšie schodisko" | [16 empty] | VV | 2 | 1 | True | 0 | ROZPOCET
| VV |  | 1,0*0,4*2,55 |  | 1.02 | [14 empty] | VV | 2 | 2 | True | 0 | ROZPOCET
| VV |  | "pod vonkajšou rampou" | [16 empty] | VV | 2 | 1 | True | 0 | ROZPOCET
| VV |  | 0,8*0,6*2,0*3 |  | 2.88 | [14 empty] | VV | 2 | 2 | True | 0 | ROZPOCET
| VV |  | 0,8*0,6*2,25 |  | 1.08 | [14 empty] | VV | 2 | 2 | True | 0 | ROZPOCET
| VV |  | "základ pod vonkajšie schody" | [16 empty] | VV | 2 | 1 | True | 0 | ROZPOCET
| VV |  | 0,8*0,4*2,2 |  | 0.704 | [14 empty] | VV | 2 | 2 | True | 0 | ROZPOCET
| VV |  | Medzisúčet |  | 6.164 | [14 empty] | VV | 2 | 3 | True | 0 | ROZPOCET
| VV | bzp | Súčet |  | 6.164 | [14 empty] | VV | 2 | 4 | True | 1 | ROZPOCET
21 | K | 274351217.S | Debnenie stien základových pásov, zhotovenie-tradičné | m2 | 36.2 |  | 0 |  |  |  | znížená | 0.799 | 28.9238 | 0.0037678 | 0.13639 | 0 | 0 |  | 4 | K | 2 |  |  |  | ROZPOCET |  |  |  | 0 | 0 | 0 | 0 | 0 | 2 | 0 | 4 | 1912038881
| VV |  | "základ schodiska pri výťahu" | [16 empty] | VV | 2 | 1 | True | 0 | ROZPOCET
| VV |  | 2*1,0*(0,4+1,2) |  | 3.2 | [14 empty] | VV | 2 | 2 | True | 0 | ROZPOCET
| VV |  | 2*1,0*(0,4+2,55) |  | 5.9 | [14 empty] | VV | 2 | 2 | True | 0 | ROZPOCET
| VV |  | "vedlajšie schodisko" | [16 empty] | VV | 2 | 1 | True | 0 | ROZPOCET
| VV |  | 2*1,0*(0,4+2,55) |  | 5.9 | [14 empty] | VV | 2 | 2 | True | 0 | ROZPOCET
| VV |  | "pod vonkajšou rampou" | [16 empty] | VV | 2 | 1 | True | 0 | ROZPOCET
| VV |  | 2*0,8*(0,6+2,0)*3 |  | 12.48 | [14 empty] | VV | 2 | 2 | True | 0 | ROZPOCET
| VV |  | 2*0,8*(0,6+2,25) |  | 4.56 | [14 empty] | VV | 2 | 2 | True | 0 | ROZPOCET
| VV |  | "základ pod vonkajšie schody" | [16 empty] | VV | 2 | 1 | True | 0 | ROZPOCET
| VV |  | 2*0,8*(0,4+2,2) |  | 4.16 | [14 empty] | VV | 2 | 2 | True | 0 | ROZPOCET
| VV | dzp | Medzisúčet |  | 36.2 | [14 empty] | VV | 2 | 3 | True | 0 | ROZPOCET
| VV |  | Súčet |  | 36.2 | [14 empty] | VV | 2 | 4 | True | 1 | ROZPOCET
22 | K | 274351218.S | Debnenie stien základových pásov, odstránenie-tradičné | m2 | 36.2 |  | 0 |  |  |  | znížená | 0.327 | 11.8374 | 0 | 0 | 0 | 0 |  | 4 | K | 2 |  |  |  | ROZPOCET |  |  |  | 0 | 0 | 0 | 0 | 0 | 2 | 0 | 4 | 1744760806
| VV |  | dzp |  | 36.2 | [14 empty] | VV | 2 | 2 | True | 1 | ROZPOCET
23 | K | 274361821.S | Výstuž základových pásov z ocele B500 (10505) | t | 0.74 |  | 0 |  |  |  | znížená | 34.322 | 25.3983 | 1.019 | 0.75403 | 0 | 0 |  | 4 | K | 2 |  |  |  | ROZPOCET |  |  |  | 0 | 0 | 0 | 0 | 0 | 2 | 0 | 4 | -821548269
| VV |  | bzp*0,12 |  | 0.74 | [14 empty] | VV | 2 | 2 | True | 0 | ROZPOCET
| VV |  | Súčet |  | 0.74 | [14 empty] | VV | 2 | 4 | True | 1 | ROZPOCET
24 | K | 275313711.S | Betón základových pätiek, prostý tr. C 25/30 | m3 | 0.256 |  | 0 |  |  |  | znížená | 0.58056 | 0.14862 | 2.4157 | 0.61842 | 0 | 0 |  | 4 | K | 2 |  |  |  | ROZPOCET |  |  |  | 0 | 0 | 0 | 0 | 0 | 2 | 0 | 4 | 1392282555
| VV |  | "vonkajšie schody" | [16 empty] | VV | 2 | 1 | True | 0 | ROZPOCET
| VV |  | 0,8*0,4*0,4*2 |  | 0.256 | [14 empty] | VV | 2 | 2 | True | 0 | ROZPOCET
| VV |  | Súčet |  | 0.256 | [14 empty] | VV | 2 | 4 | True | 1 | ROZPOCET
25 | K | 275351217.S | Debnenie stien základových pätiek, zhotovenie-tradičné | m2 | 2.56 |  | 0 |  |  |  | znížená | 1.052 | 2.6931 | 0.0037678 | 0.0096455 | 0 | 0 |  | 4 | K | 2 |  |  |  | ROZPOCET |  |  |  | 0 | 0 | 0 | 0 | 0 | 2 | 0 | 4 | 842747906
| VV |  | "vonkajšie schody" | [16 empty] | VV | 2 | 1 | True | 0 | ROZPOCET
| VV |  | 0,8*4*0,4*2 |  | 2.56 | [14 empty] | VV | 2 | 2 | True | 0 | ROZPOCET
| VV | dpätka | Medzisúčet |  | 2.56 | [14 empty] | VV | 2 | 3 | True | 0 | ROZPOCET
| VV |  | Súčet |  | 2.56 | [14 empty] | VV | 2 | 4 | True | 1 | ROZPOCET
26 | K | 275351218.S | Debnenie stien základových pätiek, odstránenie-tradičné | m2 | 2.56 |  | 0 |  |  |  | znížená | 0.43 | 1.1008 | 0 | 0 | 0 | 0 |  | 4 | K | 2 |  |  |  | ROZPOCET |  |  |  | 0 | 0 | 0 | 0 | 0 | 2 | 0 | 4 | 366199426
| VV |  | dpätka |  | 2.56 | [14 empty] | VV | 2 | 2 | True | 1 | ROZPOCET
27 | K | 289904122.S | Vysekanie spoj. hmoty hĺbky do 30mm z lomového kameňa stredn., -0,01800t | m2 | 770.289 |  | 0 |  |  |  | znížená | 0.828 | 637.7993 | 0 | 0 | 0.018 | 13.8652 |  | 4 | K | 2 |  |  |  | ROZPOCET |  |  |  | 0 | 0 | 0 | 0 | 0 | 2 | 0 | 4 | -2083168554
| VV |  | wta |  | 770.289 | [14 empty] | VV | 2 | 2 | True | 0 | ROZPOCET
| VV |  | Súčet |  | 770.289 | [14 empty] | VV | 2 | 4 | True | 1 | ROZPOCET
| D | 3 | Zvislé a kompletné konštrukcie |  |  |  | 0 | [5 empty] | 1394.4239 |  | 87.1739 |  | 0 |  | 1 | D | 1 |  |  |  | ROZPOCET | [9 empty] | 0
28 | K | 311208456.S | Dodatočná izolácia vlhkého muriva tlakovou injektážou kremičitým roztokom pre hrúbku muriva do 500 mm | m | 155.6 |  | 0 |  |  |  | znížená | 1.0815 | 168.2884 | 0.007552 | 1.1751 | 0 | 0 |  | 4 | K | 2 |  |  |  | ROZPOCET |  |  |  | 0 | 0 | 0 | 0 | 0 | 2 | 0 | 4 | -2145398156
| VV |  | "SH6" | [16 empty] | VV | 2 | 1 | True | 0 | ROZPOCET
| VV |  | "1PP vnutorne" | [16 empty] | VV | 2 | 1 | True | 0 | ROZPOCET
| VV |  | 6,1+12,4 |  | 18.5 | [14 empty] | VV | 2 | 2 | True | 0 | ROZPOCET
| VV |  | "1NP vonkajšie" | [16 empty] | VV | 2 | 1 | True | 0 | ROZPOCET
| VV |  | 7,1*2+27,9*2+11,25*2+9,7*2+12,6*2 |  | 137.1 | [14 empty] | VV | 2 | 2 | True | 0 | ROZPOCET
| VV |  | Súčet |  | 155.6 | [14 empty] | VV | 2 | 4 | True | 1 | ROZPOCET
29 | K | 311208457.S | Dodatočná izolácia vlhkého muriva tlakovou injektážou kremičitým roztokom pre hrúbku muriva do 600 mm | m | 268.9 |  | 0 |  |  |  | znížená | 1.2808 | 344.4098 | 0.0090624 | 2.4369 | 0 | 0 |  | 4 | K | 2 |  |  |  | ROZPOCET |  |  |  | 0 | 0 | 0 | 0 | 0 | 2 | 0 | 4 | 281189786
| VV |  | "SH6" | [16 empty] | VV | 2 | 1 | True | 0 | ROZPOCET
| VV |  | "obvodové murivo" | [16 empty] | VV | 2 | 1 | True | 0 | ROZPOCET
| VV |  | "1PP" | [16 empty] | VV | 2 | 1 | True | 0 | ROZPOCET
| VV |  | 46,25*2+18,0*2+2,15*2+8,15*2+6,9*2 |  | 162.9 | [14 empty] | VV | 2 | 2 | True | 0 | ROZPOCET
| VV |  | "vnutorne 1PP" | [16 empty] | VV | 2 | 1 | True | 0 | ROZPOCET
| VV |  | 38,0+12,4+17,8*2+3,6*2+6,4*2 |  | 106 | [14 empty] | VV | 2 | 2 | True | 0 | ROZPOCET
| VV |  | Súčet |  | 268.9 | [14 empty] | VV | 2 | 4 | True | 1 | ROZPOCET
30 | K | 311209110.S | Vysušovanie vlhkého muriva elektroosmózou, pôdorysná plocha stavby do 1225 m2 | súb. | 2 |  | 0 |  |  |  | znížená | 30.2503 | 60.5005 | 0.002 | 0.004 | 0 | 0 |  | 4 | K | 2 |  |  |  | ROZPOCET |  |  |  | 0 | 0 | 0 | 0 | 0 | 2 | 0 | 4 | -1955557357
| VV |  | 2 |  | 2 | [14 empty] | VV | 2 | 2 | True | 0 | ROZPOCET
| VV |  | Súčet |  | 2 | [14 empty] | VV | 2 | 4 | True | 1 | ROZPOCET
31 | K | 317165122 | Prekladový trámec YTONG šírky 150 mm, výšky 124 mm, dĺžky 1250 mm | ks | 35 |  | 0 |  |  |  | znížená | 0.17466 | 6.1131 | 0.02005 | 0.70175 | 0 | 0 |  | 4 | K | 2 |  |  |  | ROZPOCET |  |  |  | 0 | 0 | 0 | 0 | 0 | 2 | 0 | 4 | -1780659439
| VV |  | "1PP" | [16 empty] | VV | 2 | 1 | True | 0 | ROZPOCET
| VV |  | 17 |  | 17 | [14 empty] | VV | 2 | 2 | True | 0 | ROZPOCET
| VV |  | "1NP" | [16 empty] | VV | 2 | 1 | True | 0 | ROZPOCET
| VV |  | 6 |  | 6 | [14 empty] | VV | 2 | 2 | True | 0 | ROZPOCET
| VV |  | "2NP" | [16 empty] | VV | 2 | 1 | True | 0 | ROZPOCET
| VV |  | 12 |  | 12 | [14 empty] | VV | 2 | 2 | True | 0 | ROZPOCET
| VV |  | Súčet |  | 35 | [14 empty] | VV | 2 | 4 | True | 1 | ROZPOCET
32 | K | 317165123 | Prekladový trámec YTONG šírky 150 mm, výšky 124 mm, dĺžky 1500 mm | ks | 32 |  | 0 |  |  |  | znížená | 0.19421 | 6.2147 | 0.02421 | 0.77472 | 0 | 0 |  | 4 | K | 2 |  |  |  | ROZPOCET |  |  |  | 0 | 0 | 0 | 0 | 0 | 2 | 0 | 4 | -1115189898
| VV |  | "1PP" | [16 empty] | VV | 2 | 1 | True | 0 | ROZPOCET
| VV |  | 10 |  | 10 | [14 empty] | VV | 2 | 2 | True | 0 | ROZPOCET
| VV |  | "1NP" | [16 empty] | VV | 2 | 1 | True | 0 | ROZPOCET
| VV |  | 13 |  | 13 | [14 empty] | VV | 2 | 2 | True | 0 | ROZPOCET
| VV |  | "2NP" | [16 empty] | VV | 2 | 1 | True | 0 | ROZPOCET
| VV |  | 9 |  | 9 | [14 empty] | VV | 2 | 2 | True | 0 | ROZPOCET
| VV |  | Súčet |  | 32 | [14 empty] | VV | 2 | 4 | True | 1 | ROZPOCET
33 | K | 317944311.S | Valcované nosníky dodatočne osadzované do pripravených otvorov bez zamurovania hláv do č.12 | t | 2.012 |  | 0 |  |  |  | znížená | 13.4795 | 27.1208 | 1.09 | 2.1931 | 0 | 0 |  | 4 | K | 2 |  |  |  | ROZPOCET |  |  |  | 0 | 0 | 0 | 0 | 0 | 2 | 0 | 4 | 476691828
| VV |  | "1PP" | [16 empty] | VV | 2 | 1 | True | 0 | ROZPOCET
| VV |  | "U100" | [16 empty] | VV | 2 | 1 | True | 0 | ROZPOCET
| VV |  | 10,6*(1,6*4+1,55*4+1,4*3+0,9*4)*0,001*1,1 |  | 0.238 | [14 empty] | VV | 2 | 2 | True | 0 | ROZPOCET
| VV |  | Medzisúčet |  | 0.238 | [14 empty] | VV | 2 | 3 | True | 0 | ROZPOCET
| VV |  | "1NP" | [16 empty] | VV | 2 | 1 | True | 0 | ROZPOCET
| VV |  | "U100" | [16 empty] | VV | 2 | 1 | True | 0 | ROZPOCET
| VV |  | 10,6*1,65*9*0,001*1,1 |  | 0.173 | [14 empty] | VV | 2 | 2 | True | 0 | ROZPOCET
| VV |  | 10,6*1,7*13*0,001*1,1 |  | 0.258 | [14 empty] | VV | 2 | 2 | True | 0 | ROZPOCET
| VV |  | 10,6*1,9*2*0,001*1,1 |  | 0.044 | [14 empty] | VV | 2 | 2 | True | 0 | ROZPOCET
| VV |  | "U120" | [16 empty] | VV | 2 | 1 | True | 0 | ROZPOCET
| VV |  | 13,3*2,0*4*3*0,001*1,1 |  | 0.351 | [14 empty] | VV | 2 | 2 | True | 0 | ROZPOCET
| VV |  | 13,3*2,05*4*0,001*1,1 |  | 0.12 | [14 empty] | VV | 2 | 2 | True | 0 | ROZPOCET
| VV |  | Medzisúčet |  | 0.946 | [14 empty] | VV | 2 | 3 | True | 0 | ROZPOCET
| VV |  | "2NP" | [16 empty] | VV | 2 | 1 | True | 0 | ROZPOCET
| VV |  | "U100" | [16 empty] | VV | 2 | 1 | True | 0 | ROZPOCET
| VV |  | 10,6*1,6*13*0,001*1,1 |  | 0.243 | [14 empty] | VV | 2 | 2 | True | 0 | ROZPOCET
| VV |  | 10,6*1,7*13*0,001*1,1 |  | 0.258 | [14 empty] | VV | 2 | 2 | True | 0 | ROZPOCET
| VV |  | 10,6*1,8*4*0,001*1,1 |  | 0.084 | [14 empty] | VV | 2 | 2 | True | 0 | ROZPOCET
| VV |  | 10,6*2,0*4*0,001*1,1 |  | 0.093 | [14 empty] | VV | 2 | 2 | True | 0 | ROZPOCET
| VV |  | "U120" | [16 empty] | VV | 2 | 1 | True | 0 | ROZPOCET
| VV |  | 13,3*2,56*4*0,001*1,1 |  | 0.15 | [14 empty] | VV | 2 | 2 | True | 0 | ROZPOCET
| VV |  | Medzisúčet |  | 0.828 | [14 empty] | VV | 2 | 3 | True | 0 | ROZPOCET
| VV | vn1 | Súčet |  | 2.012 | [14 empty] | VV | 2 | 4 | True | 1 | ROZPOCET
34 | K | 317944313.S | Valcované nosníky dodatočne osadzované do pripravených otvorov bez zamurovania hláv č.14 až 22 | t | 2.364 |  | 0 |  |  |  | znížená | 11.7775 | 27.8421 | 1.09 | 2.5768 | 0 | 0 |  | 4 | K | 2 |  |  |  | ROZPOCET |  |  |  | 0 | 0 | 0 | 0 | 0 | 2 | 0 | 4 | 181095062
| VV |  | "ocelové preklady" | [16 empty] | VV | 2 | 1 | True | 0 | ROZPOCET
| VV |  | "1NP" | [16 empty] | VV | 2 | 1 | True | 0 | ROZPOCET
| VV |  | "U140" | [16 empty] | VV | 2 | 1 | True | 0 | ROZPOCET
| VV |  | 16,0*(2,1*4*3+2,2*4+2,7*4+2,9*4+2,26*4+2,2*4+2,2*4+2,5*4+2,55*4)*0,001*1,1 |  | 1.817 | [14 empty] | VV | 2 | 2 | True | 0 | ROZPOCET
| VV |  | Medzisúčet |  | 1.817 | [14 empty] | VV | 2 | 3 | True | 0 | ROZPOCET
| VV |  | "2NP U140" | [16 empty] | VV | 2 | 1 | True | 0 | ROZPOCET
| VV |  | 16,0*(2,775*4+2,5*4*2)*0,001*1,1 |  | 0.547 | [14 empty] | VV | 2 | 2 | True | 0 | ROZPOCET
| VV |  | Medzisúčet |  | 0.547 | [14 empty] | VV | 2 | 3 | True | 0 | ROZPOCET
| VV | vn2 | Súčet |  | 2.364 | [14 empty] | VV | 2 | 4 | True | 1 | ROZPOCET
35 | K | 319201311.S | Vyrovnanie nerovného povrchu bez odsekania tehál hr.do 30 mm | m2 | 18.85 |  | 0 |  |  |  | znížená | 0.39285 | 7.4052 | 0.029055 | 0.54769 | 0 | 0 |  | 4 | K | 2 |  |  |  | ROZPOCET |  |  |  | 0 | 0 | 0 | 0 | 0 | 2 | 0 | 4 | 1823453412
| VV |  | "pod U nosníky" | [16 empty] | VV | 2 | 1 | True | 0 | ROZPOCET
| VV |  | u200*1000/25,3*0,1 |  | 18.85 | [14 empty] | VV | 2 | 2 | True | 0 | ROZPOCET
| VV |  | Súčet |  | 18.85 | [14 empty] | VV | 2 | 4 | True | 1 | ROZPOCET
36 | K | 340001001.S1 | Rezanie tehlového muriva hr. od 500 do 600 mm | m | 635.454 |  | 0 |  |  |  | znížená | 0.383 | 243.3789 | 0 | 0 | 0 | 0 |  | 4 | K | 2 |  |  |  | ROZPOCET |  |  |  | 0 | 0 | 0 | 0 | 0 | 2 | 0 | 4 | -1000760341
| VV |  | "1PP" | [16 empty] | VV | 2 | 1 | True | 0 | ROZPOCET
| VV |  | 0,3*2*(2,15+1,5) |  | 2.19 | [14 empty] | VV | 2 | 2 | True | 0 | ROZPOCET
| VV |  | 2*(0,624+2,12) |  | 5.488 | [14 empty] | VV | 2 | 2 | True | 0 | ROZPOCET
| VV |  | 2*(1,0+2,12) |  | 6.24 | [14 empty] | VV | 2 | 2 | True | 0 | ROZPOCET
| VV |  | Medzisúčet |  | 13.918 | [14 empty] | VV | 2 | 3 | True | 0 | ROZPOCET
| VV |  | "rozširenie otvorov dverí" | [16 empty] | VV | 2 | 1 | True | 0 | ROZPOCET
| VV |  | "1NP" | [16 empty] | VV | 2 | 1 | True | 0 | ROZPOCET
| VV |  | 2*(1,65+2,7) |  | 8.7 | [14 empty] | VV | 2 | 2 | True | 0 | ROZPOCET
| VV |  | 2*(1,3+2,35)*2 |  | 14.6 | [14 empty] | VV | 2 | 2 | True | 0 | ROZPOCET
| VV |  | 2*(1,65+2,4) |  | 8.1 | [14 empty] | VV | 2 | 2 | True | 0 | ROZPOCET
| VV |  | 2*(1,7+2,7) |  | 8.8 | [14 empty] | VV | 2 | 2 | True | 0 | ROZPOCET
| VV |  | 2*(1,75+2,7) |  | 8.9 | [14 empty] | VV | 2 | 2 | True | 0 | ROZPOCET
| VV |  | 2*(1,2+2,35) |  | 7.1 | [14 empty] | VV | 2 | 2 | True | 0 | ROZPOCET
| VV |  | 2*(1,25+2,35) |  | 7.2 | [14 empty] | VV | 2 | 2 | True | 0 | ROZPOCET
| VV |  | 2*(1,6+2,4)*3 |  | 24 | [14 empty] | VV | 2 | 2 | True | 0 | ROZPOCET
| VV |  | 2*(1,2+2,65) |  | 7.7 | [14 empty] | VV | 2 | 2 | True | 0 | ROZPOCET
| VV |  | 2*(1,9+2,7) |  | 9.2 | [14 empty] | VV | 2 | 2 | True | 0 | ROZPOCET
| VV |  | 2*(2,6+2,7) |  | 10.6 | [14 empty] | VV | 2 | 2 | True | 0 | ROZPOCET
| VV |  | 2*(1,9+2,7) |  | 9.2 | [14 empty] | VV | 2 | 2 | True | 0 | ROZPOCET
| VV |  | 2*(1,9+2,7) |  | 9.2 | [14 empty] | VV | 2 | 2 | True | 0 | ROZPOCET
| VV |  | 2*(1,315+2,65) |  | 7.93 | [14 empty] | VV | 2 | 2 | True | 0 | ROZPOCET
| VV |  | 2*(1,2+2,35) |  | 7.1 | [14 empty] | VV | 2 | 2 | True | 0 | ROZPOCET
| VV |  | 2*(1,3+2,35+1,4*2+2,35*2) |  | 22.3 | [14 empty] | VV | 2 | 2 | True | 0 | ROZPOCET
| VV |  | 2*(0,9+2,05+1,3*3+2,35*3+2,417+3,22) |  | 39.074 | [14 empty] | VV | 2 | 2 | True | 0 | ROZPOCET
| VV |  | 2*(1,2+2,35) |  | 7.1 | [14 empty] | VV | 2 | 2 | True | 0 | ROZPOCET
| VV |  | 2*(2,156+3,22) |  | 10.752 | [14 empty] | VV | 2 | 2 | True | 0 | ROZPOCET
| VV |  | 2*(1,3*4+2,35*4+1,41+2,35) |  | 36.72 | [14 empty] | VV | 2 | 2 | True | 0 | ROZPOCET
| VV |  | 2*(1,5+2,35)*4 |  | 30.8 | [14 empty] | VV | 2 | 2 | True | 0 | ROZPOCET
| VV |  | 2*(2,15+2,7) |  | 9.7 | [14 empty] | VV | 2 | 2 | True | 0 | ROZPOCET
| VV |  | (1,3+2,3)*2 |  | 7.2 | [14 empty] | VV | 2 | 2 | True | 0 | ROZPOCET
| VV |  | 2*(1,85+2,7) |  | 9.1 | [14 empty] | VV | 2 | 2 | True | 0 | ROZPOCET
| VV |  | Medzisúčet |  | 321.076 | [14 empty] | VV | 2 | 3 | True | 0 | ROZPOCET
| VV |  | "2NP" | [16 empty] | VV | 2 | 1 | True | 0 | ROZPOCET
| VV |  | 2*(1,1+2,35+1,5+2,7) |  | 15.3 | [14 empty] | VV | 2 | 2 | True | 0 | ROZPOCET
| VV |  | 2*(1,3+2,35)*4 |  | 29.2 | [14 empty] | VV | 2 | 2 | True | 0 | ROZPOCET
| VV |  | 2*(2,47+2,7) |  | 10.34 | [14 empty] | VV | 2 | 2 | True | 0 | ROZPOCET
| VV |  | 2*(1,0+2,35) |  | 6.7 | [14 empty] | VV | 2 | 2 | True | 0 | ROZPOCET
| VV |  | 2*(1,1+2,35) |  | 6.9 | [14 empty] | VV | 2 | 2 | True | 0 | ROZPOCET
| VV |  | 2*(1,3+2,35)*5 |  | 36.5 | [14 empty] | VV | 2 | 2 | True | 0 | ROZPOCET
| VV |  | 2*(1,21+2,25) |  | 6.92 | [14 empty] | VV | 2 | 2 | True | 0 | ROZPOCET
| VV |  | 2*(1,9+3,0) |  | 9.8 | [14 empty] | VV | 2 | 2 | True | 0 | ROZPOCET
| VV |  | 2*(1,3+2,65) |  | 7.9 | [14 empty] | VV | 2 | 2 | True | 0 | ROZPOCET
| VV |  | 2*(1,3+2,35) |  | 7.3 | [14 empty] | VV | 2 | 2 | True | 0 | ROZPOCET
| VV |  | 2*(1,3*2+2,35*2) |  | 14.6 | [14 empty] | VV | 2 | 2 | True | 0 | ROZPOCET
| VV |  | 2*(2,4+2,05) |  | 8.9 | [14 empty] | VV | 2 | 2 | True | 0 | ROZPOCET
| VV |  | 2*(1,25+2,65) |  | 7.8 | [14 empty] | VV | 2 | 2 | True | 0 | ROZPOCET
| VV |  | 2*(1,3+2,35) |  | 7.3 | [14 empty] | VV | 2 | 2 | True | 0 | ROZPOCET
| VV |  | 2*(1,3+2,3) |  | 7.2 | [14 empty] | VV | 2 | 2 | True | 0 | ROZPOCET
| VV |  | 2*(0,75+2,15) |  | 5.8 | [14 empty] | VV | 2 | 2 | True | 0 | ROZPOCET
| VV |  | 2*(1,3*5+2,35*5) |  | 36.5 | [14 empty] | VV | 2 | 2 | True | 0 | ROZPOCET
| VV |  | 2*(1,1+2,35) |  | 6.9 | [14 empty] | VV | 2 | 2 | True | 0 | ROZPOCET
| VV |  | 2*(1,5+2,7+1,0+2,35) |  | 15.1 | [14 empty] | VV | 2 | 2 | True | 0 | ROZPOCET
| VV |  | 2*(1,3+2,35)*6 |  | 43.8 | [14 empty] | VV | 2 | 2 | True | 0 | ROZPOCET
| VV |  | 2*(2,15+2,7) |  | 9.7 | [14 empty] | VV | 2 | 2 | True | 0 | ROZPOCET
| VV |  | Medzisúčet |  | 300.46 | [14 empty] | VV | 2 | 3 | True | 0 | ROZPOCET
| VV |  | Súčet |  | 635.454 | [14 empty] | VV | 2 | 4 | True | 1 | ROZPOCET
37 | K | 340239237 | Zamurovanie otvorov plochy nad 1 do 4 m2 tvárnicami YTONG (250x499x249) | m2 | 6.16 |  | 0 |  |  |  | znížená | 0.63543 | 3.9142 | 0.23326 | 1.4369 | 0 | 0 |  | 4 | K | 2 |  |  |  | ROZPOCET |  |  |  | 0 | 0 | 0 | 0 | 0 | 2 | 0 | 4 | 651384816
| VV |  | "1NP" | [16 empty] | VV | 2 | 1 | True | 0 | ROZPOCET
| VV |  | 2*1,4*2,2 |  | 6.16 | [14 empty] | VV | 2 | 2 | True | 0 | ROZPOCET
| VV |  | Medzisúčet |  | 6.16 | [14 empty] | VV | 2 | 3 | True | 0 | ROZPOCET
| VV | y250 | Súčet |  | 6.16 | [14 empty] | VV | 2 | 4 | True | 1 | ROZPOCET
38 | K | 340239238 | Zamurovanie otvorov plochy nad 1 do 4 m2 tvárnicami YTONG (300x499x249) | m2 | 29.48 |  | 0 |  |  |  | znížená | 0.66331 | 19.5544 | 0.27988 | 8.2508 | 0 | 0 |  | 4 | K | 2 |  |  |  | ROZPOCET |  |  |  | 0 | 0 | 0 | 0 | 0 | 2 | 0 | 4 | -1642633853
| VV |  | "1NP" | [16 empty] | VV | 2 | 1 | True | 0 | ROZPOCET
| VV |  | 2*(1,5*2,2+1,4*2,2+1,1*2,2*2) |  | 22.44 | [14 empty] | VV | 2 | 2 | True | 0 | ROZPOCET
| VV |  | Medzisúčet |  | 22.44 | [14 empty] | VV | 2 | 3 | True | 0 | ROZPOCET
| VV |  | "2NP" | [16 empty] | VV | 2 | 1 | True | 0 | ROZPOCET
| VV |  | 1,0*2,2+1,1*2,2*2 |  | 7.04 | [14 empty] | VV | 2 | 2 | True | 0 | ROZPOCET
| VV |  | Medzisúčet |  | 7.04 | [14 empty] | VV | 2 | 3 | True | 0 | ROZPOCET
| VV | y300 | Súčet |  | 29.48 | [14 empty] | VV | 2 | 4 | True | 1 | ROZPOCET
39 | K | 341321410.S | Betón stien a priečok, železový (bez výstuže) tr. C 25/30 | m3 | 5.94 |  | 0 |  |  |  | znížená | 1.2273 | 7.2904 | 2.4018 | 14.2665 | 0 | 0 |  | 4 | K | 2 |  |  |  | ROZPOCET |  |  |  | 0 | 0 | 0 | 0 | 0 | 2 | 0 | 4 | -1381073075
| VV |  | "stena bočného schodiska do 1PP" | [16 empty] | VV | 2 | 1 | True | 0 | ROZPOCET
| VV |  | 0,3*3,0*6,6 |  | 5.94 | [14 empty] | VV | 2 | 2 | True | 0 | ROZPOCET
| VV | bst | Súčet |  | 5.94 | [14 empty] | VV | 2 | 4 | True | 1 | ROZPOCET
40 | K | 341321610.S | Betón stien a priečok, železový (bez výstuže) tr. C 30/37 | m3 | 6.882 |  | 0 |  |  |  | znížená | 1.2197 | 8.3939 | 2.314 | 15.9252 | 0 | 0 |  | 4 | K | 2 |  |  |  | ROZPOCET |  |  |  | 0 | 0 | 0 | 0 | 0 | 2 | 0 | 4 | 1783913502
| VV |  | "výťah" | [16 empty] | VV | 2 | 1 | True | 0 | ROZPOCET
| VV |  | 0,25*4,7*(4,325+2,033) |  | 7.471 | [14 empty] | VV | 2 | 2 | True | 0 | ROZPOCET
| VV |  | -0,25*1,15*2,05 |  | -0.589 | [14 empty] | VV | 2 | 2 | True | 0 | ROZPOCET
| VV | bstena | Medzisúčet |  | 6.882 | [14 empty] | VV | 2 | 3 | True | 0 | ROZPOCET
| VV |  | Súčet |  | 6.882 | [14 empty] | VV | 2 | 4 | True | 1 | ROZPOCET
41 | K | 341351105.S | Debnenie stien a priečok obojstranné zhotovenie-dielce | m2 | 100.265 |  | 0 |  |  |  | znížená | 0.44336 | 44.4535 | 0.0022957 | 0.23018 | 0 | 0 |  | 4 | K | 2 |  |  |  | ROZPOCET |  |  |  | 0 | 0 | 0 | 0 | 0 | 2 | 0 | 4 | 1191678620
| VV |  | "výťah" | [16 empty] | VV | 2 | 1 | True | 0 | ROZPOCET
| VV |  | 2*4,7*(4,325+2,033) |  | 59.765 | [14 empty] | VV | 2 | 2 | True | 0 | ROZPOCET
| VV | dstena | Medzisúčet |  | 59.765 | [14 empty] | VV | 2 | 3 | True | 0 | ROZPOCET
| VV |  | "stena bočného schodiska do 1PP" | [16 empty] | VV | 2 | 1 | True | 0 | ROZPOCET
| VV |  | 2*3,0*6,6 |  | 39.6 | [14 empty] | VV | 2 | 2 | True | 0 | ROZPOCET
| VV |  | 0,3*3,0 |  | 0.9 | [14 empty] | VV | 2 | 2 | True | 0 | ROZPOCET
| VV | dste | Medzisúčet |  | 40.5 | [14 empty] | VV | 2 | 3 | True | 0 | ROZPOCET
| VV |  | Súčet |  | 100.265 | [14 empty] | VV | 2 | 4 | True | 1 | ROZPOCET
42 | K | 341351106.S | Debnenie stien a priečok obojstranné odstránenie-dielce | m2 | 100.265 |  | 0 |  |  |  | znížená | 0.314 | 31.4832 | 0 | 0 | 0 | 0 |  | 4 | K | 2 |  |  |  | ROZPOCET |  |  |  | 0 | 0 | 0 | 0 | 0 | 2 | 0 | 4 | 820052523
| VV |  | dstena |  | 59.765 | [14 empty] | VV | 2 | 2 | True | 0 | ROZPOCET
| VV |  | dste |  | 40.5 | [14 empty] | VV | 2 | 2 | True | 0 | ROZPOCET
| VV |  | Súčet |  | 100.265 | [14 empty] | VV | 2 | 4 | True | 1 | ROZPOCET
43 | K | 341361821.S | Výstuž stien a priečok B500 (10505) | t | 1.864 |  | 0 |  |  |  | znížená | 35.7995 | 66.7303 | 1.0156 | 1.893 | 0 | 0 |  | 4 | K | 2 |  |  |  | ROZPOCET |  |  |  | 0 | 0 | 0 | 0 | 0 | 2 | 0 | 4 | -704447824
| VV |  | bst*0,14 |  | 0.832 | [14 empty] | VV | 2 | 2 | True | 0 | ROZPOCET
| VV |  | bstena*0,15 |  | 1.032 | [14 empty] | VV | 2 | 2 | True | 0 | ROZPOCET
| VV |  | Súčet |  | 1.864 | [14 empty] | VV | 2 | 4 | True | 1 | ROZPOCET
44 | K | 341941001.S | Nosné alebo spojovacie zvary stenových a priečkových dielcov okrem betonárskej ocele, hrúbky zvaru do 10 mm | m | 189.25 |  | 0 |  |  |  | znížená | 0.746 | 141.1805 | 0.00043267 | 0.081883 | 0 | 0 |  | 4 | K | 2 |  |  |  | ROZPOCET |  |  |  | 0 | 0 | 0 | 0 | 0 | 2 | 0 | 4 | 421089933
| VV |  | "zvary ocelových nosníkov dodatočne vložených" | [16 empty] | VV | 2 | 1 | True | 0 | ROZPOCET
| VV |  | vn1*1000/12*0,1*2*3 |  | 100.6 | [14 empty] | VV | 2 | 2 | True | 0 | ROZPOCET
| VV |  | vn2*1000/16*0,1*2*3 |  | 88.65 | [14 empty] | VV | 2 | 2 | True | 0 | ROZPOCET
| VV |  | Súčet |  | 189.25 | [14 empty] | VV | 2 | 4 | True | 1 | ROZPOCET
45 | K | 342272104 | Priečky z tvárnic YTONG hr. 150 mm P2-500 hladkých, na MVC a maltu YTONG (150x249x599) | m2 | 311.694 |  | 0 |  |  |  | znížená | 0.44168 | 137.669 | 0.11069 | 34.5001 | 0 | 0 |  | 4 | K | 2 |  |  |  | ROZPOCET |  |  |  | 0 | 0 | 0 | 0 | 0 | 2 | 0 | 4 | -1451139959
| VV |  | "1PP" | [16 empty] | VV | 2 | 1 | True | 0 | ROZPOCET
| VV |  | 3,19*(2,8*3+2,8*2+1,0*2+0,47*2+1,3*2+2,26+5,83+1,995+0,3*2+1,3*3+5,0*2+2,9) |  | 150.01 | [14 empty] | VV | 2 | 2 | True | 0 | ROZPOCET
| VV |  | 2,46*(3,5*3) |  | 25.83 | [14 empty] | VV | 2 | 2 | True | 0 | ROZPOCET
| VV |  | 2,8*(2,4+3,5*3+2,0+1,9+1,7*2+1,4*4+1,9+1,22*4) |  | 91.224 | [14 empty] | VV | 2 | 2 | True | 0 | ROZPOCET
| VV |  | -(1,1*2,0*10+0,8*2,0*2+0,9*2,0*5+0,6*2,0*10) |  | -46.2 | [14 empty] | VV | 2 | 2 | True | 0 | ROZPOCET
| VV |  | Medzisúčet |  | 220.864 | [14 empty] | VV | 2 | 3 | True | 0 | ROZPOCET
| VV |  | "1NP" | [16 empty] | VV | 2 | 1 | True | 0 | ROZPOCET
| VV |  | 1,3*2,2+1,65*2,2+1,4*2,2*16+1,5*2,2*3+1,2*2,2 |  | 68.31 | [14 empty] | VV | 2 | 2 | True | 0 | ROZPOCET
| VV |  | 3,79*2,8 |  | 10.612 | [14 empty] | VV | 2 | 2 | True | 0 | ROZPOCET
| VV |  | -(1,0*2,0*2+0,6*2,0*2+0,9*2,0*2+1,1*2,0*13) |  | -38.6 | [14 empty] | VV | 2 | 2 | True | 0 | ROZPOCET
| VV |  | Medzisúčet |  | 40.322 | [14 empty] | VV | 2 | 3 | True | 0 | ROZPOCET
| VV |  | "2NP" | [16 empty] | VV | 2 | 1 | True | 0 | ROZPOCET
| VV |  | 2,2*(1,4*17+1,1+1,3*2+1,46) |  | 63.712 | [14 empty] | VV | 2 | 2 | True | 0 | ROZPOCET
| VV |  | 3,79*(1,317+2,74) |  | 15.376 | [14 empty] | VV | 2 | 2 | True | 0 | ROZPOCET
| VV |  | 2,3*(2,5*2+2,4) |  | 17.02 | [14 empty] | VV | 2 | 2 | True | 0 | ROZPOCET
| VV |  | -(1,0*2,0*7+0,8*2,0+1,1*2,0*9+0,9*2,0*3+0,6*2,0+1,2*1,5*2) |  | -45.6 | [14 empty] | VV | 2 | 2 | True | 0 | ROZPOCET
| VV |  | Medzisúčet |  | 50.508 | [14 empty] | VV | 2 | 3 | True | 0 | ROZPOCET
| VV | y150 | Súčet |  | 311.694 | [14 empty] | VV | 2 | 4 | True | 1 | ROZPOCET
46 | K | 342948111.S | Ukotvenie priečok k murovaným konštrukciám priklincovaním spojky do ložnej škáry počas murovania | m | 381.3 |  | 0 |  |  |  | znížená | 0.06005 | 22.8971 | 0.0004064 | 0.15496 | 0 | 0 |  | 4 | K | 2 |  |  |  | ROZPOCET |  |  |  | 0 | 0 | 0 | 0 | 0 | 2 | 0 | 4 | -51170389
| VV |  | "1PP" | [16 empty] | VV | 2 | 1 | True | 0 | ROZPOCET
| VV |  | 3,19*26 |  | 82.94 | [14 empty] | VV | 2 | 2 | True | 0 | ROZPOCET
| VV |  | 2,5*6 |  | 15 | [14 empty] | VV | 2 | 2 | True | 0 | ROZPOCET
| VV |  | 2,8*26 |  | 72.8 | [14 empty] | VV | 2 | 2 | True | 0 | ROZPOCET
| VV |  | Medzisúčet |  | 170.74 | [14 empty] | VV | 2 | 3 | True | 0 | ROZPOCET
| VV |  | "1NP" | [16 empty] | VV | 2 | 1 | True | 0 | ROZPOCET
| VV |  | 2,2*19*2 |  | 83.6 | [14 empty] | VV | 2 | 2 | True | 0 | ROZPOCET
| VV |  | 2,8*2 |  | 5.6 | [14 empty] | VV | 2 | 2 | True | 0 | ROZPOCET
| VV |  | Medzisúčet |  | 89.2 | [14 empty] | VV | 2 | 3 | True | 0 | ROZPOCET
| VV |  | "2NP" | [16 empty] | VV | 2 | 1 | True | 0 | ROZPOCET
| VV |  | 2,2*2*21 |  | 92.4 | [14 empty] | VV | 2 | 2 | True | 0 | ROZPOCET
| VV |  | 3,79*2*2+2,3*3*2 |  | 28.96 | [14 empty] | VV | 2 | 2 | True | 0 | ROZPOCET
| VV |  | Medzisúčet |  | 121.36 | [14 empty] | VV | 2 | 3 | True | 0 | ROZPOCET
| VV |  | Súčet |  | 381.3 | [14 empty] | VV | 2 | 4 | True | 1 | ROZPOCET
47 | K | 342948116.S | Ukončenie priečok hr. nad 100 mm ku konštrukciám polyuretánovou penou | m | 163.172 |  | 0 |  |  |  | znížená | 0.12002 | 19.5839 | 0.00015 | 0.024476 | 0 | 0 |  | 4 | K | 2 |  |  |  | ROZPOCET |  |  |  | 0 | 0 | 0 | 0 | 0 | 2 | 0 | 4 | 869891428
| VV |  | "1PP" | [16 empty] | VV | 2 | 1 | True | 0 | ROZPOCET
| VV |  | (2,8*3+2,8*2+1,0*2+0,47*2+1,3*2+2,26+5,83+1,995+0,3*2+1,3*3+5,0*2+2,9) |  | 47.025 | [14 empty] | VV | 2 | 2 | True | 0 | ROZPOCET
| VV |  | (3,5*3) |  | 10.5 | [14 empty] | VV | 2 | 2 | True | 0 | ROZPOCET
| VV |  | (2,4+3,5*3+2,0+1,9+1,7*2+1,4*4+1,9+1,22*4) |  | 32.58 | [14 empty] | VV | 2 | 2 | True | 0 | ROZPOCET
| VV |  | Medzisúčet |  | 90.105 | [14 empty] | VV | 2 | 3 | True | 0 | ROZPOCET
| VV |  | "1NP" | [16 empty] | VV | 2 | 1 | True | 0 | ROZPOCET
| VV |  | 1,3+1,65+1,4*16+1,5*3 |  | 29.85 | [14 empty] | VV | 2 | 2 | True | 0 | ROZPOCET
| VV |  | 2,8 |  | 2.8 | [14 empty] | VV | 2 | 2 | True | 0 | ROZPOCET
| VV |  | Medzisúčet |  | 32.65 | [14 empty] | VV | 2 | 3 | True | 0 | ROZPOCET
| VV |  | "2NP" | [16 empty] | VV | 2 | 1 | True | 0 | ROZPOCET
| VV |  | (1,4*17+1,1+1,3*2+1,46) |  | 28.96 | [14 empty] | VV | 2 | 2 | True | 0 | ROZPOCET
| VV |  | (1,317+2,74) |  | 4.057 | [14 empty] | VV | 2 | 2 | True | 0 | ROZPOCET
| VV |  | (2,5*2+2,4) |  | 7.4 | [14 empty] | VV | 2 | 2 | True | 0 | ROZPOCET
| VV |  | Medzisúčet |  | 40.417 | [14 empty] | VV | 2 | 3 | True | 0 | ROZPOCET
| VV |  | Súčet |  | 163.172 | [14 empty] | VV | 2 | 4 | True | 1 | ROZPOCET
| D | 4 | Vodorovné konštrukcie |  |  |  | 0 | [5 empty] | 3056.2956 |  | 295.0666 |  | 0 |  | 1 | D | 1 |  |  |  | ROZPOCET | [9 empty] | 0
48 | K | 411321414.S | Betón stropov doskových a trámových, železový tr. C 25/30 | m3 | 70.756 |  | 0 |  |  |  | znížená | 1.2613 | 89.2481 | 2.4019 | 169.9486 | 0 | 0 |  | 4 | K | 2 |  |  |  | ROZPOCET |  |  |  | 0 | 0 | 0 | 0 | 0 | 2 | 0 | 4 | 218235825
| VV |  | "zaliatie tapezu" | [16 empty] | VV | 2 | 1 | True | 0 | ROZPOCET
| VV |  | 0,04*trap50 |  | 42.217 | [14 empty] | VV | 2 | 2 | True | 0 | ROZPOCET
| VV |  | 0,05*trap50*0,5 |  | 26.386 | [14 empty] | VV | 2 | 2 | True | 0 | ROZPOCET
| VV |  | "rampa" | [16 empty] | VV | 2 | 1 | True | 0 | ROZPOCET
| VV |  | 0,08*rp*0,5 |  | 0.783 | [14 empty] | VV | 2 | 2 | True | 0 | ROZPOCET
| VV |  | 0,07*rp |  | 1.37 | [14 empty] | VV | 2 | 2 | True | 0 | ROZPOCET
| VV |  | Súčet |  | 70.756 | [14 empty] | VV | 2 | 4 | True | 1 | ROZPOCET
49 | K | 411351101.S | Debnenie stropov doskových zhotovenie-dielce | m2 | 4.4 |  | 0 |  |  |  | znížená | 0.37747 | 1.6609 | 0.0018644 | 0.0082033 | 0 | 0 |  | 4 | K | 2 |  |  |  | ROZPOCET |  |  |  | 0 | 0 | 0 | 0 | 0 | 2 | 0 | 4 | -1095575430
| VV |  | "rampa" | [16 empty] | VV | 2 | 1 | True | 0 | ROZPOCET
| VV |  | 0,15*(1,425*2+9,04*2+3,6*2+0,6*2) |  | 4.4 | [14 empty] | VV | 2 | 2 | True | 0 | ROZPOCET
| VV | dstrop | Medzisúčet |  | 4.4 | [14 empty] | VV | 2 | 3 | True | 0 | ROZPOCET
| VV |  | Súčet |  | 4.4 | [14 empty] | VV | 2 | 4 | True | 1 | ROZPOCET
50 | K | 411351102.S | Debnenie stropov doskových odstránenie-dielce | m2 | 4.4 |  | 0 |  |  |  | znížená | 0.266 | 1.1704 | 0 | 0 | 0 | 0 |  | 4 | K | 2 |  |  |  | ROZPOCET |  |  |  | 0 | 0 | 0 | 0 | 0 | 2 | 0 | 4 | -214510187
| VV |  | dstrop |  | 4.4 | [14 empty] | VV | 2 | 2 | True | 1 | ROZPOCET
51 | K | 411354256.S | Debnenie stropu, zabudované s plechom vlnitým pozinkovaným, výšky vĺn do 50 mm hr. 1,0 mm | m2 | 1055.421 |  | 0 |  |  |  | znížená | 0.14013 | 147.8961 | 0.01291 | 13.6255 | 0 | 0 |  | 4 | K | 2 |  |  |  | ROZPOCET |  |  |  | 0 | 0 | 0 | 0 | 0 | 2 | 0 | 4 | -445711142
| VV |  | "3NP" | [16 empty] | VV | 2 | 1 | True | 0 | ROZPOCET
| VV |  | 10,25*26,9 |  | 275.725 | [14 empty] | VV | 2 | 2 | True | 0 | ROZPOCET
| VV |  | 10,0*38,92-5,09*3,85 |  | 369.604 | [14 empty] | VV | 2 | 2 | True | 0 | ROZPOCET
| VV |  | 11,38*8,17+(5,85+2,1)/2*1,968 |  | 100.797 | [14 empty] | VV | 2 | 2 | True | 0 | ROZPOCET
| VV |  | 10,0*27,05-3,13*5,6 |  | 252.972 | [14 empty] | VV | 2 | 2 | True | 0 | ROZPOCET
| VV |  | Medzisúčet |  | 999.098 | [14 empty] | VV | 2 | 3 | True | 0 | ROZPOCET
| VV |  | "schodisko okolo výťahu" | [16 empty] | VV | 2 | 1 | True | 0 | ROZPOCET
| VV |  | "dobetonavka strop nad 1PP, 1NP" | [16 empty] | VV | 2 | 1 | True | 0 | ROZPOCET
| VV |  | 5,09*0,67*2 |  | 6.821 | [14 empty] | VV | 2 | 2 | True | 0 | ROZPOCET
| VV |  | "medzipodesta1NP" | [16 empty] | VV | 2 | 1 | True | 0 | ROZPOCET
| VV |  | 5,09*2,5 |  | 12.725 | [14 empty] | VV | 2 | 2 | True | 0 | ROZPOCET
| VV |  | "medzipodesta 2NP" | [16 empty] | VV | 2 | 1 | True | 0 | ROZPOCET
| VV |  | 5,09*1,95 |  | 9.926 | [14 empty] | VV | 2 | 2 | True | 0 | ROZPOCET
| VV |  | Medzisúčet |  | 29.472 | [14 empty] | VV | 2 | 3 | True | 0 | ROZPOCET
| VV |  | "okolo nového schodiska" | [16 empty] | VV | 2 | 1 | True | 0 | ROZPOCET
| VV |  | "medzipodesta 1PP" | [16 empty] | VV | 2 | 1 | True | 0 | ROZPOCET
| VV |  | 2,75*1,79+1,23*0,6 |  | 5.661 | [14 empty] | VV | 2 | 2 | True | 0 | ROZPOCET
| VV |  | "strop nad 1PP" | [16 empty] | VV | 2 | 1 | True | 0 | ROZPOCET
| VV |  | 1,23*2,96+0,29*0,6 |  | 3.815 | [14 empty] | VV | 2 | 2 | True | 0 | ROZPOCET
| VV |  | 2,75*0,7 |  | 1.925 | [14 empty] | VV | 2 | 2 | True | 0 | ROZPOCET
| VV |  | "medzipodesta 1NP" | [16 empty] | VV | 2 | 1 | True | 0 | ROZPOCET
| VV |  | 1,79*3,0 |  | 5.37 | [14 empty] | VV | 2 | 2 | True | 0 | ROZPOCET
| VV |  | "strop nad 1NP" | [16 empty] | VV | 2 | 1 | True | 0 | ROZPOCET
| VV |  | 1,57*3,0 |  | 4.71 | [14 empty] | VV | 2 | 2 | True | 0 | ROZPOCET
| VV |  | "medziposte 2NP" | [16 empty] | VV | 2 | 1 | True | 0 | ROZPOCET
| VV |  | 1,79*3,0 |  | 5.37 | [14 empty] | VV | 2 | 2 | True | 0 | ROZPOCET
| VV |  | Medzisúčet |  | 26.851 | [14 empty] | VV | 2 | 3 | True | 0 | ROZPOCET
| VV | trap50 | Súčet |  | 1055.421 | [14 empty] | VV | 2 | 4 | True | 1 | ROZPOCET
52 | K | 411354263.S | Debnenie stropu, zabudované s plechom vlnitým pozinkovaným, výšky vĺn do 80 mm hr. 1,3 mm | m2 | 19.565 |  | 0 |  |  |  | znížená | 0.22874 | 4.4753 | 0.01998 | 0.39091 | 0 | 0 |  | 4 | K | 2 |  |  |  | ROZPOCET |  |  |  | 0 | 0 | 0 | 0 | 0 | 2 | 0 | 4 | -640022242
| VV |  | "rampa" | [16 empty] | VV | 2 | 1 | True | 0 | ROZPOCET
| VV |  | 1,425*(9,04+3,6) |  | 18.012 | [14 empty] | VV | 2 | 2 | True | 0 | ROZPOCET
| VV |  | (2,1-1,425)*2,3 |  | 1.553 | [14 empty] | VV | 2 | 2 | True | 0 | ROZPOCET
| VV | rp | Medzisúčet |  | 19.565 | [14 empty] | VV | 2 | 3 | True | 0 | ROZPOCET
| VV |  | Súčet |  | 19.565 | [14 empty] | VV | 2 | 4 | True | 1 | ROZPOCET
53 | K | 411361821.S | Výstuž stropov doskových, trámových, vložkových,konzolových alebo balkónových, B500 (10505)_odhad | t | 53.749 |  | 0 |  |  |  | znížená | 35.7586 | 1921.9879 | 1.0163 | 54.6242 | 0 | 0 |  | 4 | K | 2 |  |  |  | ROZPOCET |  |  |  | 0 | 0 | 0 | 0 | 0 | 2 | 0 | 4 | -1740152558
| VV |  | trap50*0,05 |  | 52.771 | [14 empty] | VV | 2 | 2 | True | 0 | ROZPOCET
| VV |  | rp*0,05 |  | 0.978 | [14 empty] | VV | 2 | 2 | True | 0 | ROZPOCET
| VV |  | Súčet |  | 53.749 | [14 empty] | VV | 2 | 4 | True | 1 | ROZPOCET
54 | K | 411362442.S | Výstuž stropov doskových, trámových, vložkových, konzolových, balkónových, zo sietí KARI, priemer drôtu 8/8 mm, veľkosť oka 150x150 mm | m2 | 1236.234 |  | 0 |  |  |  | znížená | 0.04518 | 55.8531 | 0.0062736 | 7.7556 | 0 | 0 |  | 4 | K | 2 |  |  |  | ROZPOCET |  |  |  | 0 | 0 | 0 | 0 | 0 | 2 | 0 | 4 | -201095715
| VV |  | trap50*1,15 |  | 1213.734 | [14 empty] | VV | 2 | 2 | True | 0 | ROZPOCET
| VV |  | rp*1,15 |  | 22.5 | [14 empty] | VV | 2 | 2 | True | 0 | ROZPOCET
| VV |  | Súčet |  | 1236.234 | [14 empty] | VV | 2 | 4 | True | 1 | ROZPOCET
55 | K | 413941121.S | Osadenie oceľových valcovaných nosníkov I, IE, U, UE, L do č. 12, alebo výšky do 120 mm | t | 1.51 |  | 0 |  |  |  | znížená | 19.9245 | 30.0859 | 0.017104 | 0.025827 | 0 | 0 |  | 4 | K | 2 |  |  |  | ROZPOCET |  |  |  | 0 | 0 | 0 | 0 | 0 | 2 | 0 | 4 | -683741850
| VV |  | "T100" | [16 empty] | VV | 2 | 1 | True | 0 | ROZPOCET
| VV |  | (33+123+804+213+166+171)*0,001 |  | 1.51 | [14 empty] | VV | 2 | 2 | True | 0 | ROZPOCET
| VV | t100 | Medzisúčet |  | 1.51 | [14 empty] | VV | 2 | 3 | True | 0 | ROZPOCET
| VV |  | Súčet |  | 1.51 | [14 empty] | VV | 2 | 4 | True | 1 | ROZPOCET
56 | M | 133340000103.S | Tyč oceľová T 100, ozn. 11 373 | t | 1.661 |  | 0 |  |  |  | znížená | 0 | 0 | 1 | 1.661 | 0 | 0 |  | 8 | M | 2 |  |  |  | ROZPOCET |  |  |  | 0 | 0 | 0 | 0 | 0 | 2 | 0 | 4 | -637175712
| VV |  | t100*1,1 |  | 1.661 | [14 empty] | VV | 2 | 2 | True | 0 | ROZPOCET
| VV |  | Súčet |  | 1.661 | [14 empty] | VV | 2 | 4 | True | 1 | ROZPOCET
57 | K | 413941123.S | Osadenie oceľových valcovaných nosníkov I, IE, U, UE, L č. 14-22, alebo výšky do 220 mm | t | 37.017 |  | 0 |  |  |  | znížená | 18.2502 | 675.5669 | 0.014966 | 0.554 | 0 | 0 | odp. 37.1 | 4 | K | 2 |  |  |  | ROZPOCET |  |  |  | 0 | 0 | 0 | 0 | 0 | 2 | 0 | 4 | 788504336
| VV |  | "HEA140" | [16 empty] | VV | 2 | 1 | True | 0 | ROZPOCET
| VV |  | 24,7*(2,7+91,2+42,0+96,0+4,9+22,0+36,0+511)*0,001 |  | 19.903 | [14 empty] | VV | 2 | 2 | True | 0 | ROZPOCET
| VV | hea140 | Medzisúčet |  | 19.903 | [14 empty] | VV | 2 | 3 | True | 0 | ROZPOCET
| VV |  | "HEA180" | [16 empty] | VV | 2 | 1 | True | 0 | ROZPOCET
| VV |  | 35,5*(1,8+3,7)*0,001 |  | 0.195 | [14 empty] | VV | 2 | 2 | True | 0 | ROZPOCET
| VV | hea180 | Medzisúčet |  | 0.195 | [14 empty] | VV | 2 | 3 | True | 0 | ROZPOCET
| VV |  | "U200" | [16 empty] | VV | 2 | 1 | True | 0 | ROZPOCET
| VV |  | 25,3*(4,0+15,0+2,6+2,8*3+3,5*24+4,9*1+5,0*2+6,1*1+6,5*4+7,0*1+10,1+10,4)*0,001 |  | 4.769 | [14 empty] | VV | 2 | 2 | True | 0 | ROZPOCET
| VV | u200 | Medzisúčet |  | 4.769 | [14 empty] | VV | 2 | 3 | True | 0 | ROZPOCET
| VV |  | Súčet |  | 24.867 | [14 empty] | VV | 2 | 4 | True | 1 | ROZPOCET
58 | M | 133880001120.S | Oceľový nosník HEA 180, z valcovanej ocele S235JR | m | 886.368 |  | 0 |  |  |  | znížená | 0 | 0 | 0.0253 | 22.4251 | 0 | 0 | odp: 29.1 | 8 | M | 2 |  |  |  | ROZPOCET |  |  |  | 0 | 0 | 0 | 0 | 0 | 2 | 0 | 4 | 1908332167
| VV |  | hea140*1000/24,7*1,1 |  | 886.368 | [14 empty] | VV | 2 | 2 | True | 0 | ROZPOCET
| VV |  | Súčet |  | 886.368 | [14 empty] | VV | 2 | 4 | True | 1 | ROZPOCET
59 | M | 133880001140.S | Oceľový nosník HEA 220, z valcovanej ocele S235JR | m | 6.042 |  | 0 |  |  |  | znížená | 0 | 0 | 0.0355 | 0.21449 | 0 | 0 | odp: 29.1 | 8 | M | 2 |  |  |  | ROZPOCET |  |  |  | 0 | 0 | 0 | 0 | 0 | 2 | 0 | 4 | -1836334943
| VV |  | hea180*1000/35,5*1,1 |  | 6.042 | [14 empty] | VV | 2 | 2 | True | 0 | ROZPOCET
| VV |  | Súčet |  | 6.042 | [14 empty] | VV | 2 | 4 | True | 1 | ROZPOCET
60 | M | 134840000900.S | Tyč oceľová prierezu U 200 mm valcovaná za tepla, ozn. 11 375, podľa EN ISO S235JR | t | 5.246 |  | 0 |  |  |  | znížená | 0 | 0 | 1 | 5.246 | 0 | 0 |  | 8 | M | 2 |  |  |  | ROZPOCET |  |  |  | 0 | 0 | 0 | 0 | 0 | 2 | 0 | 4 | -1301376927
| VV |  | u200*1,1 |  | 5.246 | [14 empty] | VV | 2 | 2 | True | 0 | ROZPOCET
| VV |  | Súčet |  | 5.246 | [14 empty] | VV | 2 | 4 | True | 1 | ROZPOCET
61 | K | 430321616.S | Schodiskové konštrukcie, betón železový tr. C 30/37 | m3 | 6.349 |  | 0 |  |  |  | znížená | 2.6357 | 16.734 | 2.3256 | 14.7649 | 0 | 0 |  | 4 | K | 2 |  |  |  | ROZPOCET |  |  |  | 0 | 0 | 0 | 0 | 0 | 2 | 0 | 4 | -503356898
| VV |  | "schodisko okolo nového výťahu" | [16 empty] | VV | 2 | 1 | True | 0 | ROZPOCET
| VV |  | 0,2*(1,624*5,133+1,3*0,6+1,3*1,2+1,3*1,75) |  | 2.59 | [14 empty] | VV | 2 | 2 | True | 0 | ROZPOCET
| VV |  | 0,2*1,3*4,15 |  | 1.079 | [14 empty] | VV | 2 | 2 | True | 0 | ROZPOCET
| VV |  | 0,2*1,3*2,0 |  | 0.52 | [14 empty] | VV | 2 | 2 | True | 0 | ROZPOCET
| VV |  | 0,1775*0,275/2*1,3*20 |  | 0.635 | [14 empty] | VV | 2 | 2 | True | 0 | ROZPOCET
| VV | bsch | Medzisúčet |  | 4.824 | [14 empty] | VV | 2 | 3 | True | 0 | ROZPOCET
| VV |  | "vonkajšie schodisko vstupu do 1PP" | [16 empty] | VV | 2 | 1 | True | 0 | ROZPOCET
| VV |  | 0,2*1,0*1,925 |  | 0.385 | [14 empty] | VV | 2 | 2 | True | 0 | ROZPOCET
| VV |  | 0,2*1,0*3,3*1,3 |  | 0.858 | [14 empty] | VV | 2 | 2 | True | 0 | ROZPOCET
| VV |  | 0,171*0,275/2*1,0*12 |  | 0.282 | [14 empty] | VV | 2 | 2 | True | 0 | ROZPOCET
| VV | bsch2 | Medzisúčet |  | 1.525 | [14 empty] | VV | 2 | 3 | True | 0 | ROZPOCET
| VV |  | Súčet |  | 6.349 | [14 empty] | VV | 2 | 4 | True | 1 | ROZPOCET
62 | K | 430361821.S | Výstuž schodiskových konštrukcií z betonárskej ocele B500 (10505) | t | 0.889 |  | 0 |  |  |  | znížená | 40.1986 | 35.7366 | 1.0166 | 0.90373 | 0 | 0 |  | 4 | K | 2 |  |  |  | ROZPOCET |  |  |  | 0 | 0 | 0 | 0 | 0 | 2 | 0 | 4 | -1298873854
| VV |  | bsch*0,14 |  | 0.675 | [14 empty] | VV | 2 | 2 | True | 0 | ROZPOCET
| VV |  | bsch2*0,14 |  | 0.214 | [14 empty] | VV | 2 | 2 | True | 0 | ROZPOCET
| VV |  | Súčet |  | 0.889 | [14 empty] | VV | 2 | 4 | True | 1 | ROZPOCET
63 | K | 431351125.S | Debnenie do 4 m výšky - podest a podstupňových dosiek pôdorysne krivočiarych zhotovenie | m2 | 20.946 |  | 0 |  |  |  | znížená | 2.0357 | 42.6396 | 0.0078981 | 0.16543 | 0 | 0 |  | 4 | K | 2 |  |  |  | ROZPOCET |  |  |  | 0 | 0 | 0 | 0 | 0 | 2 | 0 | 4 | 278143234
| VV |  | "schodisko okolo nového výťahu" | [16 empty] | VV | 2 | 1 | True | 0 | ROZPOCET
| VV |  | (1,624*5,133+1,3*0,6+1,3*1,2+1,3*1,75) |  | 12.951 | [14 empty] | VV | 2 | 2 | True | 0 | ROZPOCET
| VV |  | 1,3*4,15 |  | 5.395 | [14 empty] | VV | 2 | 2 | True | 0 | ROZPOCET
| VV |  | 1,3*2,0 |  | 2.6 | [14 empty] | VV | 2 | 2 | True | 0 | ROZPOCET
| VV |  | Medzisúčet |  | 20.946 | [14 empty] | VV | 2 | 3 | True | 0 | ROZPOCET
| VV | dsch | Súčet |  | 20.946 | [14 empty] | VV | 2 | 4 | True | 1 | ROZPOCET
64 | K | 431351126.S | Debnenie do 4 m výšky - podest a podstupňových dosiek pôdorysne krivočiarych odstránenie | m2 | 20.946 |  | 0 |  |  |  | znížená | 0.349 | 7.3102 | 0 | 0 | 0 | 0 |  | 4 | K | 2 |  |  |  | ROZPOCET |  |  |  | 0 | 0 | 0 | 0 | 0 | 2 | 0 | 4 | -180174643
| VV |  | dsch |  | 20.946 | [14 empty] | VV | 2 | 2 | True | 1 | ROZPOCET
65 | K | 434121418.S | Osadzovanie schodiskových stupňov železobetónových na schodnice, drsných | m | 17.6 |  | 0 |  |  |  | znížená | 1.0091 | 17.7609 | 0.03135 | 0.55176 | 0 | 0 |  | 4 | K | 2 |  |  |  | ROZPOCET |  |  |  | 0 | 0 | 0 | 0 | 0 | 2 | 0 | 4 | 108974183
| VV |  | "pri rampe" | [16 empty] | VV | 2 | 1 | True | 0 | ROZPOCET
| VV |  | 8*2,2 |  | 17.6 | [14 empty] | VV | 2 | 2 | True | 0 | ROZPOCET
| VV |  | Súčet |  | 17.6 | [14 empty] | VV | 2 | 4 | True | 1 | ROZPOCET
66 | M | 583840012303.S | Prefabrikovaný železobetónový stupeň 120x410x2200mm | ks | 8 |  | 0 |  |  |  | znížená | 0 | 0 | 0.2706 | 2.1648 | 0 | 0 |  | 8 | M | 2 |  |  |  | ROZPOCET |  |  |  | 0 | 0 | 0 | 0 | 0 | 2 | 0 | 4 | 1811354281
67 | K | 434351141.S | Debnenie stupňov na podstupňovej doske alebo na teréne pôdorysne priamočiarych zhotovenie | m2 | 6.667 |  | 0 |  |  |  | znížená | 0.83466 | 5.5647 | 0.0039623 | 0.026416 | 0 | 0 |  | 4 | K | 2 |  |  |  | ROZPOCET |  |  |  | 0 | 0 | 0 | 0 | 0 | 2 | 0 | 4 | 239663617
| VV |  | "schodisko okolo nového výťahu" | [16 empty] | VV | 2 | 1 | True | 0 | ROZPOCET
| VV |  | 0,1775*1,3*20 |  | 4.615 | [14 empty] | VV | 2 | 2 | True | 0 | ROZPOCET
| VV |  | "schodisko do 1PP vonkajšie" | [16 empty] | VV | 2 | 1 | True | 0 | ROZPOCET
| VV |  | 0,171*1,0*12 |  | 2.052 | [14 empty] | VV | 2 | 2 | True | 0 | ROZPOCET
| VV | dst | Medzisúčet |  | 6.667 | [14 empty] | VV | 2 | 3 | True | 0 | ROZPOCET
| VV |  | Súčet |  | 6.667 | [14 empty] | VV | 2 | 4 | True | 1 | ROZPOCET
68 | K | 434351142.S | Debnenie stupňov na podstupňovej doske alebo na teréne pôdorysne priamočiarych odstránenie | m2 | 6.667 |  | 0 |  |  |  | znížená | 0.259 | 1.7268 | 0 | 0 | 0 | 0 |  | 4 | K | 2 |  |  |  | ROZPOCET |  |  |  | 0 | 0 | 0 | 0 | 0 | 2 | 0 | 4 | -988732314
| VV |  | dst |  | 6.667 | [14 empty] | VV | 2 | 2 | True | 1 | ROZPOCET
69 | K | 451475121.S | Podkladová vrstva plastbetónová samonivelačná - prvá vrstva hr. 10 mm | m2 | 0.48 |  | 0 |  |  |  | znížená | 1.83 | 0.8784 | 0.02102 | 0.01009 | 0 | 0 |  | 4 | K | 2 |  |  |  | ROZPOCET |  |  |  | 0 | 0 | 0 | 0 | 0 | 2 | 0 | 4 | -825632607
| VV |  | "pod platne rampa" | [16 empty] | VV | 2 | 1 | True | 0 | ROZPOCET
| VV |  | 0,2*0,2*12 |  | 0.48 | [14 empty] | VV | 2 | 2 | True | 0 | ROZPOCET
| VV |  | Súčet |  | 0.48 | [14 empty] | VV | 2 | 4 | True | 1 | ROZPOCET
| D | 6 | Úpravy povrchov, podlahy, osadenie |  |  |  | 0 | [5 empty] | 8804.4747 |  | 440.9518 |  | 0 |  | 1 | D | 1 |  |  |  | ROZPOCET | [9 empty] | 0
70 | K | 611464231 | Vnútorná omietka stropov jadrová CEMIX, strojné miešanie, ručné nanášanie, ozn. 082, hr. 20 mm, alebo výrobok s rovnakými technickými vlastnosťami | m2 | 194.904 |  | 0 |  |  |  | znížená | 0.65278 | 127.2294 | 0.033 | 6.4318 | 0 | 0 |  | 4 | K | 2 |  |  |  | ROZPOCET |  |  |  | 0 | 0 | 0 | 0 | 0 | 2 | 0 | 4 | -1092154002
| VV |  | "1PP" | [16 empty] | VV | 2 | 1 | True | 0 | ROZPOCET
| VV |  | omalba*0,5 |  | 194.904 | [14 empty] | VV | 2 | 2 | True | 0 | ROZPOCET
| VV | ostrop1pp | Medzisúčet |  | 194.904 | [14 empty] | VV | 2 | 3 | True | 0 | ROZPOCET
| VV |  | Súčet |  | 194.904 | [14 empty] | VV | 2 | 4 | True | 1 | ROZPOCET
71 | K | 611481119.S | Potiahnutie vnútorných stropov sklotextilnou mriežkou s celoplošným prilepením | m2 | 194.904 |  | 0 |  |  |  | znížená | 0.21106 | 41.1364 | 0.005154 | 1.0045 | 0 | 0 |  | 4 | K | 2 |  |  |  | ROZPOCET |  |  |  | 0 | 0 | 0 | 0 | 0 | 2 | 0 | 4 | -1325034315
| VV |  | ostrop1pp |  | 194.904 | [14 empty] | VV | 2 | 2 | True | 0 | ROZPOCET
| VV |  | Súčet |  | 194.904 | [14 empty] | VV | 2 | 4 | True | 1 | ROZPOCET
72 | K | 612465113.S | Vnútorný sanačný systém stien, sanačný prednástrek cementový, krytie 100% | m2 | 770.289 |  | 0 |  |  |  | znížená | 0.31816 | 245.0751 | 0.0105 | 8.088 | 0 | 0 |  | 4 | K | 2 |  |  |  | ROZPOCET |  |  |  | 0 | 0 | 0 | 0 | 0 | 2 | 0 | 4 | 1597647085
| VV |  | "1PP" | [16 empty] | VV | 2 | 1 | True | 0 | ROZPOCET
| VV |  | 2,0*2*(9,92+2,85+38,7+2,8+7,65+2,47+9,925+3,3+2,5*2+4,62+2,52+9,62+5,13+6,2+2,9+12,14*2+1,72+3,95+8,92+5,13+6,17*3+3,5+2,95+8,8) |  | 765.46 | [14 empty] | VV | 2 | 2 | True | 0 | ROZPOCET
| VV |  | -(1,4*2,2*12*2+2,3*2,2*4+0,9*2,0*4+1,1*2,2+1,96*2,4*2) |  | -113.188 | [14 empty] | VV | 2 | 2 | True | 0 | ROZPOCET
| VV |  | "jimka kotolne" | [16 empty] | VV | 2 | 1 | True | 0 | ROZPOCET
| VV |  | 1,35*2*(6,425+3,65) |  | 27.203 | [14 empty] | VV | 2 | 2 | True | 0 | ROZPOCET
| VV |  | "mč1.06" | [16 empty] | VV | 2 | 1 | True | 0 | ROZPOCET
| VV |  | 3,15*(8,06*2+2,151*2+1,93+5,13*3) |  | 118.887 | [14 empty] | VV | 2 | 2 | True | 0 | ROZPOCET
| VV |  | -(2,75*4,52*2+0,9*1,97+0,8*0,6*3) |  | -28.073 | [14 empty] | VV | 2 | 2 | True | 0 | ROZPOCET
| VV | wta | Medzisúčet |  | 770.289 | [14 empty] | VV | 2 | 3 | True | 0 | ROZPOCET
| VV |  | Súčet |  | 770.289 | [14 empty] | VV | 2 | 4 | True | 1 | ROZPOCET
73 | K | 612465123.S | Vnútorný sanačný systém stien s obsahom cementu, podkladová / vyrovnávacia omietka, hr. 20 mm | m2 | 770.289 |  | 0 |  |  |  | znížená | 0.40075 | 308.6933 | 0.0231 | 17.7937 | 0 | 0 |  | 4 | K | 2 |  |  |  | ROZPOCET |  |  |  | 0 | 0 | 0 | 0 | 0 | 2 | 0 | 4 | -765821529
| VV |  | wta |  | 770.289 | [14 empty] | VV | 2 | 2 | True | 0 | ROZPOCET
| VV |  | Súčet |  | 770.289 | [14 empty] | VV | 2 | 4 | True | 1 | ROZPOCET
74 | K | 612465281.S | Vnútorný sanačný systém stien, vodný roztok pre ošetrenie muriva poškodeného soľami, 1 vrstva | m2 | 770.289 |  | 0 |  |  |  | znížená | 0.29754 | 229.1918 | 0.002625 | 2.022 | 0 | 0 |  | 4 | K | 2 |  |  |  | ROZPOCET |  |  |  | 0 | 0 | 0 | 0 | 0 | 2 | 0 | 4 | 697423548
| VV |  | wta |  | 770.289 | [14 empty] | VV | 2 | 2 | True | 1 | ROZPOCET
75 | K | 612467501 | Príprava vnútorného podkladu stien RIGIPS, regulátor nasiakavosti Rikombi Grund, alebo výrobok s rovnakými technickými vlastnosťami | m2 | 724.551 |  | 0 |  |  |  | znížená | 0.05202 | 37.6911 | 0.000105 | 0.076078 | 0 | 0 |  | 4 | K | 2 |  |  |  | ROZPOCET |  |  |  | 0 | 0 | 0 | 0 | 0 | 2 | 0 | 4 | -1879979157
| VV |  | ostenasadr |  | 724.551 | [14 empty] | VV | 2 | 2 | True | 0 | ROZPOCET
| VV |  | Súčet |  | 724.551 | [14 empty] | VV | 2 | 4 | True | 1 | ROZPOCET
76 | K | 612467511 | Vnútorná sadrová omietka stien RIGIPS Rimano Glet XL hr. 5 mm, alebo výrobok s rovnakými technickými vlastnosťami | m2 | 724.551 |  | 0 |  |  |  | znížená | 0.31797 | 230.3855 | 0.004725 | 3.4235 | 0 | 0 |  | 4 | K | 2 |  |  |  | ROZPOCET |  |  |  | 0 | 0 | 0 | 0 | 0 | 2 | 0 | 4 | 862970210
| VV |  | ostenasadr |  | 724.551 | [14 empty] | VV | 2 | 2 | True | 0 | ROZPOCET
| VV |  | Súčet |  | 724.551 | [14 empty] | VV | 2 | 4 | True | 1 | ROZPOCET
77 | K | 612467606 | Vnútorná sadrová omietka stien RIGIPS Rimano MULTI hr. 30 mm, alebo výrobok s rovnakými technickými vlastnosťami | m2 | 724.551 |  | 0 |  |  |  | znížená | 0.5115 | 370.6078 | 0.026775 | 19.3999 | 0 | 0 |  | 4 | K | 2 |  |  |  | ROZPOCET |  |  |  | 0 | 0 | 0 | 0 | 0 | 2 | 0 | 4 | 1573141232
| VV |  | y150*2 |  | 623.388 | [14 empty] | VV | 2 | 2 | True | 0 | ROZPOCET
| VV |  | y250*2 |  | 12.32 | [14 empty] | VV | 2 | 2 | True | 0 | ROZPOCET
| VV |  | y300*2 |  | 58.96 | [14 empty] | VV | 2 | 2 | True | 0 | ROZPOCET
| VV |  | dstena/2 |  | 29.883 | [14 empty] | VV | 2 | 2 | True | 0 | ROZPOCET
| VV | ostenasadr | Medzisúčet |  | 724.551 | [14 empty] | VV | 2 | 3 | True | 0 | ROZPOCET
| VV |  | Súčet |  | 724.551 | [14 empty] | VV | 2 | 4 | True | 1 | ROZPOCET
78 | K | 612481011.S | Priebežná omietková lišta (omietnik) z pozinkovaného plechu pre hrúbku omietky 6 mm | m | 579.641 |  | 0 |  |  |  | znížená | 0.04636 | 26.8722 | 0.001764 | 1.0225 | 0 | 0 |  | 4 | K | 2 |  |  |  | ROZPOCET |  |  |  | 0 | 0 | 0 | 0 | 0 | 2 | 0 | 4 | 759998079
| VV |  | ostenasadr*0,8 |  | 579.641 | [14 empty] | VV | 2 | 2 | True | 0 | ROZPOCET
| VV |  | Súčet |  | 579.641 | [14 empty] | VV | 2 | 4 | True | 1 | ROZPOCET
79 | K | 612481041.S | Rohový profil z pozinkovaného plechu pre hrúbku tenkovrstvovej omietky 3 mm | m | 19.39 |  | 0 |  |  |  | znížená | 0.04939 | 0.95767 | 0.0019215 | 0.037258 | 0 | 0 |  | 4 | K | 2 |  |  |  | ROZPOCET |  |  |  | 0 | 0 | 0 | 0 | 0 | 2 | 0 | 4 | -35284483
| VV |  | 3,53*4 |  | 14.12 | [14 empty] | VV | 2 | 2 | True | 0 | ROZPOCET
| VV |  | 1,2+2,035*2 |  | 5.27 | [14 empty] | VV | 2 | 2 | True | 0 | ROZPOCET
| VV |  | Súčet |  | 19.39 | [14 empty] | VV | 2 | 4 | True | 1 | ROZPOCET
80 | K | 612481119.S | Potiahnutie vnútorných stien sklotextilnou mriežkou s celoplošným prilepením | m2 | 724.551 |  | 0 |  |  |  | znížená | 0.19106 | 138.4327 | 0.005154 | 3.7343 | 0 | 0 |  | 4 | K | 2 |  |  |  | ROZPOCET |  |  |  | 0 | 0 | 0 | 0 | 0 | 2 | 0 | 4 | 1323971709
| VV |  | ostenasadr |  | 724.551 | [14 empty] | VV | 2 | 2 | True | 0 | ROZPOCET
| VV |  | Súčet |  | 724.551 | [14 empty] | VV | 2 | 4 | True | 1 | ROZPOCET
81 | K | 622422322.S | Oprava vonkajších omietok stien zo suchých zmesí, štukových, členitosť II, opravovaná plocha nad 20% do 30% | m2 | 2289.761 |  | 0 |  |  |  | znížená | 0.60546 | 1386.3587 | 0.01433 | 32.8123 | 0 | 0 |  | 4 | K | 2 |  |  |  | ROZPOCET |  |  |  | 0 | 0 | 0 | 0 | 0 | 2 | 0 | 4 | -2079609023
| VV |  | f1a+f1b+f1c |  | 2098.232 | [14 empty] | VV | 2 | 2 | True | 0 | ROZPOCET
| VV |  | f2 |  | 191.529 | [14 empty] | VV | 2 | 2 | True | 0 | ROZPOCET
| VV |  | Súčet |  | 2289.761 | [14 empty] | VV | 2 | 4 | True | 1 | ROZPOCET
82 | K | 622460111.S | Príprava vonkajšieho podkladu stien na silno a nerovnomerne nasiakavé podklady regulátorom nasiakavosti | m2 | 2289.761 |  | 0 |  |  |  | znížená | 0.09203 | 210.7267 | 0.00015 | 0.34346 | 0 | 0 |  | 4 | K | 2 |  |  |  | ROZPOCET |  |  |  | 0 | 0 | 0 | 0 | 0 | 2 | 0 | 4 | -2041448429
| VV |  | f1a+f1b+f1c |  | 2098.232 | [14 empty] | VV | 2 | 2 | True | 0 | ROZPOCET
| VV |  | f2 |  | 191.529 | [14 empty] | VV | 2 | 2 | True | 0 | ROZPOCET
| VV |  | Súčet |  | 2289.761 | [14 empty] | VV | 2 | 4 | True | 1 | ROZPOCET
83 | K | 622460114.S | Príprava vonkajšieho podkladu stien na hladké nenasiakavé podklady adhéznym mostíkom difúzne otvoreným | m2 | 2289.761 |  | 0 |  |  |  | znížená | 0.09207 | 210.8183 | 0.00035 | 0.80142 | 0 | 0 |  | 4 | K | 2 |  |  |  | ROZPOCET |  |  |  | 0 | 0 | 0 | 0 | 0 | 2 | 0 | 4 | 551563705
| VV |  | f1a+f1b+f1c |  | 2098.232 | [14 empty] | VV | 2 | 2 | True | 0 | ROZPOCET
| VV |  | f2 |  | 191.529 | [14 empty] | VV | 2 | 2 | True | 0 | ROZPOCET
| VV |  | Súčet |  | 2289.761 | [14 empty] | VV | 2 | 4 | True | 1 | ROZPOCET
84 | K | 622468001 | Príprava vonkajšieho podkladu stien -Putzgrund | m2 | 3596.888 |  | 0 |  |  |  | znížená | 0.09206 | 331.1295 | 0.0003 | 1.0791 | 0 | 0 |  | 4 | K | 2 |  |  |  | ROZPOCET |  |  |  | 0 | 0 | 0 | 0 | 0 | 2 | 0 | 4 | 1532459455
| VV |  | f1a+f1b+f1c |  | 2098.232 | [14 empty] | VV | 2 | 2 | True | 0 | ROZPOCET
| VV |  | (f1b+f1c)*1,15 |  | 1207.218 | [14 empty] | VV | 2 | 2 | True | 0 | ROZPOCET
| VV |  | f1d |  | 99.909 | [14 empty] | VV | 2 | 2 | True | 0 | ROZPOCET
| VV |  | f2 |  | 191.529 | [14 empty] | VV | 2 | 2 | True | 0 | ROZPOCET
| VV |  | Súčet |  | 3596.888 | [14 empty] | VV | 2 | 4 | True | 1 | ROZPOCET
85 | K | 622468075 | F1a, F2 Vonkajšia omietka stien tenkovrstvová , ryhovaná, R 1,5, samočistiaca | m2 | 1240.006 |  | 0 |  |  |  | znížená | 0.349 | 432.7621 | 0.0025 | 3.1 | 0 | 0 |  | 4 | K | 2 |  |  |  | ROZPOCET |  |  |  | 0 | 0 | 0 | 0 | 0 | 2 | 0 | 4 | -1074268344
| VV |  | f1a |  | 1048.477 | [14 empty] | VV | 2 | 2 | True | 0 | ROZPOCET
| VV |  | f2 |  | 191.529 | [14 empty] | VV | 2 | 2 | True | 0 | ROZPOCET
| VV |  | Súčet |  | 1240.006 | [14 empty] | VV | 2 | 4 | True | 1 | ROZPOCET
86 | K | 622475001.S | Vonkajší náter stien proti pôsobeniu rias a mikroorganizmov, nanášaný ručne, dvojnásobný | m2 | 2389.67 |  | 0 |  |  |  | znížená | 0.14402 | 344.1603 | 0.000103 | 0.24614 | 0 | 0 |  | 4 | K | 2 |  |  |  | ROZPOCET |  |  |  | 0 | 0 | 0 | 0 | 0 | 2 | 0 | 4 | -902754472
| VV |  | "F1a" | [16 empty] | VV | 2 | 1 | True | 0 | ROZPOCET
| VV |  | "juh" | [16 empty] | VV | 2 | 1 | True | 0 | ROZPOCET
| VV |  | 10,69*(11,63+15,47+15,56+11,34+6,65) |  | 648.349 | [14 empty] | VV | 2 | 2 | True | 0 | ROZPOCET
| VV |  | 3,4*6,65/2 |  | 11.305 | [14 empty] | VV | 2 | 2 | True | 0 | ROZPOCET
| VV |  | -(1,3*2,3*15+1,3*2,3*16+2,16*2,855+1,9*2,0*2+1,9*2,4*2+pi*1,9*1,9/4*2) |  | -121.247 | [14 empty] | VV | 2 | 2 | True | 0 | ROZPOCET
| VV |  | "západ" | [16 empty] | VV | 2 | 1 | True | 0 | ROZPOCET
| VV |  | 10,69*(9,92+2,095+28,24+2,175+1,967+0,83) |  | 483.477 | [14 empty] | VV | 2 | 2 | True | 0 | ROZPOCET
| VV |  | 6,4*6,97*2 |  | 89.216 | [14 empty] | VV | 2 | 2 | True | 0 | ROZPOCET
| VV |  | -(1,3*2,3*20) |  | -59.8 | [14 empty] | VV | 2 | 2 | True | 0 | ROZPOCET
| VV |  | "sever" | [16 empty] | VV | 2 | 1 | True | 0 | ROZPOCET
| VV |  | 10,69*(60,6) |  | 647.814 | [14 empty] | VV | 2 | 2 | True | 0 | ROZPOCET
| VV |  | -(1,3*2,3*16+1,1*2,3+1,7*1,7*6+1,2*1,7+1,9*2,1*4+1,0*2,3+1,9*2,7*2+1,3*1,6*2+1,75*3,3*3) |  | -119.755 | [14 empty] | VV | 2 | 2 | True | 0 | ROZPOCET
| VV |  | "východ" | [16 empty] | VV | 2 | 1 | True | 0 | ROZPOCET
| VV |  | 10,69*(9,92+2,095+28,24+2,175+1,967+0,83) |  | 483.477 | [14 empty] | VV | 2 | 2 | True | 0 | ROZPOCET
| VV |  | 6,4*6,97*2 |  | 89.216 | [14 empty] | VV | 2 | 2 | True | 0 | ROZPOCET
| VV |  | -(1,3*2,3*18) |  | -53.82 | [14 empty] | VV | 2 | 2 | True | 0 | ROZPOCET
| VV |  | -f1b-f1c |  | -1049.755 | [14 empty] | VV | 2 | 2 | True | 0 | ROZPOCET
| VV | f1a | Medzisúčet |  | 1048.477 | [14 empty] | VV | 2 | 3 | True | 0 | ROZPOCET
| VV |  | "F1b" | [16 empty] | VV | 2 | 1 | True | 0 | ROZPOCET
| VV |  | "juh" | [16 empty] | VV | 2 | 1 | True | 0 | ROZPOCET
| VV |  | "pod strechou | [16 empty] | VV | 2 | 1 | True | 0 | ROZPOCET
| VV |  | 0,28*(11,735+15,48+27,04+10,05*2+28,22*2+11,59*2+3,45*2+2,19*2+3,1*2+6,95*4+9,05*2+2,8*2+2,45) |  | 63.113 | [14 empty] | VV | 2 | 2 | True | 0 | ROZPOCET
| VV |  | "pás nad oknami po obvode" | [16 empty] | VV | 2 | 1 | True | 0 | ROZPOCET
| VV |  | 0,28*(11,735+15,48+27,04+10,05*2+28,22*2+11,59*2+3,45*2+2,19*2+3,1*2+6,95*4+9,05*2+2,8*2+2,45+6,8*2+2,095*4) |  | 69.268 | [14 empty] | VV | 2 | 2 | True | 0 | ROZPOCET
| VV |  | "vrch okna" | [16 empty] | VV | 2 | 1 | True | 0 | ROZPOCET
| VV |  | 0,4*(1,96*40+pi*2,3*3) |  | 40.031 | [14 empty] | VV | 2 | 2 | True | 0 | ROZPOCET
| VV |  | "šambrána okolo okien" | [16 empty] | VV | 2 | 1 | True | 0 | ROZPOCET
| VV |  | 0,2*(1,7+2,3*2)*40+0,2*2,2*8 |  | 53.92 | [14 empty] | VV | 2 | 2 | True | 0 | ROZPOCET
| VV |  | "velké plochy" | [16 empty] | VV | 2 | 1 | True | 0 | ROZPOCET
| VV |  | 6,28*(0,92*14)+5,42*0,92*4+4,5*2*1,2 |  | 111.632 | [14 empty] | VV | 2 | 2 | True | 0 | ROZPOCET
| VV |  | 6,28*0,5*4 |  | 12.56 | [14 empty] | VV | 2 | 2 | True | 0 | ROZPOCET
| VV |  | 6,28*0,3*8 |  | 15.072 | [14 empty] | VV | 2 | 2 | True | 0 | ROZPOCET
| VV |  | "kytica nad oknom" | [16 empty] | VV | 2 | 1 | True | 0 | ROZPOCET
| VV |  | 1,2*38 |  | 45.6 | [14 empty] | VV | 2 | 2 | True | 0 | ROZPOCET
| VV |  | "plocha s oknami" | [16 empty] | VV | 2 | 1 | True | 0 | ROZPOCET
| VV |  | 3,51*(27,05+26,94+9,9*2+28,27*2+23,9+23,9+2,47+2,77*2+3,1*2+2,2*2) |  | 690.557 | [14 empty] | VV | 2 | 2 | True | 0 | ROZPOCET
| VV |  | 4,49*(6,63+2,0*2) |  | 47.729 | [14 empty] | VV | 2 | 2 | True | 0 | ROZPOCET
| VV |  | -(1,3*2,3*42+1,1*2,3+1,7*1,7*4+1,2*1,7*2+2,16*2,85+1,9*1,96*2+pi*1,9*1,9/4) |  | -160.189 | [14 empty] | VV | 2 | 2 | True | 0 | ROZPOCET
| VV | f1b | Medzisúčet |  | 989.293 | [14 empty] | VV | 2 | 3 | True | 0 | ROZPOCET
| VV |  | "F1c" | [16 empty] | VV | 2 | 1 | True | 0 | ROZPOCET
| VV |  | "parapet horného okna" | [16 empty] | VV | 2 | 1 | True | 0 | ROZPOCET
| VV |  | 0,36*(1,96*40+2,14*3+2,42*4+2,3*4) |  | 37.332 | [14 empty] | VV | 2 | 2 | True | 0 | ROZPOCET
| VV |  | "parapet spodného okna" | [16 empty] | VV | 2 | 1 | True | 0 | ROZPOCET
| VV |  | 0,29*(1,96*36+2,3*4) |  | 23.13 | [14 empty] | VV | 2 | 2 | True | 0 | ROZPOCET
| VV | f1c | Medzisúčet |  | 60.462 | [14 empty] | VV | 2 | 3 | True | 0 | ROZPOCET
| VV |  | "F1d | [16 empty] | VV | 2 | 1 | True | 0 | ROZPOCET
| VV |  | "ostenie " | [16 empty] | VV | 2 | 1 | True | 0 | ROZPOCET
| VV |  | 0,15*(1,3*15+2*2,3*15+1,3*16+2*2,3*16+2,16+2*2,855+1,9*2+2*2,0*2+1,9*2+2*2,4*2+pi*1,9*2) |  | 34.186 | [14 empty] | VV | 2 | 2 | True | 0 | ROZPOCET
| VV |  | 0,15*(1,3*20+2*2,3*20) |  | 17.7 | [14 empty] | VV | 2 | 2 | True | 0 | ROZPOCET
| VV |  | 0,15*(1,3*16+2*2,3*16+1,1+2*2,3+1,7*6+2*1,7*6+1,2+2*1,7+1,9*4+2*2,1*4+1,0+2*2,3+1,9*2+2*2,7*2+1,3*2+2*1,6*2+1,75*3+2*3,3*3) |  | 32.093 | [14 empty] | VV | 2 | 2 | True | 0 | ROZPOCET
| VV |  | 0,15*(1,3*18+2*2,3*18) |  | 15.93 | [14 empty] | VV | 2 | 2 | True | 0 | ROZPOCET
| VV | f1d | Medzisúčet |  | 99.909 | [14 empty] | VV | 2 | 3 | True | 0 | ROZPOCET
| VV |  | "F2" | [16 empty] | VV | 2 | 1 | True | 0 | ROZPOCET
| VV |  | "juh" | [16 empty] | VV | 2 | 1 | True | 0 | ROZPOCET
| VV |  | 1,25*60,7 |  | 75.875 | [14 empty] | VV | 2 | 2 | True | 0 | ROZPOCET
| VV |  | -0,6*0,6*6 |  | -2.16 | [14 empty] | VV | 2 | 2 | True | 0 | ROZPOCET
| VV |  | "západ" | [16 empty] | VV | 2 | 1 | True | 0 | ROZPOCET
| VV |  | (0,7+1,14)/2*28,3 |  | 26.036 | [14 empty] | VV | 2 | 2 | True | 0 | ROZPOCET
| VV |  | 0,7*(2,0+9,9+2,2+1,967+0,25) |  | 11.422 | [14 empty] | VV | 2 | 2 | True | 0 | ROZPOCET
| VV |  | "sever" | [16 empty] | VV | 2 | 1 | True | 0 | ROZPOCET
| VV |  | 0,72*(60,68-1,1) |  | 42.898 | [14 empty] | VV | 2 | 2 | True | 0 | ROZPOCET
| VV |  | "východ" | [16 empty] | VV | 2 | 1 | True | 0 | ROZPOCET
| VV |  | (0,7+1,14)/2*28,3 |  | 26.036 | [14 empty] | VV | 2 | 2 | True | 0 | ROZPOCET
| VV |  | 0,7*(2,0+9,9+2,2+1,967+0,25) |  | 11.422 | [14 empty] | VV | 2 | 2 | True | 0 | ROZPOCET
| VV | f2 | Medzisúčet |  | 191.529 | [14 empty] | VV | 2 | 3 | True | 0 | ROZPOCET
| VV |  | Súčet |  | 2389.67 | [14 empty] | VV | 2 | 4 | True | 1 | ROZPOCET
87 | K | 622481119.S | Potiahnutie vonkajších stien sklotextilnou mriežkou s celoplošným prilepením | m2 | 2389.67 |  | 0 |  |  |  | znížená | 0.20106 | 480.4671 | 0.005154 | 12.3164 | 0 | 0 |  | 4 | K | 2 |  |  |  | ROZPOCET |  |  |  | 0 | 0 | 0 | 0 | 0 | 2 | 0 | 4 | -493454574
| VV |  | f1a+f1b+f1c |  | 2098.232 | [14 empty] | VV | 2 | 2 | True | 0 | ROZPOCET
| VV |  | f1d |  | 99.909 | [14 empty] | VV | 2 | 2 | True | 0 | ROZPOCET
| VV |  | f2 |  | 191.529 | [14 empty] | VV | 2 | 2 | True | 0 | ROZPOCET
| VV |  | Súčet |  | 2389.67 | [14 empty] | VV | 2 | 4 | True | 1 | ROZPOCET
88 | K | 6224913662 | F1b, F1c, F1d Fasádna farba organická, vysokopružná, mechanicky odolná hr. 1mm, (ref Sto Color Maxicryl ), alebo výrobok s rovnakými technickými vlastnosťami | m2 | 1307.127 |  | 0 |  |  |  | znížená | 0.195 | 254.8898 | 0.0007 | 0.91499 | 0 | 0 |  | 4 | K | 2 |  |  |  | ROZPOCET |  |  |  | 0 | 0 | 0 | 0 | 0 | 2 | 0 | 4 | -2098686089
| VV |  | f1b*1,15 |  | 1137.687 | [14 empty] | VV | 2 | 2 | True | 0 | ROZPOCET
| VV |  | f1c*1,15 |  | 69.531 | [14 empty] | VV | 2 | 2 | True | 0 | ROZPOCET
| VV |  | f1d |  | 99.909 | [14 empty] | VV | 2 | 2 | True | 0 | ROZPOCET
| VV |  | Súčet |  | 1307.127 | [14 empty] | VV | 2 | 4 | True | 1 | ROZPOCET
89 | K | 6252505112 | Systém ochrany armovacej hmoty pred zvýšenou vlhkosťou Flexy stierka hr. 1mm | m2 | 191.529 |  | 0 |  |  |  | znížená | 0.222 | 42.5194 | 0.00415 | 0.79485 | 0 | 0 |  | 4 | K | 2 |  |  |  | ROZPOCET |  |  |  | 0 | 0 | 0 | 0 | 0 | 2 | 0 | 4 | -1089274960
| VV |  | f2 |  | 191.529 | [14 empty] | VV | 2 | 2 | True | 0 | ROZPOCET
| VV |  | Súčet |  | 191.529 | [14 empty] | VV | 2 | 4 | True | 1 | ROZPOCET
90 | K | 6252581031 | Kontaktný zatepľovací systém pre sokel hr. 200 mm StoTherm Classic 5 (Sto-Sockelplatte CZ), samozápustné skrutkovacie kotvy, alebo výrobok s rovnakými technickými vlastnosťami | m2 | 191.529 |  | 0 |  |  |  | znížená | 0.87338 | 167.2776 | 0.015287 | 2.9279 | 0 | 0 |  | 4 | K | 2 |  |  |  | ROZPOCET |  |  |  | 0 | 0 | 0 | 0 | 0 | 2 | 0 | 4 | -156483333
| VV |  | f2 |  | 191.529 | [14 empty] | VV | 2 | 2 | True | 0 | ROZPOCET
| VV |  | Súčet |  | 191.529 | [14 empty] | VV | 2 | 4 | True | 1 | ROZPOCET
91 | K | 6252582892 | Kontaktný zatepľovací systém hr. 150 mm - lamely z MW, skrutkovacie kotvy | m2 | 2098.232 |  | 0 |  |  |  | znížená | 0.91796 | 1926.093 | 0.026857 | 56.3522 | 0 | 0 |  | 4 | K | 2 |  |  |  | ROZPOCET |  |  |  | 0 | 0 | 0 | 0 | 0 | 2 | 0 | 4 | -148451890
| VV |  | f1a+f1b+f1c |  | 2098.232 | [14 empty] | VV | 2 | 2 | True | 0 | ROZPOCET
| VV |  | Súčet |  | 2098.232 | [14 empty] | VV | 2 | 4 | True | 1 | ROZPOCET
92 | K | 631312661.S | Mazanina z betónu prostého (m3) tr. C 20/25 hr.nad 50 do 80 mm | m3 | 4.614 |  | 0 |  |  |  | znížená | 3.1698 | 14.6256 | 2.2405 | 10.3376 | 0 | 0 |  | 4 | K | 2 |  |  |  | ROZPOCET |  |  |  | 0 | 0 | 0 | 0 | 0 | 2 | 0 | 4 | 1908063130
| VV |  | 0,07*p6d |  | 4.614 | [14 empty] | VV | 2 | 2 | True | 0 | ROZPOCET
| VV | maz1 | Medzisúčet |  | 4.614 | [14 empty] | VV | 2 | 3 | True | 0 | ROZPOCET
| VV |  | Súčet |  | 4.614 | [14 empty] | VV | 2 | 4 | True | 1 | ROZPOCET
93 | K | 631319161.S | Príplatok za prehlad. betónovej mazaniny min. tr.C 8/10 oceľ. hlad. hr. 50-80 mm (40kg/m3) | m3 | 4.614 |  | 0 |  |  |  | znížená | 2.7854 | 12.8516 | 0.04 | 0.18456 | 0 | 0 |  | 4 | K | 2 |  |  |  | ROZPOCET |  |  |  | 0 | 0 | 0 | 0 | 0 | 2 | 0 | 4 | 946159397
| VV |  | maz1 |  | 4.614 | [14 empty] | VV | 2 | 2 | True | 1 | ROZPOCET
94 | K | 632200020.S | Montáž dlažby 400x400 mm kladená na sucho na rektifikačné terče výšky 25 -70 mm na plochých strechách | m2 | 18.05 |  | 0 |  |  |  | znížená | 0.32294 | 5.8291 | 0.0004375 | 0.0078969 | 0 | 0 |  | 4 | K | 2 |  |  |  | ROZPOCET |  |  |  | 0 | 0 | 0 | 0 | 0 | 2 | 0 | 4 | -974110817
| VV |  | "logia" | [16 empty] | VV | 2 | 1 | True | 0 | ROZPOCET
| VV |  | 9,58+8,47 |  | 18.05 | [14 empty] | VV | 2 | 2 | True | 0 | ROZPOCET
| VV | p5 | Medzisúčet |  | 18.05 | [14 empty] | VV | 2 | 3 | True | 0 | ROZPOCET
| VV |  | Súčet |  | 18.05 | [14 empty] | VV | 2 | 4 | True | 1 | ROZPOCET
95 | M | 592460013700.S | Platňa betónová, rozmer 400x400x40 mm, vymývaný betón | ks | 115.069 |  | 0 |  |  |  | znížená | 0 | 0 | 0.015 | 1.726 | 0 | 0 |  | 8 | M | 2 |  |  |  | ROZPOCET |  |  |  | 0 | 0 | 0 | 0 | 0 | 2 | 0 | 4 | 1120451116
96 | K | 632200023.S | Montáž dlažby 400x400 mm kladená na sucho na rektifikačné terče výšky 25 -70 mm na plochých strechách | m2 | 117.55 |  | 0 |  |  |  | znížená | 0.32294 | 37.9616 | 0.0004375 | 0.051428 | 0 | 0 |  | 4 | K | 2 |  |  |  | ROZPOCET |  |  |  | 0 | 0 | 0 | 0 | 0 | 2 | 0 | 4 | 1348402131
| VV |  | "P8K" | [16 empty] | VV | 2 | 1 | True | 0 | ROZPOCET
| VV |  | 5,42+53,58+5,7+52,85 |  | 117.55 | [14 empty] | VV | 2 | 2 | True | 0 | ROZPOCET
| VV | p8kn | Medzisúčet |  | 117.55 | [14 empty] | VV | 2 | 3 | True | 0 | ROZPOCET
| VV |  | Súčet |  | 117.55 | [14 empty] | VV | 2 | 4 | True | 1 | ROZPOCET
97 | M | 592460013703.S | P8K Mrazuvzdorná dlažba hr. 20mm | m2 | 119.901 |  | 0 |  |  |  | znížená | 0 | 0 | 0.015 | 1.7985 | 0 | 0 |  | 8 | M | 2 |  |  |  | ROZPOCET |  |  |  | 0 | 0 | 0 | 0 | 0 | 2 | 0 | 4 | -656920685
| VV |  | p8kn*1,02 |  | 119.901 | [14 empty] | VV | 2 | 2 | True | 0 | ROZPOCET
| VV |  | Súčet |  | 119.901 | [14 empty] | VV | 2 | 4 | True | 1 | ROZPOCET
98 | M | 283810001300.S | Terč rektifikačný výšky 65-100 mm na inštaláciu dlažieb | ks | 646.525 |  | 0 |  |  |  | znížená | 0 | 0 | 7e-05 | 0.045257 | 0 | 0 |  | 8 | M | 2 |  |  |  | ROZPOCET |  |  |  | 0 | 0 | 0 | 0 | 0 | 2 | 0 | 4 | 1081330672
| VV |  | p8kn*5,5 |  | 646.525 | [14 empty] | VV | 2 | 2 | True | 0 | ROZPOCET
| VV |  | Súčet |  | 646.525 | [14 empty] | VV | 2 | 4 | True | 1 | ROZPOCET
99 | K | 632440155.S1 | Anhydritový samonivelizačný poter, pevnosti v tlaku 30 MPa, hr. 33 mm | m2 | 537.485 |  | 0 |  |  |  | znížená | 0.2113 | 113.5706 | 0.06426 | 34.5388 | 0 | 0 |  | 4 | K | 2 |  |  |  | ROZPOCET |  |  |  | 0 | 0 | 0 | 0 | 0 | 2 | 0 | 4 | -150617622
| VV |  | p1e |  | 14.55 | [14 empty] | VV | 2 | 2 | True | 0 | ROZPOCET
| VV |  | p1b |  | 56.59 | [14 empty] | VV | 2 | 2 | True | 0 | ROZPOCET
| VV |  | p2b |  | 144.84 | [14 empty] | VV | 2 | 2 | True | 0 | ROZPOCET
| VV |  | p2e |  | 227.475 | [14 empty] | VV | 2 | 2 | True | 0 | ROZPOCET
| VV |  | p2i |  | 32.96 | [14 empty] | VV | 2 | 2 | True | 0 | ROZPOCET
| VV |  | p1f |  | 61.07 | [14 empty] | VV | 2 | 2 | True | 0 | ROZPOCET
| VV |  | Súčet |  | 537.485 | [14 empty] | VV | 2 | 4 | True | 1 | ROZPOCET
100 | K | 632440156.S1 | Anhydritový samonivelizačný poter, pevnosti v tlaku 30 MPa, hr. 39 mm | m2 | 1956.973 |  | 0 |  |  |  | znížená | 0.22784 | 445.8767 | 0.07344 | 143.7201 | 0 | 0 |  | 4 | K | 2 |  |  |  | ROZPOCET |  |  |  | 0 | 0 | 0 | 0 | 0 | 2 | 0 | 4 | -1776627243
| VV |  | p4b |  | 50.5 | [14 empty] | VV | 2 | 2 | True | 0 | ROZPOCET
| VV |  | p3e |  | 178.3 | [14 empty] | VV | 2 | 2 | True | 0 | ROZPOCET
| VV |  | p3b |  | 285.44 | [14 empty] | VV | 2 | 2 | True | 0 | ROZPOCET
| VV |  | p3i |  | 723.65 | [14 empty] | VV | 2 | 2 | True | 0 | ROZPOCET
| VV |  | p4e |  | 18.99 | [14 empty] | VV | 2 | 2 | True | 0 | ROZPOCET
| VV |  | p4i |  | 52.45 | [14 empty] | VV | 2 | 2 | True | 0 | ROZPOCET
| VV |  | p3c |  | 629.603 | [14 empty] | VV | 2 | 2 | True | 0 | ROZPOCET
| VV |  | p4c |  | 18.04 | [14 empty] | VV | 2 | 2 | True | 0 | ROZPOCET
| VV |  | Súčet |  | 1956.973 | [14 empty] | VV | 2 | 4 | True | 1 | ROZPOCET
101 | K | 632440156.S3 | Anhydritový samonivelizačný poter, pevnosti v tlaku 30 MPa, hr. 37 mm | m2 | 138.57 |  | 0 |  |  |  | znížená | 0.22784 | 31.5718 | 0.07344 | 10.1766 | 0 | 0 |  | 4 | K | 2 |  |  |  | ROZPOCET |  |  |  | 0 | 0 | 0 | 0 | 0 | 2 | 0 | 4 | 228481753
| VV |  | p5c |  | 138.57 | [14 empty] | VV | 2 | 2 | True | 0 | ROZPOCET
| VV |  | Súčet |  | 138.57 | [14 empty] | VV | 2 | 4 | True | 1 | ROZPOCET
102 | K | 632440158.S1 | Anhydritový samonivelizačný poter, pevnosti v tlaku 30 MPa, hr. 55 mm | m2 | 361.42 |  | 0 |  |  |  | znížená | 0.26092 | 94.3017 | 0.0918 | 33.1784 | 0 | 0 |  | 4 | K | 2 |  |  |  | ROZPOCET |  |  |  | 0 | 0 | 0 | 0 | 0 | 2 | 0 | 4 | 2011553707
| VV |  | p1a |  | 237.33 | [14 empty] | VV | 2 | 2 | True | 0 | ROZPOCET
| VV |  | p2a |  | 124.09 | [14 empty] | VV | 2 | 2 | True | 0 | ROZPOCET
| VV |  | Súčet |  | 361.42 | [14 empty] | VV | 2 | 4 | True | 1 | ROZPOCET
103 | K | 632440158.S2 | Anhydritový samonivelizačný poter, pevnosti v tlaku 30 MPa, hr. 53 mm | m2 | 82.32 |  | 0 |  |  |  | znížená | 0.26092 | 21.4789 | 0.0918 | 7.557 | 0 | 0 |  | 4 | K | 2 |  |  |  | ROZPOCET |  |  |  | 0 | 0 | 0 | 0 | 0 | 2 | 0 | 4 | 1346448342
| VV |  | p1g |  | 82.32 | [14 empty] | VV | 2 | 2 | True | 0 | ROZPOCET
| VV |  | Súčet |  | 82.32 | [14 empty] | VV | 2 | 4 | True | 1 | ROZPOCET
104 | K | 632452286.S | Cementový poter (vhodný aj ako spádový), pevnosti v tlaku 30 MPa, hr. 30 mm | m2 | 78.65 |  | 0 |  |  |  | znížená | 0.45685 | 35.9313 | 0.060255 | 4.7391 | 0 | 0 |  | 4 | K | 2 |  |  |  | ROZPOCET |  |  |  | 0 | 0 | 0 | 0 | 0 | 2 | 0 | 4 | 740775729
| VV |  | p6d |  | 65.91 | [14 empty] | VV | 2 | 2 | True | 0 | ROZPOCET
| VV |  | P6b |  | 12.74 | [14 empty] | VV | 2 | 2 | True | 0 | ROZPOCET
| VV |  | Súčet |  | 78.65 | [14 empty] | VV | 2 | 4 | True | 1 | ROZPOCET
105 | K | 632452684.S | Cementová samonivelizačná stierka, pevnosti v tlaku 30 MPa, hr. 5 mm | m2 | 2095.543 |  | 0 |  |  |  | znížená | 0.21331 | 447.0003 | 0.00867 | 18.1684 | 0 | 0 |  | 4 | K | 2 |  |  |  | ROZPOCET |  |  |  | 0 | 0 | 0 | 0 | 0 | 2 | 0 | 4 | 961413523
| VV |  | p4b |  | 50.5 | [14 empty] | VV | 2 | 2 | True | 0 | ROZPOCET
| VV |  | p3e |  | 178.3 | [14 empty] | VV | 2 | 2 | True | 0 | ROZPOCET
| VV |  | p3b |  | 285.44 | [14 empty] | VV | 2 | 2 | True | 0 | ROZPOCET
| VV |  | p3i |  | 723.65 | [14 empty] | VV | 2 | 2 | True | 0 | ROZPOCET
| VV |  | p4e |  | 18.99 | [14 empty] | VV | 2 | 2 | True | 0 | ROZPOCET
| VV |  | p4i |  | 52.45 | [14 empty] | VV | 2 | 2 | True | 0 | ROZPOCET
| VV |  | p3c |  | 629.603 | [14 empty] | VV | 2 | 2 | True | 0 | ROZPOCET
| VV |  | p5c |  | 138.57 | [14 empty] | VV | 2 | 2 | True | 0 | ROZPOCET
| VV |  | p4c |  | 18.04 | [14 empty] | VV | 2 | 2 | True | 0 | ROZPOCET
| VV |  | Súčet |  | 2095.543 | [14 empty] | VV | 2 | 4 | True | 1 | ROZPOCET
| D | 9 | Ostatné konštrukcie a práce-búranie |  |  |  | 0 | [5 empty] | 14943.3153 |  | 199.9751 |  | 1230.8206 |  | 1 | D | 1 |  |  |  | ROZPOCET | [9 empty] | 0
106 | K | 941941041.S | Montáž lešenia ľahkého pracovného radového s podlahami šírky nad 1,00 do 1,20 m, výšky do 10 m | m2 | 3467.58 |  | 0 |  |  |  | znížená | 0.146 | 506.2667 | 0.025711 | 89.1535 | 0 | 0 |  | 4 | K | 2 |  |  |  | ROZPOCET |  |  |  | 0 | 0 | 0 | 0 | 0 | 2 | 0 | 4 | -1538969421
| VV |  | 11,4*(60,55*2+27,9*2+10,3*2+2,0*22,2*2+2,2*2) |  | 3313.98 | [14 empty] | VV | 2 | 2 | True | 0 | ROZPOCET
| VV |  | 6,4*6,0*4 |  | 153.6 | [14 empty] | VV | 2 | 2 | True | 0 | ROZPOCET
| VV | leš | Medzisúčet |  | 3467.58 | [14 empty] | VV | 2 | 3 | True | 0 | ROZPOCET
| VV |  | Súčet |  | 3467.58 | [14 empty] | VV | 2 | 4 | True | 1 | ROZPOCET
107 | K | 941941291.S | Príplatok za prvý a každý ďalší i začatý mesiac použitia lešenia ľahkého pracovného radového s podlahami šírky nad 1,00 do 1,20 m, výšky do 10 m | m2 | 27740.64 |  | 0 |  |  |  | znížená | 0.0062 | 171.992 | 0 | 0 | 0 | 0 |  | 4 | K | 2 |  |  |  | ROZPOCET |  |  |  | 0 | 0 | 0 | 0 | 0 | 2 | 0 | 4 | 1153936170
| VV |  | leš*8 |  | 27740.64 | [14 empty] | VV | 2 | 2 | True | 0 | ROZPOCET
| VV |  | Súčet |  | 27740.64 | [14 empty] | VV | 2 | 4 | True | 1 | ROZPOCET
108 | K | 941941841.S | Demontáž lešenia ľahkého pracovného radového s podlahami šírky nad 1,00 do 1,20 m, výšky do 10 m | m2 | 3467.58 |  | 0 |  |  |  | znížená | 0.104 | 360.6283 | 0.02571 | 89.1515 | 0 | 0 |  | 4 | K | 2 |  |  |  | ROZPOCET |  |  |  | 0 | 0 | 0 | 0 | 0 | 2 | 0 | 4 | -928194410
| VV |  | leš |  | 3467.58 | [14 empty] | VV | 2 | 2 | True | 1 | ROZPOCET
109 | K | 941955002.S | Lešenie ľahké pracovné pomocné s výškou lešeňovej podlahy nad 1,20 do 1,90 m | m2 | 4208.483 |  | 0 |  |  |  | znížená | 0.13828 | 581.949 | 0.0019254 | 8.1031 | 0 | 0 |  | 4 | K | 2 |  |  |  | ROZPOCET |  |  |  | 0 | 0 | 0 | 0 | 0 | 2 | 0 | 4 | -330274804
| VV |  | č |  | 4208.483 | [14 empty] | VV | 2 | 2 | True | 0 | ROZPOCET
| VV |  | Súčet |  | 4208.483 | [14 empty] | VV | 2 | 4 | True | 1 | ROZPOCET
110 | K | 944944103.S | Ochranná sieť na boku lešenia | m2 | 3467.58 |  | 0 |  |  |  | znížená | 0.04013 | 139.154 | 5.494e-05 | 0.19051 | 0 | 0 |  | 4 | K | 2 |  |  |  | ROZPOCET |  |  |  | 0 | 0 | 0 | 0 | 0 | 2 | 0 | 4 | -1617978885
| VV |  | leš |  | 3467.58 | [14 empty] | VV | 2 | 2 | True | 0 | ROZPOCET
| VV |  | Súčet |  | 3467.58 | [14 empty] | VV | 2 | 4 | True | 1 | ROZPOCET
111 | K | 944944803.S | Demontáž ochrannej siete na boku lešenia | m2 | 3467.58 |  | 0 |  |  |  | znížená | 0.04 | 138.7032 | 0 | 0 | 0 | 0 |  | 4 | K | 2 |  |  |  | ROZPOCET |  |  |  | 0 | 0 | 0 | 0 | 0 | 2 | 0 | 4 | 1864027538
| VV |  | leš |  | 3467.58 | [14 empty] | VV | 2 | 2 | True | 1 | ROZPOCET
112 | K | 952901111.S | Vyčistenie budov pri výške podlaží do 4 m | m2 | 4208.483 |  | 0 |  |  |  | znížená | 0.32401 | 1363.5906 | 4.9e-05 | 0.20622 | 0 | 0 |  | 4 | K | 2 |  |  |  | ROZPOCET |  |  |  | 0 | 0 | 0 | 0 | 0 | 2 | 0 | 4 | -7593760
| VV |  | pef/1,05 |  | 4068.483 | [14 empty] | VV | 2 | 2 | True | 0 | ROZPOCET
| VV |  | p8k |  | 0 | [14 empty] | VV | 2 | 2 | True | 0 | ROZPOCET
| VV |  | 8,36+9,58 |  | 17.94 | [14 empty] | VV | 2 | 2 | True | 0 | ROZPOCET
| VV |  | p7j |  | 54.104 | [14 empty] | VV | 2 | 2 | True | 0 | ROZPOCET
| VV |  | 0,305*p7jsch*1,1 |  | 67.956 | [14 empty] | VV | 2 | 2 | True | 0 | ROZPOCET
| VV | č | Medzisúčet |  | 4208.483 | [14 empty] | VV | 2 | 3 | True | 0 | ROZPOCET
| VV |  | Súčet |  | 4208.483 | [14 empty] | VV | 2 | 4 | True | 1 | ROZPOCET
113 | K | 952903012.S | Čistenie fasád tlakovou vodou od prachu, usadenín a pavučín z pojazdnej plošiny | m2 | 2289.761 |  | 0 |  |  |  | znížená | 0.0896 | 205.1626 | 0 | 0 | 0 | 0 |  | 4 | K | 2 |  |  |  | ROZPOCET |  |  |  | 0 | 0 | 0 | 0 | 0 | 2 | 0 | 4 | -1506453313
| VV |  | f1a+f1b+f1c |  | 2098.232 | [14 empty] | VV | 2 | 2 | True | 0 | ROZPOCET
| VV |  | f2 |  | 191.529 | [14 empty] | VV | 2 | 2 | True | 0 | ROZPOCET
| VV |  | Súčet |  | 2289.761 | [14 empty] | VV | 2 | 4 | True | 1 | ROZPOCET
114 | K | 953993115.S | Montáž profilu fasádneho dekoračného z EPS výšky nad 200 do 250 mm | m | 3497.391 |  | 0 |  |  |  | znížená | 0.94275 | 3297.1654 | 0.0026866 | 9.3962 | 0 | 0 |  | 4 | K | 2 |  |  |  | ROZPOCET |  |  |  | 0 | 0 | 0 | 0 | 0 | 2 | 0 | 4 | 904853751
| VV |  | "F1b" | [16 empty] | VV | 2 | 1 | True | 0 | ROZPOCET
| VV |  | "pod strechou | [16 empty] | VV | 2 | 1 | True | 0 | ROZPOCET
| VV |  | (11,735+15,48+27,04+10,05*2+28,22*2+11,59*2+3,45*2+2,19*2+3,1*2+6,95*4+9,05*2+2,8*2+2,45) |  | 225.405 | [14 empty] | VV | 2 | 2 | True | 0 | ROZPOCET
| VV |  | "pás nad oknami po obvode" | [16 empty] | VV | 2 | 1 | True | 0 | ROZPOCET
| VV |  | (11,735+15,48+27,04+10,05*2+28,22*2+11,59*2+3,45*2+2,19*2+3,1*2+6,95*4+9,05*2+2,8*2+2,45+6,8*2+2,095*4) |  | 247.385 | [14 empty] | VV | 2 | 2 | True | 0 | ROZPOCET
| VV |  | "vrch okna" | [16 empty] | VV | 2 | 1 | True | 0 | ROZPOCET
| VV |  | (1,96*40+pi*2,3*3) |  | 100.077 | [14 empty] | VV | 2 | 2 | True | 0 | ROZPOCET
| VV |  | "šambrána okolo okien" | [16 empty] | VV | 2 | 1 | True | 0 | ROZPOCET
| VV |  | (1,7+2,3*2)*40+2,2*8 |  | 269.6 | [14 empty] | VV | 2 | 2 | True | 0 | ROZPOCET
| VV |  | "velké plochy" | [16 empty] | VV | 2 | 1 | True | 0 | ROZPOCET
| VV |  | (6,28/0,3)*(0,92*14)+5,42*0,92*4+4,5*2*1,2 |  | 300.367 | [14 empty] | VV | 2 | 2 | True | 0 | ROZPOCET
| VV |  | (6,28/0,3)*0,5*4 |  | 41.867 | [14 empty] | VV | 2 | 2 | True | 0 | ROZPOCET
| VV |  | (6,28/0,3)*0,3*8 |  | 50.24 | [14 empty] | VV | 2 | 2 | True | 0 | ROZPOCET
| VV |  | "kytica nad oknom" | [16 empty] | VV | 2 | 1 | True | 0 | ROZPOCET
| VV |  | 1,2/0,3*38 |  | 152 | [14 empty] | VV | 2 | 2 | True | 0 | ROZPOCET
| VV |  | "plocha s oknami" | [16 empty] | VV | 2 | 1 | True | 0 | ROZPOCET
| VV |  | (3,51/0,3)*(27,05+26,94+9,9*2+28,27*2+23,9+23,9+2,47+2,77*2+3,1*2+2,2*2) |  | 2301.858 | [14 empty] | VV | 2 | 2 | True | 0 | ROZPOCET
| VV |  | (4,49/0,3)*(6,63+2,0*2) |  | 159.096 | [14 empty] | VV | 2 | 2 | True | 0 | ROZPOCET
| VV |  | -(1,3*2,3*42+1,1*2,3+1,7*1,7*4+1,2*1,7*2+2,16*2,85+1,9*1,96*2+pi*1,9*1,9/4)/0,3 |  | -533.964 | [14 empty] | VV | 2 | 2 | True | 0 | ROZPOCET
| VV |  | "F1c" | [16 empty] | VV | 2 | 1 | True | 0 | ROZPOCET
| VV |  | "parapet horného okna" | [16 empty] | VV | 2 | 1 | True | 0 | ROZPOCET
| VV |  | (1,96*40+2,14*3+2,42*4+2,3*4) |  | 103.7 | [14 empty] | VV | 2 | 2 | True | 0 | ROZPOCET
| VV |  | "parapet spodného okna" | [16 empty] | VV | 2 | 1 | True | 0 | ROZPOCET
| VV |  | (1,96*36+2,3*4) |  | 79.76 | [14 empty] | VV | 2 | 2 | True | 0 | ROZPOCET
| VV |  | Súčet |  | 3497.391 | [14 empty] | VV | 2 | 4 | True | 1 | ROZPOCET
115 | M | 283720035185.S | Profil fasádny dekoračný na mieru vyrobený z verolith granulatu, alebo výrobok s rovnakými technickými vlastnosťami | m2 | 1049.755 |  | 0 |  |  |  | znížená | 0 | 0 | 0.00356 | 3.7371 | 0 | 0 |  | 8 | M | 2 |  |  |  | ROZPOCET |  |  |  | 0 | 0 | 0 | 0 | 0 | 2 | 0 | 4 | 1508032290
| VV |  | f1b |  | 989.293 | [14 empty] | VV | 2 | 2 | True | 0 | ROZPOCET
| VV |  | f1c |  | 60.462 | [14 empty] | VV | 2 | 2 | True | 0 | ROZPOCET
| VV |  | Súčet |  | 1049.755 | [14 empty] | VV | 2 | 4 | True | 1 | ROZPOCET
116 | K | 959941131.S | Chemická kotva s kotevným svorníkom tesnená chemickou ampulkou do betónu, ŽB, kameňa, s vyvŕtaním otvoru M16/20/165 mm | ks | 48 |  | 0 |  |  |  | znížená | 0.17891 | 8.5877 | 0.00032445 | 0.015574 | 0 | 0 |  | 4 | K | 2 |  |  |  | ROZPOCET |  |  |  | 0 | 0 | 0 | 0 | 0 | 2 | 0 | 4 | -1249764000
| VV |  | "platne rampa" | [16 empty] | VV | 2 | 1 | True | 0 | ROZPOCET
| VV |  | 4*12 |  | 48 | [14 empty] | VV | 2 | 2 | True | 0 | ROZPOCET
| VV |  | Súčet |  | 48 | [14 empty] | VV | 2 | 4 | True | 1 | ROZPOCET
117 | K | 961055111.S | Búranie základov alebo vybúranie otvorov plochy nad 4 m2 v základoch železobetónových, -2,40000t | m3 | 50.622 |  | 0 |  |  |  | znížená | 12.606 | 638.1409 | 0 | 0 | 2.4 | 121.4928 |  | 4 | K | 2 |  |  |  | ROZPOCET |  |  |  | 0 | 0 | 0 | 0 | 0 | 2 | 0 | 4 | -1634191486
| VV |  | "1PP" | [16 empty] | VV | 2 | 1 | True | 0 | ROZPOCET
| VV |  | "mč 04,07,09,018-025" | [16 empty] | VV | 2 | 1 | True | 0 | ROZPOCET
| VV |  | 0,3*(10,27+9,28+9,94+6,175*(3,5+2,95+5,95)+16,48) |  | 36.762 | [14 empty] | VV | 2 | 2 | True | 0 | ROZPOCET
| VV |  | "I pod výťahom" | [16 empty] | VV | 2 | 1 | True | 0 | ROZPOCET
| VV |  | 0,3*(4,75*2,53+0,45*1,5+0,3*1,5) |  | 3.943 | [14 empty] | VV | 2 | 2 | True | 0 | ROZPOCET
| VV |  | 0,45*1,2*(4,425*2+1,233*2) |  | 6.111 | [14 empty] | VV | 2 | 2 | True | 0 | ROZPOCET
| VV |  | "J pod schodisko" | [16 empty] | VV | 2 | 1 | True | 0 | ROZPOCET
| VV |  | 0,3*0,4*2,75 |  | 0.33 | [14 empty] | VV | 2 | 2 | True | 0 | ROZPOCET
| VV |  | "1NP vonkajšie schodisko H" | [16 empty] | VV | 2 | 1 | True | 0 | ROZPOCET
| VV |  | (0,25+0,5)/2*5,15 |  | 1.931 | [14 empty] | VV | 2 | 2 | True | 0 | ROZPOCET
| VV |  | 0,3*1,0*5,15 |  | 1.545 | [14 empty] | VV | 2 | 2 | True | 0 | ROZPOCET
| VV |  | Súčet |  | 50.622 | [14 empty] | VV | 2 | 4 | True | 1 | ROZPOCET
118 | K | 962031132.S | Búranie priečok alebo vybúranie otvorov plochy nad 4 m2 z tehál pálených, plných alebo dutých hr. do 150 mm, -0,19600t | m2 | 1517.473 |  | 0 |  |  |  | znížená | 0.164 | 248.8656 | 0 | 0 | 0.196 | 297.4247 |  | 4 | K | 2 |  |  |  | ROZPOCET |  |  |  | 0 | 0 | 0 | 0 | 0 | 2 | 0 | 4 | -548655298
| VV |  | "1PP" | [16 empty] | VV | 2 | 1 | True | 0 | ROZPOCET
| VV |  | 3,2*1,8*2 |  | 11.52 | [14 empty] | VV | 2 | 2 | True | 0 | ROZPOCET
| VV |  | 2,8*2,3-0,9*1,97 |  | 4.667 | [14 empty] | VV | 2 | 2 | True | 0 | ROZPOCET
| VV |  | 2,65*1,725*3+pi*1,0*1,0/4/360*120*3 |  | 14.499 | [14 empty] | VV | 2 | 2 | True | 0 | ROZPOCET
| VV |  | 2,962*3,95*2 |  | 23.4 | [14 empty] | VV | 2 | 2 | True | 0 | ROZPOCET
| VV |  | 2,25*1,4*10-0,9*1,97*10 |  | 13.77 | [14 empty] | VV | 2 | 2 | True | 0 | ROZPOCET
| VV |  | 2,0*1,96-1,45*1,97 |  | 1.064 | [14 empty] | VV | 2 | 2 | True | 0 | ROZPOCET
| VV |  | 2,25*1,1-0,9*1,97 |  | 0.702 | [14 empty] | VV | 2 | 2 | True | 0 | ROZPOCET
| VV |  | 8,075*2-1,45*1,97*2 |  | 10.437 | [14 empty] | VV | 2 | 2 | True | 0 | ROZPOCET
| VV |  | 2,1*(1,58*2+1,3+3,5+6,2)-0,6*1,97*6 |  | 22.644 | [14 empty] | VV | 2 | 2 | True | 0 | ROZPOCET
| VV |  | 15,43-0,9*1,97 |  | 13.657 | [14 empty] | VV | 2 | 2 | True | 0 | ROZPOCET
| VV |  | 8,075-1,45*1,97 |  | 5.219 | [14 empty] | VV | 2 | 2 | True | 0 | ROZPOCET
| VV |  | 3,1*2,75 |  | 8.525 | [14 empty] | VV | 2 | 2 | True | 0 | ROZPOCET
| VV |  | Medzisúčet |  | 130.104 | [14 empty] | VV | 2 | 3 | True | 0 | ROZPOCET
| VV |  | "1NP" | [16 empty] | VV | 2 | 1 | True | 0 | ROZPOCET
| VV |  | 3,8*(6,6+6,35*2) |  | 73.34 | [14 empty] | VV | 2 | 2 | True | 0 | ROZPOCET
| VV |  | 2,6*3,0-1,1*1,97 |  | 5.633 | [14 empty] | VV | 2 | 2 | True | 0 | ROZPOCET
| VV |  | 3,1*(5,5*2+2,7)-1,3*2,0 |  | 39.87 | [14 empty] | VV | 2 | 2 | True | 0 | ROZPOCET
| VV |  | 3,8*(3,0*3+1,26*2+1,2+1,8+2,6)-0,6*1,97*7 |  | 56.782 | [14 empty] | VV | 2 | 2 | True | 0 | ROZPOCET
| VV |  | 3,6*(2,4+3,0)-1,45*1,97*2 |  | 13.727 | [14 empty] | VV | 2 | 2 | True | 0 | ROZPOCET
| VV |  | 3,27*5,12-1,45*2,1*2 |  | 10.652 | [14 empty] | VV | 2 | 2 | True | 0 | ROZPOCET
| VV |  | 3,8*(6,4*3+1,0)-0,9*1,97*1 |  | 74.987 | [14 empty] | VV | 2 | 2 | True | 0 | ROZPOCET
| VV |  | 3,1*(5,0+5,02+1,4) |  | 35.402 | [14 empty] | VV | 2 | 2 | True | 0 | ROZPOCET
| VV |  | 3,8*(3,45+6,4+6,4*6+1,8*4+1,45+1,4)-0,6*1,97*6-0,9*1,97*2 |  | 210.902 | [14 empty] | VV | 2 | 2 | True | 0 | ROZPOCET
| VV |  | 3,8*(5,4+4,925+1,81+2,425*2+2,6*2+1,75*2)-1,45*2,1-0,9*1,97*1-0,6*1,97*4 |  | 88.057 | [14 empty] | VV | 2 | 2 | True | 0 | ROZPOCET
| VV |  | Medzisúčet |  | 609.352 | [14 empty] | VV | 2 | 3 | True | 0 | ROZPOCET
| VV |  | "2NP" | [16 empty] | VV | 2 | 1 | True | 0 | ROZPOCET
| VV |  | 4,4*(6,6*6+2,9+6,36+1,8*2+3,35+1,8+0,95)-0,6*1,97*6-0,9*1,97*2 |  | 247.026 | [14 empty] | VV | 2 | 2 | True | 0 | ROZPOCET
| VV |  | 4,4*6,4*7 |  | 197.12 | [14 empty] | VV | 2 | 2 | True | 0 | ROZPOCET
| VV |  | 4,4*(2,75*2+1,95+2,65+1,8+2,55+3,1)-0,9*1,97*2 |  | 73.674 | [14 empty] | VV | 2 | 2 | True | 0 | ROZPOCET
| VV |  | 4,4*(6,4*7+3,4+3,0*2+1,75+3,35+1,9+1,0-2,55)-0,6*1,97*10-0,9*1,97 |  | 248.867 | [14 empty] | VV | 2 | 2 | True | 0 | ROZPOCET
| VV |  | 2,2*(2,55+1,3*2) |  | 11.33 | [14 empty] | VV | 2 | 2 | True | 0 | ROZPOCET
| VV |  | Medzisúčet |  | 778.017 | [14 empty] | VV | 2 | 3 | True | 0 | ROZPOCET
| VV |  | Súčet |  | 1517.473 | [14 empty] | VV | 2 | 4 | True | 1 | ROZPOCET
119 | K | 962032231.S | Búranie muriva alebo vybúranie otvorov plochy nad 4 m2 nadzákladového z tehál pálených, vápenopieskových, cementových na maltu, -1,90500t | m3 | 102.296 |  | 0 |  |  |  | znížená | 1.455 | 148.8407 | 0 | 0 | 1.905 | 194.8739 |  | 4 | K | 2 |  |  |  | ROZPOCET |  |  |  | 0 | 0 | 0 | 0 | 0 | 2 | 0 | 4 | 1504404240
| VV |  | "1PP" | [16 empty] | VV | 2 | 1 | True | 0 | ROZPOCET
| VV |  | 0,3*2,15*1,5 |  | 0.968 | [14 empty] | VV | 2 | 2 | True | 0 | ROZPOCET
| VV |  | 0,624*2,12+0,14*0,15*0,7 |  | 1.338 | [14 empty] | VV | 2 | 2 | True | 0 | ROZPOCET
| VV |  | 1,0*2,12*0,3 |  | 0.636 | [14 empty] | VV | 2 | 2 | True | 0 | ROZPOCET
| VV |  | (1,0*2,12-0,8*0,8)*0,7 |  | 1.036 | [14 empty] | VV | 2 | 2 | True | 0 | ROZPOCET
| VV |  | Medzisúčet |  | 3.978 | [14 empty] | VV | 2 | 3 | True | 0 | ROZPOCET
| VV |  | "rozširenie otvorov dverí" | [16 empty] | VV | 2 | 1 | True | 0 | ROZPOCET
| VV |  | "1NP" | [16 empty] | VV | 2 | 1 | True | 0 | ROZPOCET
| VV |  | (1,65*2,7+0,14*0,15*2-1,1*1,97)*0,5 |  | 1.165 | [14 empty] | VV | 2 | 2 | True | 0 | ROZPOCET
| VV |  | (1,3*2,35+0,14*0,15*2-1,1*1,97)*0,5*2 |  | 0.93 | [14 empty] | VV | 2 | 2 | True | 0 | ROZPOCET
| VV |  | (1,65*2,4+0,14*0,15*2-1,45*1,97)*0,65 |  | 0.745 | [14 empty] | VV | 2 | 2 | True | 0 | ROZPOCET
| VV |  | (1,7*2,7+0,14*0,15*2-1,45*2,1)*0,65 |  | 1.032 | [14 empty] | VV | 2 | 2 | True | 0 | ROZPOCET
| VV |  | (1,75*2,7+0,14*0,15*2)*0,65 |  | 3.099 | [14 empty] | VV | 2 | 2 | True | 0 | ROZPOCET
| VV |  | (1,2*2,35+0,14*0,15*2)*0,5 |  | 1.431 | [14 empty] | VV | 2 | 2 | True | 0 | ROZPOCET
| VV |  | (1,25*2,35+0,14*0,15*2-0,6*1,97)*0,5 |  | 0.899 | [14 empty] | VV | 2 | 2 | True | 0 | ROZPOCET
| VV |  | (1,6*2,4+0,14*0,15*2-0,9*1,97)*3*0,5 |  | 3.164 | [14 empty] | VV | 2 | 2 | True | 0 | ROZPOCET
| VV |  | (1,2*2,65+0,14*0,15*2)*0,5 |  | 1.611 | [14 empty] | VV | 2 | 2 | True | 0 | ROZPOCET
| VV |  | (1,9*2,7+0,14*0,15*2)*0,5 |  | 2.586 | [14 empty] | VV | 2 | 2 | True | 0 | ROZPOCET
| VV |  | (2,6*2,7+0,14*0,15*2-0,9*1,97)*0,5 |  | 2.645 | [14 empty] | VV | 2 | 2 | True | 0 | ROZPOCET
| VV |  | (1,9*2,7+0,14*0,15*2-0,9*1,97)*0,5 |  | 1.7 | [14 empty] | VV | 2 | 2 | True | 0 | ROZPOCET
| VV |  | (1,9*2,7+0,14*0,15*2-0,7*2,1)*0,5 |  | 1.851 | [14 empty] | VV | 2 | 2 | True | 0 | ROZPOCET
| VV |  | (1,315*2,65+0,14*0,15*2-0,9*1,97)*0,5 |  | 0.877 | [14 empty] | VV | 2 | 2 | True | 0 | ROZPOCET
| VV |  | (1,2*2,35+0,14*0,15*2-0,9*1,97)*0,5 |  | 0.545 | [14 empty] | VV | 2 | 2 | True | 0 | ROZPOCET
| VV |  | (1,3*2,35+1,4*2,35*2+0,15*0,15*2*3-0,9*1,97-1,1*1,97)*0,5 |  | 2.915 | [14 empty] | VV | 2 | 2 | True | 0 | ROZPOCET
| VV |  | (0,9*2,05+1,3*2,35*3+0,14*0,15*4-0,6*1,97-0,9*1,97*4+2,417*3,22+0,14*0,15*2)*0,65 |  | 6.919 | [14 empty] | VV | 2 | 2 | True | 0 | ROZPOCET
| VV |  | (1,2*2,35+0,14*0,15*2*2)*0,3 |  | 0.871 | [14 empty] | VV | 2 | 2 | True | 0 | ROZPOCET
| VV |  | (2,156*3,22+0,14*0,15*2-1,3*2,3)*0,57 |  | 2.277 | [14 empty] | VV | 2 | 2 | True | 0 | ROZPOCET
| VV |  | (1,3*2,35*4+1,41*2,35+0,14*0,15*2*5-1,1*1,97*5)*0,65 |  | 3.191 | [14 empty] | VV | 2 | 2 | True | 0 | ROZPOCET
| VV |  | (1,5*2,35+0,14*0,15*2-1,1*1,97)*0,6*4 |  | 3.36 | [14 empty] | VV | 2 | 2 | True | 0 | ROZPOCET
| VV |  | (2,15*2,7+0,14*0,15*2-1,1*1,97)*0,6 |  | 2.208 | [14 empty] | VV | 2 | 2 | True | 0 | ROZPOCET
| VV |  | (1,3*2,3-0,6*1,97+0,14*0,15*2)*0,6*2 |  | 2.22 | [14 empty] | VV | 2 | 2 | True | 0 | ROZPOCET
| VV |  | (1,85*2,7+1,0*2,35+0,14*0,15*2*2)*0,5 |  | 3.715 | [14 empty] | VV | 2 | 2 | True | 0 | ROZPOCET
| VV |  | Medzisúčet |  | 51.956 | [14 empty] | VV | 2 | 3 | True | 0 | ROZPOCET
| VV |  | "2NP" | [16 empty] | VV | 2 | 1 | True | 0 | ROZPOCET
| VV |  | (1,1*2,35+1,5*2,7+0,14*0,15*2*2)*0,5 |  | 3.36 | [14 empty] | VV | 2 | 2 | True | 0 | ROZPOCET
| VV |  | (1,3*2,35+0,14*0,15-0,9*1,97)*0,6*4 |  | 3.127 | [14 empty] | VV | 2 | 2 | True | 0 | ROZPOCET
| VV |  | (2,47*2,7+0,14*0,15*2-0,9*1,97)*0,6 |  | 2.963 | [14 empty] | VV | 2 | 2 | True | 0 | ROZPOCET
| VV |  | (1,0*2,35+0,14*0,15*2-0,6*1,97)*0,6 |  | 0.726 | [14 empty] | VV | 2 | 2 | True | 0 | ROZPOCET
| VV |  | (1,1*2,35+0,14*0,15*2)*0,5 |  | 1.314 | [14 empty] | VV | 2 | 2 | True | 0 | ROZPOCET
| VV |  | (1,3*2,35+0,14*0,15*2-0,9*1,97)*0,65*5 |  | 4.303 | [14 empty] | VV | 2 | 2 | True | 0 | ROZPOCET
| VV |  | (1,21*2,25+0,14*0,15*2-0,9*1,97) |  | 0.992 | [14 empty] | VV | 2 | 2 | True | 0 | ROZPOCET
| VV |  | (1,9*3,0+0,14*0,15*2-1,9*3,0)*0,55 |  | 0.023 | [14 empty] | VV | 2 | 2 | True | 0 | ROZPOCET
| VV |  | (1,3*2,65+0,14*0,15*2-0,9*1,97)*0,5 |  | 0.857 | [14 empty] | VV | 2 | 2 | True | 0 | ROZPOCET
| VV |  | (1,3*2,35+0,14*0,15*2-0,9*1,97)*0,5 |  | 0.662 | [14 empty] | VV | 2 | 2 | True | 0 | ROZPOCET
| VV |  | (1,3*2,35*2+0,14*0,15*2*2-1,45*1,987)*0,5 |  | 1.656 | [14 empty] | VV | 2 | 2 | True | 0 | ROZPOCET
| VV |  | (2,4*2,05+0,14*0,15*2-0,9*1,97)*0,6 |  | 1.913 | [14 empty] | VV | 2 | 2 | True | 0 | ROZPOCET
| VV |  | (1,25*2,65+0,14*0,15*2-0,9*1,97)*0,5 |  | 0.791 | [14 empty] | VV | 2 | 2 | True | 0 | ROZPOCET
| VV |  | (1,3*2,35+0,14*0,15*2)*0,5 |  | 1.549 | [14 empty] | VV | 2 | 2 | True | 0 | ROZPOCET
| VV |  | (1,3*2,3+0,14*0,15*2-1,3*1,5)*0,55 |  | 0.595 | [14 empty] | VV | 2 | 2 | True | 0 | ROZPOCET
| VV |  | (0,75*2,15*0,5) |  | 0.806 | [14 empty] | VV | 2 | 2 | True | 0 | ROZPOCET
| VV |  | (1,3*2,35*5+0,14*0,15*2*5-0,36*1,97-0,22*1,97-0,9*1,97-3)*0,65 |  | 6.22 | [14 empty] | VV | 2 | 2 | True | 0 | ROZPOCET
| VV |  | (1,1*2,35+0,14*0,15*2)*0,5 |  | 1.314 | [14 empty] | VV | 2 | 2 | True | 0 | ROZPOCET
| VV |  | (1,5*2,7+1,0*2,35+0,14*0,15*2)*0,5 |  | 3.221 | [14 empty] | VV | 2 | 2 | True | 0 | ROZPOCET
| VV |  | (1,3*2,35+0,14*0,15*2-0,9*1,97)*6*0,6 |  | 4.766 | [14 empty] | VV | 2 | 2 | True | 0 | ROZPOCET
| VV |  | (2,15*2,7+0,14*0,15*2-0,9*1,97)*0,6 |  | 2.444 | [14 empty] | VV | 2 | 2 | True | 0 | ROZPOCET
| VV |  | Medzisúčet |  | 43.602 | [14 empty] | VV | 2 | 3 | True | 0 | ROZPOCET
| VV |  | "2NP atika na terase" | [16 empty] | VV | 2 | 1 | True | 0 | ROZPOCET
| VV |  | 0,3*1,0*9,2 |  | 2.76 | [14 empty] | VV | 2 | 2 | True | 0 | ROZPOCET
| VV |  | Medzisúčet |  | 2.76 | [14 empty] | VV | 2 | 3 | True | 0 | ROZPOCET
| VV |  | Súčet |  | 102.296 | [14 empty] | VV | 2 | 4 | True | 1 | ROZPOCET
120 | K | 962032631.S | Búranie komínov. muriva z tehál nad strechou na akúkoľvek maltu, -1,63300t | m3 | 41.64 |  | 0 |  |  |  | znížená | 2.464 | 102.601 | 0 | 0 | 1.633 | 67.9981 |  | 4 | K | 2 |  |  |  | ROZPOCET |  |  |  | 0 | 0 | 0 | 0 | 0 | 2 | 0 | 4 | 1747267950
| VV |  | 0,9*0,5*8,0 |  | 3.6 | [14 empty] | VV | 2 | 2 | True | 0 | ROZPOCET
| VV |  | 0,65*(0,9*4+1,5)*8,0 |  | 26.52 | [14 empty] | VV | 2 | 2 | True | 0 | ROZPOCET
| VV |  | 0,6*(0,9+1,5)*8,0 |  | 11.52 | [14 empty] | VV | 2 | 2 | True | 0 | ROZPOCET
| VV |  | Súčet |  | 41.64 | [14 empty] | VV | 2 | 4 | True | 1 | ROZPOCET
121 | K | 962051116.S | Búranie priečok alebo vybúranie otvorov plochy nad 4 m2 železobetónových hr. do 150 mm, -0,32400t | m2 | 98.283 |  | 0 |  |  |  | znížená | 0.616 | 60.5423 | 0 | 0 | 0.324 | 31.8437 |  | 4 | K | 2 |  |  |  | ROZPOCET |  |  |  | 0 | 0 | 0 | 0 | 0 | 2 | 0 | 4 | 1177535773
| VV |  | "výťah" | [16 empty] | VV | 2 | 1 | True | 0 | ROZPOCET
| VV |  | 2*(3,55+1,233)*10,02 |  | 95.851 | [14 empty] | VV | 2 | 2 | True | 0 | ROZPOCET
| VV |  | 3,4*(0,575*2+1,233) |  | 8.102 | [14 empty] | VV | 2 | 2 | True | 0 | ROZPOCET
| VV |  | -0,9*2,1*3 |  | -5.67 | [14 empty] | VV | 2 | 2 | True | 0 | ROZPOCET
| VV |  | Súčet |  | 98.283 | [14 empty] | VV | 2 | 4 | True | 1 | ROZPOCET
122 | K | 962052211.S | Búranie muriva alebo vybúranie otvorov plochy nad 4 m2 železobetonového nadzákladného, -2,40000t | m3 | 9.648 |  | 0 |  |  |  | znížená | 7.929 | 76.499 | 0 | 0 | 2.4 | 23.1552 |  | 4 | K | 2 |  |  |  | ROZPOCET |  |  |  | 0 | 0 | 0 | 0 | 0 | 2 | 0 | 4 | -909701515
| VV |  | "výťah" | [16 empty] | VV | 2 | 1 | True | 0 | ROZPOCET
| VV |  | 0,45*2,4*(3,85*2+1,233) |  | 9.648 | [14 empty] | VV | 2 | 2 | True | 0 | ROZPOCET
| VV |  | Súčet |  | 9.648 | [14 empty] | VV | 2 | 4 | True | 1 | ROZPOCET
123 | K | 962081141.S | Búranie muriva priečok zo sklenených tvárnic, hr. do 150 mm, -0,08200t | m2 | 45.774 |  | 0 |  |  |  | znížená | 0.51 | 23.3447 | 0 | 0 | 0.082 | 3.7535 |  | 4 | K | 2 |  |  |  | ROZPOCET |  |  |  | 0 | 0 | 0 | 0 | 0 | 2 | 0 | 4 | 714779172
| VV |  | "1NP" | [16 empty] | VV | 2 | 1 | True | 0 | ROZPOCET
| VV |  | 1,2*3,0 |  | 3.6 | [14 empty] | VV | 2 | 2 | True | 0 | ROZPOCET
| VV |  | 3,8*3,0*2-1,45*1,97*2 |  | 17.087 | [14 empty] | VV | 2 | 2 | True | 0 | ROZPOCET
| VV |  | 0,6*1,6*4 |  | 3.84 | [14 empty] | VV | 2 | 2 | True | 0 | ROZPOCET
| VV |  | 0,4*1,4 |  | 0.56 | [14 empty] | VV | 2 | 2 | True | 0 | ROZPOCET
| VV |  | Medzisúčet |  | 25.087 | [14 empty] | VV | 2 | 3 | True | 0 | ROZPOCET
| VV |  | "2NP" | [16 empty] | VV | 2 | 1 | True | 0 | ROZPOCET
| VV |  | 4,4*3,0*2-1,45*1,97*2 |  | 20.687 | [14 empty] | VV | 2 | 2 | True | 0 | ROZPOCET
| VV |  | Medzisúčet |  | 20.687 | [14 empty] | VV | 2 | 3 | True | 0 | ROZPOCET
| VV |  | Súčet |  | 45.774 | [14 empty] | VV | 2 | 4 | True | 1 | ROZPOCET
124 | K | 963013530.S | Búranie stropov s keramickou výplňou akýchkoľvek hrúbok, -1,70000t | m3 | 30.35 |  | 0 |  |  |  | znížená | 6.293 | 190.9925 | 0 | 0 | 1.7 | 51.595 |  | 4 | K | 2 |  |  |  | ROZPOCET |  |  |  | 0 | 0 | 0 | 0 | 0 | 2 | 0 | 4 | -946530670
| VV |  | "nad 1PP" | [16 empty] | VV | 2 | 1 | True | 0 | ROZPOCET
| VV |  | 0,3*2,75*6,425 |  | 5.301 | [14 empty] | VV | 2 | 2 | True | 0 | ROZPOCET
| VV |  | "nad 1NP" | [16 empty] | VV | 2 | 1 | True | 0 | ROZPOCET
| VV |  | 0,5*3,0*6,414 |  | 9.621 | [14 empty] | VV | 2 | 2 | True | 0 | ROZPOCET
| VV |  | "nad 2NP" | [16 empty] | VV | 2 | 1 | True | 0 | ROZPOCET
| VV |  | 0,3*3,0*6,45 |  | 5.805 | [14 empty] | VV | 2 | 2 | True | 0 | ROZPOCET
| VV |  | 0,3*5,132*6,25 |  | 9.623 | [14 empty] | VV | 2 | 2 | True | 0 | ROZPOCET
| VV |  | Súčet |  | 30.35 | [14 empty] | VV | 2 | 4 | True | 1 | ROZPOCET
125 | K | 963022819.S | Búranie kamenných schodiskových stupňov zhotovených na mieste, - 0,11200t | m | 86.4 |  | 0 |  |  |  | znížená | 0.27 | 23.328 | 0 | 0 | 0.112 | 9.6768 |  | 4 | K | 2 |  |  |  | ROZPOCET |  |  |  | 0 | 0 | 0 | 0 | 0 | 2 | 0 | 4 | -1912645193
| VV |  | 1,8*20 |  | 36 | [14 empty] | VV | 2 | 2 | True | 0 | ROZPOCET
| VV |  | 1,8*28 |  | 50.4 | [14 empty] | VV | 2 | 2 | True | 0 | ROZPOCET
| VV |  | Súčet |  | 86.4 | [14 empty] | VV | 2 | 4 | True | 1 | ROZPOCET
126 | K | 963051113.S | Búranie železobetónových stropov doskových hr.nad 80 mm, -2,40000t | m3 | 6.328 |  | 0 |  |  |  | znížená | 5.783 | 36.5948 | 0 | 0 | 2.4 | 15.1872 |  | 4 | K | 2 |  |  |  | ROZPOCET |  |  |  | 0 | 0 | 0 | 0 | 0 | 2 | 0 | 4 | -798830605
| VV |  | "medzipodesty" | [16 empty] | VV | 2 | 1 | True | 0 | ROZPOCET
| VV |  | 0,25*2,238*5,12 |  | 2.865 | [14 empty] | VV | 2 | 2 | True | 0 | ROZPOCET
| VV |  | 0,25*2,7*5,13 |  | 3.463 | [14 empty] | VV | 2 | 2 | True | 0 | ROZPOCET
| VV |  | Súčet |  | 6.328 | [14 empty] | VV | 2 | 4 | True | 1 | ROZPOCET
127 | K | 963053935.S | Búranie železobetónových schodiskových ramien monolitických, -0,39200t | m2 | 31.338 |  | 0 |  |  |  | znížená | 2.989 | 93.6693 | 0 | 0 | 0.392 | 12.2845 |  | 4 | K | 2 |  |  |  | ROZPOCET |  |  |  | 0 | 0 | 0 | 0 | 0 | 2 | 0 | 4 | 1093621976
| VV |  | 1,8*(4,2+2,52+1,945+4,72+4,025) |  | 31.338 | [14 empty] | VV | 2 | 2 | True | 0 | ROZPOCET
| VV |  | Súčet |  | 31.338 | [14 empty] | VV | 2 | 4 | True | 1 | ROZPOCET
128 | K | 965042141.S | Búranie podkladov pod dlažby, liatych dlažieb a mazanín,betón alebo liaty asfalt hr.do 100 mm, plochy nad 4 m2 -2,20000t | m3 | 35.507 |  | 0 |  |  |  | znížená | 6.6262 | 235.2768 | 0 | 0 | 2.2 | 78.1154 |  | 4 | K | 2 |  |  |  | ROZPOCET |  |  |  | 0 | 0 | 0 | 0 | 0 | 2 | 0 | 4 | -741809589
| VV |  | "1PP mazanina" | [16 empty] | VV | 2 | 1 | True | 0 | ROZPOCET
| VV |  | "mč 04,07,09,018-025" | [16 empty] | VV | 2 | 1 | True | 0 | ROZPOCET
| VV |  | 0,1*(10,27+9,28+9,94+6,175*(3,5+2,95+5,95)+16,48) |  | 12.254 | [14 empty] | VV | 2 | 2 | True | 0 | ROZPOCET
| VV |  | "I pod výťah" | [16 empty] | VV | 2 | 1 | True | 0 | ROZPOCET
| VV |  | 0,1*(4,75*2,53+0,45*1,5+0,3*1,5) |  | 1.314 | [14 empty] | VV | 2 | 2 | True | 0 | ROZPOCET
| VV |  | "1PP pre schodisko J" | [16 empty] | VV | 2 | 1 | True | 0 | ROZPOCET
| VV |  | 0,1*0,4*2,75 |  | 0.11 | [14 empty] | VV | 2 | 2 | True | 0 | ROZPOCET
| VV |  | "1PP pre nové priečky" | [16 empty] | VV | 2 | 1 | True | 0 | ROZPOCET
| VV |  | 0,15*0,1*(2,8*3+5,133+3,5*21,0*2+2,43+0,47*2+1,3*2+6,175+5,0*2+3,05+2,0+0,47*2+1,3*3) |  | 2.889 | [14 empty] | VV | 2 | 2 | True | 0 | ROZPOCET
| VV |  | 0,15*0,1*(1,9+2,8) |  | 0.071 | [14 empty] | VV | 2 | 2 | True | 0 | ROZPOCET
| VV |  | Medzisúčet |  | 16.638 | [14 empty] | VV | 2 | 3 | True | 0 | ROZPOCET
| VV |  | "1NP pre nové priečky" | [16 empty] | VV | 2 | 1 | True | 0 | ROZPOCET
| VV |  | 0,15*0,1*(6,6*3+6,8+6,35+6,65+4,6+3,0+3,0*2+1,6+1,2+3,73+5,5*2+2,6+5,13) |  | 1.177 | [14 empty] | VV | 2 | 2 | True | 0 | ROZPOCET
| VV |  | 0,15*0,1*(6,4*3+1,6*2+5,3+2,4+2,5+6,4+4,05+3,4+2,8+2,1+17,2+4,05*5+2,2+0,45) |  | 1.372 | [14 empty] | VV | 2 | 2 | True | 0 | ROZPOCET
| VV |  | 0,15*0,1*(3,0*3+1,95+0,9+4,05*2) |  | 0.299 | [14 empty] | VV | 2 | 2 | True | 0 | ROZPOCET
| VV |  | 0,25*0,1*(2,45+5,95+5,46+1,81+6,5+5,02+1,8+6,4+1,7+3,0) |  | 1.002 | [14 empty] | VV | 2 | 2 | True | 0 | ROZPOCET
| VV |  | Medzisúčet |  | 3.85 | [14 empty] | VV | 2 | 3 | True | 0 | ROZPOCET
| VV |  | "2NP pre nové priečky" | [16 empty] | VV | 2 | 1 | True | 0 | ROZPOCET
| VV |  | 0,15*0,1*(6,6+4,25*5+17,3+4,3+6,35+2,9+2,8+3,05*4+2,18+4,13) |  | 1.2 | [14 empty] | VV | 2 | 2 | True | 0 | ROZPOCET
| VV |  | 0,15*0,1*(6,4*3+2,5+1,45+0,4+1,25+6,4*3+2,5+1,45+0,4+1,55+3,04+4,05*2+3,3+6,4+4,05) |  | 1.122 | [14 empty] | VV | 2 | 2 | True | 0 | ROZPOCET
| VV |  | 0,15*0,1*(4,056+2,2+17,2) |  | 0.352 | [14 empty] | VV | 2 | 2 | True | 0 | ROZPOCET
| VV |  | 0,25*0,1*(1,6+1,8+1,75+6,35+3,05+5,133+3,0+2,5+3,0+6,4+1,8*2+1,6) |  | 0.995 | [14 empty] | VV | 2 | 2 | True | 0 | ROZPOCET
| VV |  | Medzisúčet |  | 3.669 | [14 empty] | VV | 2 | 3 | True | 0 | ROZPOCET
| VV |  | 0,1*vkd |  | 11.35 | [14 empty] | VV | 2 | 2 | True | 0 | ROZPOCET
| VV |  | Medzisúčet |  | 11.35 | [14 empty] | VV | 2 | 3 | True | 0 | ROZPOCET
| VV | vm1 | Súčet |  | 35.507 | [14 empty] | VV | 2 | 4 | True | 1 | ROZPOCET
129 | K | 965044201.S | Brúsenie existujúcich betónových podláh, zbrúsenie hrúbky do 3 mm -0,00600t | m2 | 355.07 |  | 0 |  |  |  | znížená | 0.307 | 109.0065 | 1.102e-05 | 0.0039129 | 0.006 | 2.1304 |  | 4 | K | 2 |  |  |  | ROZPOCET |  |  |  | 0 | 0 | 0 | 0 | 0 | 2 | 0 | 4 | 639466392
| VV |  | vm1/0,1 |  | 355.07 | [14 empty] | VV | 2 | 2 | True | 0 | ROZPOCET
| VV |  | Súčet |  | 355.07 | [14 empty] | VV | 2 | 4 | True | 1 | ROZPOCET
130 | K | 965049110.S | Príplatok za búranie betónovej mazaniny so zváranou sieťou alebo rabicovým pletivom hr. do 100 mm | m3 | 35.507 |  | 0 |  |  |  | znížená | 4.198 | 149.0584 | 0 | 0 | 0 | 0 |  | 4 | K | 2 |  |  |  | ROZPOCET |  |  |  | 0 | 0 | 0 | 0 | 0 | 2 | 0 | 4 | 905816071
| VV |  | vm1 |  | 35.507 | [14 empty] | VV | 2 | 2 | True | 1 | ROZPOCET
131 | K | 965081712.S | Búranie dlažieb, bez podklad. lôžka keramických dlaždíc hr. do 10 mm, -0,02000t | m2 | 287.37 |  | 0 |  |  |  | znížená | 0.166 | 47.7034 | 0 | 0 | 0.02 | 5.7474 |  | 4 | K | 2 |  |  |  | ROZPOCET |  |  |  | 0 | 0 | 0 | 0 | 0 | 2 | 0 | 4 | 520067268
| VV |  | "1PP" | [16 empty] | VV | 2 | 1 | True | 0 | ROZPOCET
| VV |  | 4,08+4,7+6,96+1,9+2,85 |  | 20.49 | [14 empty] | VV | 2 | 2 | True | 0 | ROZPOCET
| VV |  | Medzisúčet |  | 20.49 | [14 empty] | VV | 2 | 3 | True | 0 | ROZPOCET
| VV |  | "1NP" | [16 empty] | VV | 2 | 1 | True | 0 | ROZPOCET
| VV |  | 40,96 |  | 40.96 | [14 empty] | VV | 2 | 2 | True | 0 | ROZPOCET
| VV |  | Medzisúčet |  | 40.96 | [14 empty] | VV | 2 | 3 | True | 0 | ROZPOCET
| VV |  | "2NP" | [16 empty] | VV | 2 | 1 | True | 0 | ROZPOCET
| VV |  | 8,8+3,11+3,45+5,51+13,92+16,32+41,28+8,27+5,37+3,24+3,15 |  | 112.42 | [14 empty] | VV | 2 | 2 | True | 0 | ROZPOCET
| VV |  | Medzisúčet |  | 112.42 | [14 empty] | VV | 2 | 3 | True | 0 | ROZPOCET
| VV |  | "2NP teraasa" | [16 empty] | VV | 2 | 1 | True | 0 | ROZPOCET
| VV |  | 58,7+54,8 |  | 113.5 | [14 empty] | VV | 2 | 2 | True | 0 | ROZPOCET
| VV | vkd | Medzisúčet |  | 113.5 | [14 empty] | VV | 2 | 3 | True | 0 | ROZPOCET
| VV |  | Súčet |  | 287.37 | [14 empty] | VV | 2 | 4 | True | 1 | ROZPOCET
132 | K | 965081812.S | Búranie dlažieb, z kamena., hr. nad 10 mm, -0,06500t | m2 | 134.25 |  | 0 |  |  |  | znížená | 0.291 | 39.0667 | 0 | 0 | 0.065 | 8.7263 |  | 4 | K | 2 |  |  |  | ROZPOCET |  |  |  | 0 | 0 | 0 | 0 | 0 | 2 | 0 | 4 | 1326817166
| VV |  | ""1NP" | [16 empty] | VV | 2 | 1 | True | 0 | ROZPOCET
| VV |  | 55,07+29,98 |  | 85.05 | [14 empty] | VV | 2 | 2 | True | 0 | ROZPOCET
| VV |  | Medzisúčet |  | 85.05 | [14 empty] | VV | 2 | 3 | True | 0 | ROZPOCET
| VV |  | "2NP" | [16 empty] | VV | 2 | 1 | True | 0 | ROZPOCET
| VV |  | 49,2 |  | 49.2 | [14 empty] | VV | 2 | 2 | True | 0 | ROZPOCET
| VV |  | Medzisúčet |  | 49.2 | [14 empty] | VV | 2 | 3 | True | 0 | ROZPOCET
| VV |  | Súčet |  | 134.25 | [14 empty] | VV | 2 | 4 | True | 1 | ROZPOCET
133 | K | 968061112.S | Vyvesenie dreveného okenného krídla do suti plochy do 1,5 m2, -0,01200t | ks | 228 |  | 0 |  |  |  | znížená | 0.03 | 6.84 | 0 | 0 | 0.012 | 2.736 |  | 4 | K | 2 |  |  |  | ROZPOCET |  |  |  | 0 | 0 | 0 | 0 | 0 | 2 | 0 | 4 | 1575144677
| VV |  | "1PP" | [16 empty] | VV | 2 | 1 | True | 0 | ROZPOCET
| VV |  | 14 |  | 14 | [14 empty] | VV | 2 | 2 | True | 0 | ROZPOCET
| VV |  | "1NP" | [16 empty] | VV | 2 | 1 | True | 0 | ROZPOCET
| VV |  | 51*2 |  | 102 | [14 empty] | VV | 2 | 2 | True | 0 | ROZPOCET
| VV |  | "2NP" | [16 empty] | VV | 2 | 1 | True | 0 | ROZPOCET
| VV |  | 56*2 |  | 112 | [14 empty] | VV | 2 | 2 | True | 0 | ROZPOCET
| VV |  | Súčet |  | 228 | [14 empty] | VV | 2 | 4 | True | 1 | ROZPOCET
134 | K | 968061125.S | Vyvesenie dreveného dverného krídla do suti plochy do 2 m2, -0,02400t | ks | 123 |  | 0 |  |  |  | znížená | 0.049 | 6.027 | 0 | 0 | 0.024 | 2.952 |  | 4 | K | 2 |  |  |  | ROZPOCET |  |  |  | 0 | 0 | 0 | 0 | 0 | 2 | 0 | 4 | 1431339402
| VV |  | "1PP" | [16 empty] | VV | 2 | 1 | True | 0 | ROZPOCET
| VV |  | 21 |  | 21 | [14 empty] | VV | 2 | 2 | True | 0 | ROZPOCET
| VV |  | "1NP" | [16 empty] | VV | 2 | 1 | True | 0 | ROZPOCET
| VV |  | 52 |  | 52 | [14 empty] | VV | 2 | 2 | True | 0 | ROZPOCET
| VV |  | "2NP" | [16 empty] | VV | 2 | 1 | True | 0 | ROZPOCET
| VV |  | 50 |  | 50 | [14 empty] | VV | 2 | 2 | True | 0 | ROZPOCET
| VV |  | Súčet |  | 123 | [14 empty] | VV | 2 | 4 | True | 1 | ROZPOCET
135 | K | 968061126.S | Vyvesenie dreveného dverného krídla do suti plochy nad 2 m2, -0,02700t | ks | 19 |  | 0 |  |  |  | znížená | 0.089 | 1.691 | 0 | 0 | 0.027 | 0.513 |  | 4 | K | 2 |  |  |  | ROZPOCET |  |  |  | 0 | 0 | 0 | 0 | 0 | 2 | 0 | 4 | -1645716090
| VV |  | "1PP" | [16 empty] | VV | 2 | 1 | True | 0 | ROZPOCET
| VV |  | 3 |  | 3 | [14 empty] | VV | 2 | 2 | True | 0 | ROZPOCET
| VV |  | "1NP" | [16 empty] | VV | 2 | 1 | True | 0 | ROZPOCET
| VV |  | 12 |  | 12 | [14 empty] | VV | 2 | 2 | True | 0 | ROZPOCET
| VV |  | "2NP" | [16 empty] | VV | 2 | 1 | True | 0 | ROZPOCET
| VV |  | 4 |  | 4 | [14 empty] | VV | 2 | 2 | True | 0 | ROZPOCET
| VV |  | Súčet |  | 19 | [14 empty] | VV | 2 | 4 | True | 1 | ROZPOCET
136 | K | 968062354.S | Vybúranie drevených rámov okien dvojitých alebo zdvojených, plochy do 1 m2, -0,07500t | m2 | 7.52 |  | 0 |  |  |  | znížená | 0.933 | 7.0162 | 0 | 0 | 0.075 | 0.564 |  | 4 | K | 2 |  |  |  | ROZPOCET |  |  |  | 0 | 0 | 0 | 0 | 0 | 2 | 0 | 4 | -699407537
| VV |  | "1PP" | [16 empty] | VV | 2 | 1 | True | 0 | ROZPOCET
| VV |  | 0,8*0,6*9 |  | 4.32 | [14 empty] | VV | 2 | 2 | True | 0 | ROZPOCET
| VV |  | 0,8*0,8*5 |  | 3.2 | [14 empty] | VV | 2 | 2 | True | 0 | ROZPOCET
| VV |  | Súčet |  | 7.52 | [14 empty] | VV | 2 | 4 | True | 1 | ROZPOCET
137 | K | 968062356.S | Vybúranie drevených rámov okien dvojitých alebo zdvojených, plochy do 4 m2, -0,05400t | m2 | 346.19 |  | 0 |  |  |  | znížená | 0.464 | 160.6322 | 0 | 0 | 0.054 | 18.6943 |  | 4 | K | 2 |  |  |  | ROZPOCET |  |  |  | 0 | 0 | 0 | 0 | 0 | 2 | 0 | 4 | -593085910
| VV |  | "1NP" | [16 empty] | VV | 2 | 1 | True | 0 | ROZPOCET
| VV |  | 1,3*2,3*42 |  | 125.58 | [14 empty] | VV | 2 | 2 | True | 0 | ROZPOCET
| VV |  | 1,9*2,9*2 |  | 11.02 | [14 empty] | VV | 2 | 2 | True | 0 | ROZPOCET
| VV |  | 1,9*2,5 |  | 4.75 | [14 empty] | VV | 2 | 2 | True | 0 | ROZPOCET
| VV |  | 1,3*2,3 |  | 2.99 | [14 empty] | VV | 2 | 2 | True | 0 | ROZPOCET
| VV |  | 1,7*1,7*7 |  | 20.23 | [14 empty] | VV | 2 | 2 | True | 0 | ROZPOCET
| VV |  | Medzisúčet |  | 164.57 | [14 empty] | VV | 2 | 3 | True | 0 | ROZPOCET
| VV |  | "2NP" | [16 empty] | VV | 2 | 1 | True | 0 | ROZPOCET
| VV |  | 1,3*2,3*41 |  | 122.59 | [14 empty] | VV | 2 | 2 | True | 0 | ROZPOCET
| VV |  | 1,9*3,05*5 |  | 28.975 | [14 empty] | VV | 2 | 2 | True | 0 | ROZPOCET
| VV |  | 1,9*3,35*2 |  | 12.73 | [14 empty] | VV | 2 | 2 | True | 0 | ROZPOCET
| VV |  | 1,75*3,3*3 |  | 17.325 | [14 empty] | VV | 2 | 2 | True | 0 | ROZPOCET
| VV |  | Medzisúčet |  | 181.62 | [14 empty] | VV | 2 | 3 | True | 0 | ROZPOCET
| VV |  | Súčet |  | 346.19 | [14 empty] | VV | 2 | 4 | True | 1 | ROZPOCET
138 | K | 968072455.S | Vybúranie kovových dverových zárubní plochy do 2 m2, -0,07600t | m2 | 195.03 |  | 0 |  |  |  | znížená | 1.6 | 312.048 | 0 | 0 | 0.076 | 14.8223 |  | 4 | K | 2 |  |  |  | ROZPOCET |  |  |  | 0 | 0 | 0 | 0 | 0 | 2 | 0 | 4 | 62571757
| VV |  | "1PP" | [16 empty] | VV | 2 | 1 | True | 0 | ROZPOCET
| VV |  | 0,9*1,97*14 |  | 24.822 | [14 empty] | VV | 2 | 2 | True | 0 | ROZPOCET
| VV |  | 0,6*1,97*6 |  | 7.092 | [14 empty] | VV | 2 | 2 | True | 0 | ROZPOCET
| VV |  | "1NP" | [16 empty] | VV | 2 | 1 | True | 0 | ROZPOCET
| VV |  | 1,1*1,97*15 |  | 32.505 | [14 empty] | VV | 2 | 2 | True | 0 | ROZPOCET
| VV |  | 0,9*1,97*16 |  | 28.368 | [14 empty] | VV | 2 | 2 | True | 0 | ROZPOCET
| VV |  | 0,6*1,97*20 |  | 23.64 | [14 empty] | VV | 2 | 2 | True | 0 | ROZPOCET
| VV |  | "2NP" | [16 empty] | VV | 2 | 1 | True | 0 | ROZPOCET
| VV |  | 0,6*1,97*17 |  | 20.094 | [14 empty] | VV | 2 | 2 | True | 0 | ROZPOCET
| VV |  | 0,9*1,97*33 |  | 58.509 | [14 empty] | VV | 2 | 2 | True | 0 | ROZPOCET
| VV |  | Súčet |  | 195.03 | [14 empty] | VV | 2 | 4 | True | 1 | ROZPOCET
139 | K | 968072456.S | Vybúranie kovových dverových zárubní plochy nad 2 m2, -0,06300t | m2 | 56.145 |  | 0 |  |  |  | znížená | 1.2 | 67.374 | 0 | 0 | 0.063 | 3.5371 |  | 4 | K | 2 |  |  |  | ROZPOCET |  |  |  | 0 | 0 | 0 | 0 | 0 | 2 | 0 | 4 | -1898229422
| VV |  | "1PP" | [16 empty] | VV | 2 | 1 | True | 0 | ROZPOCET
| VV |  | 1,45*1,97*3 |  | 8.57 | [14 empty] | VV | 2 | 2 | True | 0 | ROZPOCET
| VV |  | "1NP" | [16 empty] | VV | 2 | 1 | True | 0 | ROZPOCET
| VV |  | 1,45*1,97*9 |  | 25.709 | [14 empty] | VV | 2 | 2 | True | 0 | ROZPOCET
| VV |  | 1,8*2,9*2 |  | 10.44 | [14 empty] | VV | 2 | 2 | True | 0 | ROZPOCET
| VV |  | "2NP" | [16 empty] | VV | 2 | 1 | True | 0 | ROZPOCET
| VV |  | 1,45*1,97*4 |  | 11.426 | [14 empty] | VV | 2 | 2 | True | 0 | ROZPOCET
| VV |  | Súčet |  | 56.145 | [14 empty] | VV | 2 | 4 | True | 1 | ROZPOCET
140 | K | 971055016.S | Rezanie konštrukcií zo železobetónu hr. panelu 220 mm stenovou pílou -0,02640t | m | 53.265 |  | 0 |  |  |  | znížená | 4.9911 | 265.8483 | 4.593e-05 | 0.0024465 | 0.0264 | 1.4062 |  | 4 | K | 2 |  |  |  | ROZPOCET |  |  |  | 0 | 0 | 0 | 0 | 0 | 2 | 0 | 4 | -372643086
| VV |  | "schodisko" | [16 empty] | VV | 2 | 1 | True | 0 | ROZPOCET
| VV |  | 4,7+2,5+4,76+3,97+1,8 |  | 17.73 | [14 empty] | VV | 2 | 2 | True | 0 | ROZPOCET
| VV |  | +2,7*2+5,13*2+2,4+4,875 |  | 22.935 | [14 empty] | VV | 2 | 2 | True | 0 | ROZPOCET
| VV |  | 1,8*7 |  | 12.6 | [14 empty] | VV | 2 | 2 | True | 0 | ROZPOCET
| VV |  | Súčet |  | 53.265 | [14 empty] | VV | 2 | 4 | True | 1 | ROZPOCET
141 | K | 971055024.S | Rezanie konštrukcií zo železobetónu hr. panelu 300 mm stenovou pílou -0,03600t | m | 37.2 |  | 0 |  |  |  | znížená | 6.8061 | 253.1862 | 7.551e-05 | 0.002809 | 0.036 | 1.3392 |  | 4 | K | 2 |  |  |  | ROZPOCET |  |  |  | 0 | 0 | 0 | 0 | 0 | 2 | 0 | 4 | 692894768
| VV |  | "strop pre nové schodisko nad 1PP" | [16 empty] | VV | 2 | 1 | True | 0 | ROZPOCET
| VV |  | 2,75*2+6,425*2 |  | 18.35 | [14 empty] | VV | 2 | 2 | True | 0 | ROZPOCET
| VV |  | "strop pre nové schodisko nad 2NP" | [16 empty] | VV | 2 | 1 | True | 0 | ROZPOCET
| VV |  | 3,0*2+6,425*2 |  | 18.85 | [14 empty] | VV | 2 | 2 | True | 0 | ROZPOCET
| VV |  | Súčet |  | 37.2 | [14 empty] | VV | 2 | 4 | True | 1 | ROZPOCET
142 | K | 971055046.S | Rezanie konštrukcií zo železobetónu hr. panelu 500 mm stenovou pílou -0,06000t | m | 18.82 |  | 0 |  |  |  | znížená | 11.5241 | 216.8834 | 8.571e-05 | 0.0016131 | 0.06 | 1.1292 |  | 4 | K | 2 |  |  |  | ROZPOCET |  |  |  | 0 | 0 | 0 | 0 | 0 | 2 | 0 | 4 | -842170960
| VV |  | "strop pre nové schodisko nad 1NP" | [16 empty] | VV | 2 | 1 | True | 0 | ROZPOCET
| VV |  | 3,0*2+6,41*2 |  | 18.82 | [14 empty] | VV | 2 | 2 | True | 0 | ROZPOCET
| VV |  | Súčet |  | 18.82 | [14 empty] | VV | 2 | 4 | True | 1 | ROZPOCET
143 | K | 974031155.S | Vysekávanie rýh v akomkoľvek murive tehlovom na akúkoľvek maltu do hĺbky 100 mm a š. do 200 mm, -0,03800t | m | 188.498 |  | 0 |  |  |  | znížená | 0.50652 | 95.478 | 0 | 0 | 0.038 | 7.1629 |  | 4 | K | 2 |  |  |  | ROZPOCET |  |  |  | 0 | 0 | 0 | 0 | 0 | 2 | 0 | 4 | -41301590
| VV |  | "drážka pre osadenie U profilov pre strop v 3NP" | [16 empty] | VV | 2 | 1 | True | 0 | ROZPOCET
| VV |  | u200*1000/25,3 |  | 188.498 | [14 empty] | VV | 2 | 2 | True | 0 | ROZPOCET
| VV |  | Súčet |  | 188.498 | [14 empty] | VV | 2 | 4 | True | 1 | ROZPOCET
144 | K | 974083112.S | Rezanie betónových mazanín existujúcich vystužených hĺbky nad 50 do 100 mm | m | 1290.514 |  | 0 |  |  |  | znížená | 0.52122 | 672.6417 | 4.48e-06 | 0.0057815 | 0 | 0 |  | 4 | K | 2 |  |  |  | ROZPOCET |  |  |  | 0 | 0 | 0 | 0 | 0 | 2 | 0 | 4 | -987731613
| VV |  | "1PP pre nové priečky" | [16 empty] | VV | 2 | 1 | True | 0 | ROZPOCET
| VV |  | 2*(2,8*3+5,133+3,5*21,0*2+2,43+0,47*2+1,3*2+6,175+5,0*2+3,05+2,0+0,47*2+1,3*3) |  | 385.136 | [14 empty] | VV | 2 | 2 | True | 0 | ROZPOCET
| VV |  | 2*(1,9+2,8) |  | 9.4 | [14 empty] | VV | 2 | 2 | True | 0 | ROZPOCET
| VV |  | Medzisúčet |  | 394.536 | [14 empty] | VV | 2 | 3 | True | 0 | ROZPOCET
| VV |  | "1NP pre nové priečky" | [16 empty] | VV | 2 | 1 | True | 0 | ROZPOCET
| VV |  | 2*(6,6*3+6,8+6,35+6,65+4,6+3,0+3,0*2+1,6+1,2+3,73+5,5*2+2,6+5,13) |  | 156.92 | [14 empty] | VV | 2 | 2 | True | 0 | ROZPOCET
| VV |  | 2*(6,4*3+1,6*2+5,3+2,4+2,5+6,4+4,05+3,4+2,8+2,1+17,2+4,05*5+2,2+0,45) |  | 182.9 | [14 empty] | VV | 2 | 2 | True | 0 | ROZPOCET
| VV |  | 2*(3,0*3+1,95+0,9+4,05*2) |  | 39.9 | [14 empty] | VV | 2 | 2 | True | 0 | ROZPOCET
| VV |  | 2*(2,45+5,95+5,46+1,81+6,5+5,02+1,8+6,4+1,7+3,0) |  | 80.18 | [14 empty] | VV | 2 | 2 | True | 0 | ROZPOCET
| VV |  | Medzisúčet |  | 459.9 | [14 empty] | VV | 2 | 3 | True | 0 | ROZPOCET
| VV |  | "2NP pre nové priečky" | [16 empty] | VV | 2 | 1 | True | 0 | ROZPOCET
| VV |  | 2*(6,6+4,25*5+17,3+4,3+6,35+2,9+2,8+3,05*4+2,18+4,13) |  | 160.02 | [14 empty] | VV | 2 | 2 | True | 0 | ROZPOCET
| VV |  | 2*(6,4*3+2,5+1,45+0,4+1,25+6,4*3+2,5+1,45+0,4+1,55+3,04+4,05*2+3,3+6,4+4,05) |  | 149.58 | [14 empty] | VV | 2 | 2 | True | 0 | ROZPOCET
| VV |  | 2*(4,056+2,2+17,2) |  | 46.912 | [14 empty] | VV | 2 | 2 | True | 0 | ROZPOCET
| VV |  | 2*(1,6+1,8+1,75+6,35+3,05+5,133+3,0+2,5+3,0+6,4+1,8*2+1,6) |  | 79.566 | [14 empty] | VV | 2 | 2 | True | 0 | ROZPOCET
| VV |  | Medzisúčet |  | 436.078 | [14 empty] | VV | 2 | 3 | True | 0 | ROZPOCET
| VV |  | Súčet |  | 1290.514 | [14 empty] | VV | 2 | 4 | True | 1 | ROZPOCET
145 | K | 974083114.S | Rezanie betónových mazanín existujúcich vystužených hĺbky nad 150 do 200 mm | m | 26.06 |  | 0 |  |  |  | znížená | 0.85069 | 22.169 | 7.49e-06 | 0.00019519 | 0 | 0 |  | 4 | K | 2 |  |  |  | ROZPOCET |  |  |  | 0 | 0 | 0 | 0 | 0 | 2 | 0 | 4 | -494912830
| VV |  | "pri výťahu I" | [16 empty] | VV | 2 | 1 | True | 0 | ROZPOCET
| VV |  | 2*(4,75+2,53+1,5*2) |  | 20.56 | [14 empty] | VV | 2 | 2 | True | 0 | ROZPOCET
| VV |  | "pre schodisko 1PP J" | [16 empty] | VV | 2 | 1 | True | 0 | ROZPOCET
| VV |  | 2,75*2 |  | 5.5 | [14 empty] | VV | 2 | 2 | True | 0 | ROZPOCET
| VV |  | Súčet |  | 26.06 | [14 empty] | VV | 2 | 4 | True | 1 | ROZPOCET
146 | K | 976061111.S | Vybúranie drevených zábradlí a madiel, -0,01600t | m | 9.2 |  | 0 |  |  |  | znížená | 0.198 | 1.8216 | 0 | 0 | 0.016 | 0.1472 |  | 4 | K | 2 |  |  |  | ROZPOCET |  |  |  | 0 | 0 | 0 | 0 | 0 | 2 | 0 | 4 | -229146763
| VV |  | "2NP terasa" | [16 empty] | VV | 2 | 1 | True | 0 | ROZPOCET
| VV |  | 9,2 |  | 9.2 | [14 empty] | VV | 2 | 2 | True | 0 | ROZPOCET
| VV |  | Súčet |  | 9.2 | [14 empty] | VV | 2 | 4 | True | 1 | ROZPOCET
147 | K | 976071111.S | Vybúranie kovových madiel a zábradlí, -0,03700t | m | 17.73 |  | 0 |  |  |  | znížená | 0.52 | 9.2196 | 0 | 0 | 0.037 | 0.65601 |  | 4 | K | 2 |  |  |  | ROZPOCET |  |  |  | 0 | 0 | 0 | 0 | 0 | 2 | 0 | 4 | 146870438
| VV |  | "schodiskové" | [16 empty] | VV | 2 | 1 | True | 0 | ROZPOCET
| VV |  | 4,7+2,5+4,76+3,97+1,8 |  | 17.73 | [14 empty] | VV | 2 | 2 | True | 0 | ROZPOCET
| VV |  | Súčet |  | 17.73 | [14 empty] | VV | 2 | 4 | True | 1 | ROZPOCET
148 | K | 976074131.S | Vybúranie kotvového železa zapusteného do 300 mm, v murive alebo v dlažbe z tehál, -0,00800t | ks | 321 |  | 0 |  |  |  | znížená | 0.4 | 128.4 | 0 | 0 | 0.008 | 2.568 |  | 4 | K | 2 |  |  |  | ROZPOCET |  |  |  | 0 | 0 | 0 | 0 | 0 | 2 | 0 | 4 | -1748749088
| VV |  | "kotvenie mreží" | [16 empty] | VV | 2 | 1 | True | 0 | ROZPOCET
| VV |  | "1PP" | [16 empty] | VV | 2 | 1 | True | 0 | ROZPOCET
| VV |  | 4*9 |  | 36 | [14 empty] | VV | 2 | 2 | True | 0 | ROZPOCET
| VV |  | 4*5 |  | 20 | [14 empty] | VV | 2 | 2 | True | 0 | ROZPOCET
| VV |  | Medzisúčet |  | 56 | [14 empty] | VV | 2 | 3 | True | 0 | ROZPOCET
| VV |  | "1NP" | [16 empty] | VV | 2 | 1 | True | 0 | ROZPOCET
| VV |  | 10*12 |  | 120 | [14 empty] | VV | 2 | 2 | True | 0 | ROZPOCET
| VV |  | 7 |  | 7 | [14 empty] | VV | 2 | 2 | True | 0 | ROZPOCET
| VV |  | Medzisúčet |  | 127 | [14 empty] | VV | 2 | 3 | True | 0 | ROZPOCET
| VV |  | "2NP" | [16 empty] | VV | 2 | 1 | True | 0 | ROZPOCET
| VV |  | 8 |  | 8 | [14 empty] | VV | 2 | 2 | True | 0 | ROZPOCET
| VV |  | 10*13 |  | 130 | [14 empty] | VV | 2 | 2 | True | 0 | ROZPOCET
| VV |  | Medzisúčet |  | 138 | [14 empty] | VV | 2 | 3 | True | 0 | ROZPOCET
| VV |  | Súčet |  | 321 | [14 empty] | VV | 2 | 4 | True | 1 | ROZPOCET
149 | K | 978015291.S | Otlčenie omietok vonkajších priečelí jednoduchých, s vyškriabaním škár, očistením muriva, v rozsahu do 100 %, -0,05900t | m2 | 499.065 |  | 0 |  |  |  | znížená | 0.19525 | 97.4424 | 0 | 0 | 0.059 | 29.4448 |  | 4 | K | 2 |  |  |  | ROZPOCET |  |  |  | 0 | 0 | 0 | 0 | 0 | 2 | 0 | 4 | -1776160845
| VV |  | "pod terenom" | [16 empty] | VV | 2 | 1 | True | 0 | ROZPOCET
| VV |  | xps20*0,7 |  | 287.301 | [14 empty] | VV | 2 | 2 | True | 0 | ROZPOCET
| VV |  | xps10 |  | 211.764 | [14 empty] | VV | 2 | 2 | True | 0 | ROZPOCET
| VV | oostena | Medzisúčet |  | 499.065 | [14 empty] | VV | 2 | 3 | True | 0 | ROZPOCET
| VV |  | Súčet |  | 499.065 | [14 empty] | VV | 2 | 4 | True | 1 | ROZPOCET
150 | K | 978015391.S | Otlčenie omietok vonkajších priečelí zložitejších, s vyškriabaním škár, očistením muriva, v rozsahu do 100 %, -0,05900t | m2 | 2239.549 |  | 0 |  |  |  | znížená | 0.25383 | 568.4647 | 0 | 0 | 0.059 | 132.1334 |  | 4 | K | 2 |  |  |  | ROZPOCET |  |  |  | 0 | 0 | 0 | 0 | 0 | 2 | 0 | 4 | -908095589
| VV |  | "pohlad juzny" | [16 empty] | VV | 2 | 1 | True | 0 | ROZPOCET
| VV |  | 711,41 |  | 711.41 | [14 empty] | VV | 2 | 2 | True | 0 | ROZPOCET
| VV |  | 9,83*11,55 |  | 113.537 | [14 empty] | VV | 2 | 2 | True | 0 | ROZPOCET
| VV |  | 2,0*11,06*2 |  | 44.24 | [14 empty] | VV | 2 | 2 | True | 0 | ROZPOCET
| VV |  | 9,96*11,56 |  | 115.138 | [14 empty] | VV | 2 | 2 | True | 0 | ROZPOCET
| VV |  | "pohlad západný" | [16 empty] | VV | 2 | 1 | True | 0 | ROZPOCET
| VV |  | 326,83 |  | 326.83 | [14 empty] | VV | 2 | 2 | True | 0 | ROZPOCET
| VV |  | "východný" | [16 empty] | VV | 2 | 1 | True | 0 | ROZPOCET
| VV |  | 329,85 |  | 329.85 | [14 empty] | VV | 2 | 2 | True | 0 | ROZPOCET
| VV |  | "severný" | [16 empty] | VV | 2 | 1 | True | 0 | ROZPOCET
| VV |  | 679,58 |  | 679.58 | [14 empty] | VV | 2 | 2 | True | 0 | ROZPOCET
| VV |  | 0,95*11,03*2 |  | 20.957 | [14 empty] | VV | 2 | 2 | True | 0 | ROZPOCET
| VV |  | 2,245*11,05*2 |  | 49.615 | [14 empty] | VV | 2 | 2 | True | 0 | ROZPOCET
| VV |  | 6,8*6,76*2*2 |  | 183.872 | [14 empty] | VV | 2 | 2 | True | 0 | ROZPOCET
| VV |  | -1,966*10,8*2+2,81*10,8*2 |  | 18.23 | [14 empty] | VV | 2 | 2 | True | 0 | ROZPOCET
| VV |  | Medzisúčet |  | 2593.259 | [14 empty] | VV | 2 | 3 | True | 0 | ROZPOCET
| VV |  | "odpočet okna" | [16 empty] | VV | 2 | 1 | True | 0 | ROZPOCET
| VV |  | "1PP" | [16 empty] | VV | 2 | 1 | True | 0 | ROZPOCET
| VV |  | -0,8*0,6*9 |  | -4.32 | [14 empty] | VV | 2 | 2 | True | 0 | ROZPOCET
| VV |  | -0,8*0,8*5 |  | -3.2 | [14 empty] | VV | 2 | 2 | True | 0 | ROZPOCET
| VV |  | "1NP" | [16 empty] | VV | 2 | 1 | True | 0 | ROZPOCET
| VV |  | -1,3*2,3*42 |  | -125.58 | [14 empty] | VV | 2 | 2 | True | 0 | ROZPOCET
| VV |  | -1,9*2,9*2 |  | -11.02 | [14 empty] | VV | 2 | 2 | True | 0 | ROZPOCET
| VV |  | -1,9*2,5 |  | -4.75 | [14 empty] | VV | 2 | 2 | True | 0 | ROZPOCET
| VV |  | -1,3*2,3 |  | -2.99 | [14 empty] | VV | 2 | 2 | True | 0 | ROZPOCET
| VV |  | -1,7*1,7*7 |  | -20.23 | [14 empty] | VV | 2 | 2 | True | 0 | ROZPOCET
| VV |  | Medzisúčet |  | -172.09 | [14 empty] | VV | 2 | 3 | True | 0 | ROZPOCET
| VV |  | "2NP" | [16 empty] | VV | 2 | 1 | True | 0 | ROZPOCET
| VV |  | -1,3*2,3*41 |  | -122.59 | [14 empty] | VV | 2 | 2 | True | 0 | ROZPOCET
| VV |  | -1,9*3,05*5 |  | -28.975 | [14 empty] | VV | 2 | 2 | True | 0 | ROZPOCET
| VV |  | -1,9*3,35*2 |  | -12.73 | [14 empty] | VV | 2 | 2 | True | 0 | ROZPOCET
| VV |  | -1,75*3,3*3 |  | -17.325 | [14 empty] | VV | 2 | 2 | True | 0 | ROZPOCET
| VV |  | Medzisúčet |  | -181.62 | [14 empty] | VV | 2 | 3 | True | 0 | ROZPOCET
| VV | vfasada | Súčet |  | 2239.549 | [14 empty] | VV | 2 | 4 | True | 1 | ROZPOCET
151 | K | 978021191.S | Otlčenie omietok stien vnútorných cementových v rozsahu do 100 %, -0,06100t | m2 | 770.289 |  | 0 |  |  |  | znížená | 0.65409 | 503.8383 | 0 | 0 | 0.061 | 46.9876 |  | 4 | K | 2 |  |  |  | ROZPOCET |  |  |  | 0 | 0 | 0 | 0 | 0 | 2 | 0 | 4 | 1051430898
| VV |  | "1PP" | [16 empty] | VV | 2 | 1 | True | 0 | ROZPOCET
| VV |  | "pod sanačnu" | [16 empty] | VV | 2 | 1 | True | 0 | ROZPOCET
| VV |  | wta |  | 770.289 | [14 empty] | VV | 2 | 2 | True | 0 | ROZPOCET
| VV |  | Medzisúčet |  | 770.289 | [14 empty] | VV | 2 | 3 | True | 0 | ROZPOCET
| VV |  | Súčet |  | 770.289 | [14 empty] | VV | 2 | 4 | True | 1 | ROZPOCET
152 | K | 978059531.S | Odsekanie a odobratie obkladov stien z obkladačiek vnútorných vrátane podkladovej omietky nad 2 m2, -0,06800t | m2 | 200.534 |  | 0 |  |  |  | znížená | 0.284 | 56.9517 | 0 | 0 | 0.068 | 13.6363 |  | 4 | K | 2 |  |  |  | ROZPOCET |  |  |  | 0 | 0 | 0 | 0 | 0 | 2 | 0 | 4 | -784543400
| VV |  | "okolo umývadiel" | [16 empty] | VV | 2 | 1 | True | 0 | ROZPOCET
| VV |  | 1,4*1,4*23 |  | 45.08 | [14 empty] | VV | 2 | 2 | True | 0 | ROZPOCET
| VV |  | "sociálky" | [16 empty] | VV | 2 | 1 | True | 0 | ROZPOCET
| VV |  | "1PP" | [16 empty] | VV | 2 | 1 | True | 0 | ROZPOCET
| VV |  | 2,1*(3,45*2+6,17*2-0,1*7)-0,9*2,1 |  | 37.044 | [14 empty] | VV | 2 | 2 | True | 0 | ROZPOCET
| VV |  | "1NP" | [16 empty] | VV | 2 | 1 | True | 0 | ROZPOCET
| VV |  | 2,1*(3,0*2+6,4*2-0,1*10)-0,6*2,1*2 |  | 34.86 | [14 empty] | VV | 2 | 2 | True | 0 | ROZPOCET
| VV |  | 2,1*(1,75*2+3,4*2+6,4-0,1*7)-0,7*2,1*2-1,6*1,3 |  | 28.58 | [14 empty] | VV | 2 | 2 | True | 0 | ROZPOCET
| VV |  | "2NP" | [16 empty] | VV | 2 | 1 | True | 0 | ROZPOCET
| VV |  | 2,1*(6,6+3,3*2-0,1*6)-0,6*2,1-1,3*1,3*2 |  | 21.82 | [14 empty] | VV | 2 | 2 | True | 0 | ROZPOCET
| VV |  | 2,1*(1,8*2+3,0+3,35*2+6,4-0,1*8)-1,3*1,3*3-0,7*2,1*1 |  | 33.15 | [14 empty] | VV | 2 | 2 | True | 0 | ROZPOCET
| VV |  | Súčet |  | 200.534 | [14 empty] | VV | 2 | 4 | True | 1 | ROZPOCET
153 | K | 978059611.S | Odsekanie a odobratie obkladov stien z obkladačiek vonkajších vrátane podkladovej omietky do 2 m2, -0,08900t | m2 | 5.237 |  | 0 |  |  |  | znížená | 0.643 | 3.3674 | 0 | 0 | 0.089 | 0.46609 |  | 4 | K | 2 |  |  |  | ROZPOCET |  |  |  | 0 | 0 | 0 | 0 | 0 | 2 | 0 | 4 | -1844909246
| VV |  | "sokle terasa 2NP" | [16 empty] | VV | 2 | 1 | True | 0 | ROZPOCET
| VV |  | 0,1*(9,25+6,4*2+5,96*2+9,2*2) |  | 5.237 | [14 empty] | VV | 2 | 2 | True | 0 | ROZPOCET
| VV |  | Súčet |  | 5.237 | [14 empty] | VV | 2 | 4 | True | 1 | ROZPOCET
154 | K | 978071251.S | Odsekanie a odstránenie izolácie lepenkovej vodorovnej, -0,07300t | m2 | 355.07 |  | 0 |  |  |  | znížená | 0.547 | 194.2233 | 0 | 0 | 0.073 | 25.9201 |  | 4 | K | 2 |  |  |  | ROZPOCET |  |  |  | 0 | 0 | 0 | 0 | 0 | 2 | 0 | 4 | 708082333
| VV |  | vm1/0,1 |  | 355.07 | [14 empty] | VV | 2 | 2 | True | 0 | ROZPOCET
| VV |  | Súčet |  | 355.07 | [14 empty] | VV | 2 | 4 | True | 1 | ROZPOCET
155 | K | 979011201.S | Plastový sklz na stavebnú sutinu výšky do 10 m | ks | 3 |  | 0 |  |  |  | znížená | 0.80462 | 2.4139 | 0.0015808 | 0.0047424 | 0 | 0 |  | 4 | K | 2 |  |  |  | ROZPOCET |  |  |  | 0 | 0 | 0 | 0 | 0 | 2 | 0 | 4 | -72911738
| VV |  | 3 |  | 3 | [14 empty] | VV | 2 | 2 | True | 0 | ROZPOCET
| VV |  | Súčet |  | 3 | [14 empty] | VV | 2 | 4 | True | 1 | ROZPOCET
156 | K | 979011231.S | Demontáž sklzu na stavebnú sutinu výšky do 10 m | m | 30 |  | 0 |  |  |  | znížená | 0.593 | 17.79 | 0 | 0 | 0 | 0 |  | 4 | K | 2 |  |  |  | ROZPOCET |  |  |  | 0 | 0 | 0 | 0 | 0 | 2 | 0 | 4 | 1682093510
| VV |  | 3*10 |  | 30 | [14 empty] | VV | 2 | 2 | True | 0 | ROZPOCET
| VV |  | Súčet |  | 30 | [14 empty] | VV | 2 | 4 | True | 1 | ROZPOCET
157 | K | 979081111.S | Odvoz sutiny a vybúraných hmôt na skládku do 1 km | t | 1373.682 |  | 0 |  |  |  | znížená | 0.598 | 821.4618 | 0 | 0 | 0 | 0 |  | 4 | K | 2 |  |  |  | ROZPOCET |  |  |  | 0 | 0 | 0 | 0 | 0 | 2 | 0 | 4 | -413589099
158 | K | 979081121.S | Odvoz sutiny a vybúraných hmôt na skládku za každý ďalší 1 km | t | 32968.368 |  | 0 |  |  |  | znížená | 0.007 | 230.7786 | 0 | 0 | 0 | 0 |  | 4 | K | 2 |  |  |  | ROZPOCET |  |  |  | 0 | 0 | 0 | 0 | 0 | 2 | 0 | 4 | -1381623850
| VV |  | 1373,682*24 'Prepočítané koeficientom množstva |  | 32968.368 | [14 empty] | VV | 2 | 2 | False | 1 | ROZPOCET
159 | K | 979082111.S | Vnútrostavenisková doprava sutiny a vybúraných hmôt do 10 m | t | 1373.682 |  | 0 |  |  |  | znížená | 0.89 | 1222.577 | 0 | 0 | 0 | 0 |  | 4 | K | 2 |  |  |  | ROZPOCET |  |  |  | 0 | 0 | 0 | 0 | 0 | 2 | 0 | 4 | -735529641
160 | K | 979089012.S | Poplatok za skládku - betón, tehly, dlaždice (17 01) ostatné | t | 1188.235 |  | 0 |  |  |  | znížená | 0 | 0 | 0 | 0 | 0 | 0 |  | 4 | K | 2 |  |  |  | ROZPOCET |  |  |  | 0 | 0 | 0 | 0 | 0 | 2 | 0 | 4 | -807580375
| VV |  | 1373,682*0,865 'Prepočítané koeficientom množstva |  | 1188.235 | [14 empty] | VV | 2 | 2 | False | 1 | ROZPOCET
161 | K | 979089112.S | Poplatok za skládku - drevo, sklo, plasty (17 02 ), ostatné | t | 137.368 |  | 0 |  |  |  | znížená | 0 | 0 | 0 | 0 | 0 | 0 |  | 4 | K | 2 |  |  |  | ROZPOCET |  |  |  | 0 | 0 | 0 | 0 | 0 | 2 | 0 | 4 | 1095781098
| VV |  | 1373,682*0,1 'Prepočítané koeficientom množstva |  | 137.368 | [14 empty] | VV | 2 | 2 | False | 1 | ROZPOCET
162 | K | 979089212.S | Poplatok za skládku - bitúmenové zmesi, uholný decht, dechtové výrobky (17 03 ), ostatné | t | 27.474 |  | 0 |  |  |  | znížená | 0 | 0 | 0 | 0 | 0 | 0 |  | 4 | K | 2 |  |  |  | ROZPOCET |  |  |  | 0 | 0 | 0 | 0 | 0 | 2 | 0 | 4 | 1280809880
| VV |  | 1373,682*0,02 'Prepočítané koeficientom množstva |  | 27.474 | [14 empty] | VV | 2 | 2 | False | 1 | ROZPOCET
163 | K | 979089312.S | Poplatok za skládku - kovy (meď, bronz, mosadz atď.) (17 04 ), ostatné | t | 20.605 |  | 0 |  |  |  | znížená | 0 | 0 | 0 | 0 | 0 | 0 |  | 4 | K | 2 |  |  |  | ROZPOCET |  |  |  | 0 | 0 | 0 | 0 | 0 | 2 | 0 | 4 | -843997693
| VV |  | 1373,682*0,015 'Prepočítané koeficientom množstva |  | 20.605 | [14 empty] | VV | 2 | 2 | False | 1 | ROZPOCET
164 | K | 979089712.S | Prenájom kontajneru 5 m3 | ks | 274.736 |  | 0 |  |  |  | znížená | 0 | 0 | 0 | 0 | 0 | 0 |  | 4 | K | 2 |  |  |  | ROZPOCET |  |  |  | 0 | 0 | 0 | 0 | 0 | 2 | 0 | 4 | 377459825
| VV |  | 1373,682*0,2 'Prepočítané koeficientom množstva |  | 274.736 | [14 empty] | VV | 2 | 2 | False | 1 | ROZPOCET
| D | 99 | Presun hmôt HSV |  |  |  | 0 | [5 empty] | 8191.273 |  | 0 |  | 0 |  | 1 | D | 1 |  |  |  | ROZPOCET | [9 empty] | 0
165 | K | 999281111.S | Presun hmôt pre opravy a údržbu objektov vrátane vonkajších plášťov výšky do 25 m | t | 3325.73 |  | 0 |  |  |  | znížená | 2.463 | 8191.273 | 0 | 0 | 0 | 0 |  | 4 | K | 2 |  |  |  | ROZPOCET |  |  |  | 0 | 0 | 0 | 0 | 0 | 2 | 0 | 4 | 1121808846
| D | PSV | Práce a dodávky PSV |  |  |  | 0 | [5 empty] | 34005.6456 |  | 512.1261 |  | 128.9957 |  | 2 | D | 0 |  |  |  | ROZPOCET | [9 empty] | 0
| D | 711 | Izolácie proti vode a vlhkosti |  |  |  | 0 | [5 empty] | 97.6841 |  | 0.83949 |  | 0 |  | 2 | D | 1 |  |  |  | ROZPOCET | [9 empty] | 0
166 | K | 711111001.S | Zhotovenie izolácie proti zemnej vlhkosti vodorovná náterom penetračným za studena | m2 | 117.66 |  | 0 |  |  |  | znížená | 0.01303 | 1.5331 | 0 | 0 | 0 | 0 |  | 16 | K | 2 |  |  |  | ROZPOCET |  |  |  | 0 | 0 | 0 | 0 | 0 | 2 | 0 | 16 | -1419750009
| VV |  | p1b |  | 56.59 | [14 empty] | VV | 2 | 2 | True | 0 | ROZPOCET
| VV |  | p1f |  | 61.07 | [14 empty] | VV | 2 | 2 | True | 0 | ROZPOCET
| VV |  | Súčet |  | 117.66 | [14 empty] | VV | 2 | 4 | True | 1 | ROZPOCET
167 | K | 711112001.S | Zhotovenie izolácie proti zemnej vlhkosti zvislá penetračným náterom za studena | m2 | 46.93 |  | 0 |  |  |  | znížená | 0.01603 | 0.75229 | 0 | 0 | 0 | 0 |  | 16 | K | 2 |  |  |  | ROZPOCET |  |  |  | 0 | 0 | 0 | 0 | 0 | 2 | 0 | 16 | 506806466
| VV |  | sokp1b*0,17 |  | 21.896 | [14 empty] | VV | 2 | 2 | True | 0 | ROZPOCET
| VV |  | sokp1f*0,17 |  | 25.034 | [14 empty] | VV | 2 | 2 | True | 0 | ROZPOCET
| VV |  | Súčet |  | 46.93 | [14 empty] | VV | 2 | 4 | True | 1 | ROZPOCET
168 | M | R24202 | Siplast Primer Speed SBS 10 l, alebo výrobok s rovnakými technickými vlastnosťami | ks | 4.8 |  | 0 |  |  |  | znížená | 0 | 0 | 0 | 0 | 0 | 0 |  | 32 | M | 2 |  |  |  | ROZPOCET |  |  |  | 0 | 0 | 0 | 0 | 0 | 2 | 0 | 16 | -800373241
| VV |  | (p1b+sokp1b*0,17)*0,35/12 |  | 2.289 | [14 empty] | VV | 2 | 2 | True | 0 | ROZPOCET
| VV |  | (p1f+sokp1f*0,17)*0,35/12 |  | 2.511 | [14 empty] | VV | 2 | 2 | True | 0 | ROZPOCET
| VV |  | Súčet |  | 4.8 | [14 empty] | VV | 2 | 4 | True | 1 | ROZPOCET
169 | K | 711141559.S | Zhotovenie izolácie proti zemnej vlhkosti a tlakovej vode vodorovná NAIP pritavením | m2 | 117.66 |  | 0 |  |  |  | znížená | 0.211 | 24.8263 | 0.00054226 | 0.063802 | 0 | 0 |  | 16 | K | 2 |  |  |  | ROZPOCET |  |  |  | 0 | 0 | 0 | 0 | 0 | 2 | 0 | 16 | -491639462
| VV |  | p1b |  | 56.59 | [14 empty] | VV | 2 | 2 | True | 0 | ROZPOCET
| VV |  | p1f |  | 61.07 | [14 empty] | VV | 2 | 2 | True | 0 | ROZPOCET
| VV |  | Súčet |  | 117.66 | [14 empty] | VV | 2 | 4 | True | 1 | ROZPOCET
170 | K | 711142559.S | Zhotovenie izolácie proti zemnej vlhkosti a tlakovej vode zvislá NAIP pritavením | m2 | 46.93 |  | 0 |  |  |  | znížená | 0.23102 | 10.8418 | 0.00054226 | 0.025448 | 0 | 0 |  | 16 | K | 2 |  |  |  | ROZPOCET |  |  |  | 0 | 0 | 0 | 0 | 0 | 2 | 0 | 16 | 2114320113
| VV |  | sokp1b*0,17 |  | 21.896 | [14 empty] | VV | 2 | 2 | True | 0 | ROZPOCET
| VV |  | sokp1f*0,17 |  | 25.034 | [14 empty] | VV | 2 | 2 | True | 0 | ROZPOCET
| VV |  | Súčet |  | 46.93 | [14 empty] | VV | 2 | 4 | True | 1 | ROZPOCET
171 | M | N21112 | FUNDAMENT 4.0 Speed Profile, alebo výrobok s rovnakými technickými vlastnosťami | m2 | 197.508 |  | 0 |  |  |  | znížená | 0 | 0 | 0 | 0 | 0 | 0 |  | 32 | M | 2 |  |  |  | ROZPOCET |  |  |  | 0 | 0 | 0 | 0 | 0 | 2 | 0 | 16 | 1598277292
| VV |  | (p1b+sokp1b*0,17)*1,2 |  | 94.183 | [14 empty] | VV | 2 | 2 | True | 0 | ROZPOCET
| VV |  | (p1f+sokp1f*0,17)*1,2 |  | 103.325 | [14 empty] | VV | 2 | 2 | True | 0 | ROZPOCET
| VV |  | Súčet |  | 197.508 | [14 empty] | VV | 2 | 4 | True | 1 | ROZPOCET
172 | K | 711211051.S1 | Jednozlož. hydroizolačná hmota, stierka vodorovná, ARDALON-2K Plus, alebo výrobok s rovnakými technickými vlastnosťami | m2 | 82.32 |  | 0 |  |  |  | znížená | 0.14203 | 11.6919 | 0.0021 | 0.17287 | 0 | 0 |  | 16 | K | 2 |  |  |  | ROZPOCET |  |  |  | 0 | 0 | 0 | 0 | 0 | 2 | 0 | 16 | -189966111
| VV |  | p1g |  | 82.32 | [14 empty] | VV | 2 | 2 | True | 0 | ROZPOCET
| VV |  | p8k |  | 0 | [14 empty] | VV | 2 | 2 | True | 0 | ROZPOCET
| VV |  | Súčet |  | 82.32 | [14 empty] | VV | 2 | 4 | True | 1 | ROZPOCET
173 | K | 711212051.S1 | Jednozlož. hydroizolačná hmota, stierka zvislá, ARDALON - 2K Plus, alebo výrobok s rovnakými technickými vlastnosťami | m2 | 237.557 |  | 0 |  |  |  | znížená | 0.20222 | 48.0388 | 0.0023 | 0.54638 | 0 | 0 |  | 16 | K | 2 |  |  |  | ROZPOCET |  |  |  | 0 | 0 | 0 | 0 | 0 | 2 | 0 | 16 | -690518285
| VV |  | 0,1*sokp1g*1,02 |  | 21.287 | [14 empty] | VV | 2 | 2 | True | 0 | ROZPOCET
| VV |  | 0,2*sokp8k |  | 0 | [14 empty] | VV | 2 | 2 | True | 0 | ROZPOCET
| VV |  | "1PP sprcha" | [16 empty] | VV | 2 | 1 | True | 0 | ROZPOCET
| VV |  | 2,2*(1,3*4+1,4*2+1,0*2+1,3*2+1,45*2+1,3*4) |  | 45.54 | [14 empty] | VV | 2 | 2 | True | 0 | ROZPOCET
| VV |  | -0,7*2,0*4 |  | -5.6 | [14 empty] | VV | 2 | 2 | True | 0 | ROZPOCET
| VV |  | "1NP sprcha" | [16 empty] | VV | 2 | 1 | True | 0 | ROZPOCET
| VV |  | 2,2*0,9*21 |  | 41.58 | [14 empty] | VV | 2 | 2 | True | 0 | ROZPOCET
| VV |  | "2NP sprcha" | [16 empty] | VV | 2 | 1 | True | 0 | ROZPOCET
| VV |  | 2,2*(0,9*44+0,45+1,8+1,4) |  | 95.15 | [14 empty] | VV | 2 | 2 | True | 0 | ROZPOCET
| VV |  | "3NP sprcha" | [16 empty] | VV | 2 | 1 | True | 0 | ROZPOCET
| VV |  | 2,2*0,9*20 |  | 39.6 | [14 empty] | VV | 2 | 2 | True | 0 | ROZPOCET
| VV |  | Súčet |  | 237.557 | [14 empty] | VV | 2 | 4 | True | 1 | ROZPOCET
174 | M | 245610003500 | Páska tesniaca špeciálna ASO-DICHTBAND 2000-S, pre náročné aplikácie s vysokým zaťažením, 120 mm/50 m, alebo výrobok s rovnakými technickými vlastnosťami | m | 309.9 |  | 0 |  |  |  | znížená | 0 | 0 | 0.0001 | 0.03099 | 0 | 0 |  | 32 | M | 2 |  |  |  | ROZPOCET |  |  |  | 0 | 0 | 0 | 0 | 0 | 2 | 0 | 16 | -1540558838
| VV |  | sokp1g |  | 208.7 | [14 empty] | VV | 2 | 2 | True | 0 | ROZPOCET
| VV |  | 2,2*46 |  | 101.2 | [14 empty] | VV | 2 | 2 | True | 0 | ROZPOCET
| VV |  | Súčet |  | 309.9 | [14 empty] | VV | 2 | 4 | True | 1 | ROZPOCET
175 | K | 998711202.S | Presun hmôt pre izoláciu proti vode v objektoch výšky nad 6 do 12 m | % | 97.62 |  | 0 |  |  |  | znížená | 0 | 0 | 0 | 0 | 0 | 0 |  | 16 | K | 2 |  |  |  | ROZPOCET |  |  |  | 0 | 0 | 0 | 0 | 0 | 2 | 0 | 16 | -350878621
| D | 712 | Izolácie striech, povlakové krytiny |  |  |  | 0 | [5 empty] | 200.8833 |  | 1.7914 |  | 0 |  | 2 | D | 1 |  |  |  | ROZPOCET | [9 empty] | 0
176 | K | 712290010.S | Zhotovenie parozábrany pre strechy ploché do 10° | m2 | 150.03 |  | 0 |  |  |  | znížená | 0.04002 | 6.0042 | 2e-06 | 0.00030006 | 0 | 0 |  | 16 | K | 2 |  |  |  | ROZPOCET |  |  |  | 0 | 0 | 0 | 0 | 0 | 2 | 0 | 16 | -504163792
| VV |  | p8kn |  | 117.55 | [14 empty] | VV | 2 | 2 | True | 0 | ROZPOCET
| VV |  | sokp8kn |  | 32.48 | [14 empty] | VV | 2 | 2 | True | 0 | ROZPOCET
| VV |  | Súčet |  | 150.03 | [14 empty] | VV | 2 | 4 | True | 1 | ROZPOCET
177 | M | 283230007300.S | Parozábrana hr. 0,15 mm, š. 2 m, materiál na báze PO - modifikovaný PE | m2 | 180.036 |  | 0 |  |  |  | znížená | 0 | 0 | 0.00019 | 0.034207 | 0 | 0 |  | 32 | M | 2 |  |  |  | ROZPOCET |  |  |  | 0 | 0 | 0 | 0 | 0 | 2 | 0 | 16 | 1152866381
| VV |  | 1,2*(p8kn+sokp8kn) |  | 180.036 | [14 empty] | VV | 2 | 2 | True | 0 | ROZPOCET
| VV |  | Súčet |  | 180.036 | [14 empty] | VV | 2 | 4 | True | 1 | ROZPOCET
178 | K | 712331101.S | Zhotovenie povlak. krytiny striech plochých do 10° pásmi na sucho AIP, NAIP alebo tkaniny | m2 | 71.859 |  | 0 |  |  |  | znížená | 0.17508 | 12.5811 | 0 | 0 | 0 | 0 |  | 16 | K | 2 |  |  |  | ROZPOCET |  |  |  | 0 | 0 | 0 | 0 | 0 | 2 | 0 | 16 | 1508616795
| VV |  | "pod pomurnicu" | [16 empty] | VV | 2 | 1 | True | 0 | ROZPOCET
| VV |  | 0,3*k1 |  | 71.859 | [14 empty] | VV | 2 | 2 | True | 0 | ROZPOCET
| VV |  | Súčet |  | 71.859 | [14 empty] | VV | 2 | 4 | True | 1 | ROZPOCET
179 | M | 628110000600.S | Pás asfaltový bez krycej vrstvy, vložka strojná lepenka A 500/H | m2 | 82.638 |  | 0 |  |  |  | znížená | 0 | 0 | 0.00096 | 0.079332 | 0 | 0 |  | 32 | M | 2 |  |  |  | ROZPOCET |  |  |  | 0 | 0 | 0 | 0 | 0 | 2 | 0 | 16 | 1191410870
| VV |  | 0,3*k1*1,15 |  | 82.638 | [14 empty] | VV | 2 | 2 | True | 0 | ROZPOCET
| VV |  | Súčet |  | 82.638 | [14 empty] | VV | 2 | 4 | True | 1 | ROZPOCET
180 | K | 712370050.S | Zhotovenie povlakovej krytiny striech plochých do 10°PVC-P fóliou položenou voľne so zvarením spoju | m2 | 27.076 |  | 0 |  |  |  | znížená | 0.16321 | 4.4191 | 0 | 0 | 0 | 0 |  | 16 | K | 2 |  |  |  | ROZPOCET |  |  |  | 0 | 0 | 0 | 0 | 0 | 2 | 0 | 16 | -359339156
| VV |  | "logia" | [16 empty] | VV | 2 | 1 | True | 0 | ROZPOCET
| VV |  | 4,45*2,19 |  | 9.746 | [14 empty] | VV | 2 | 2 | True | 0 | ROZPOCET
| VV |  | 4,45*1,95 |  | 8.678 | [14 empty] | VV | 2 | 2 | True | 0 | ROZPOCET
| VV | visp5 | Medzisúčet |  | 18.424 | [14 empty] | VV | 2 | 3 | True | 0 | ROZPOCET
| VV |  | 0,4*2*(4,45*2+2,19+1,95) |  | 10.432 | [14 empty] | VV | 2 | 2 | True | 0 | ROZPOCET
| VV |  | -0,2*(0,9+4,0*2) |  | -1.78 | [14 empty] | VV | 2 | 2 | True | 0 | ROZPOCET
| VV | zisp5 | Medzisúčet |  | 8.652 | [14 empty] | VV | 2 | 3 | True | 0 | ROZPOCET
| VV |  | Súčet |  | 27.076 | [14 empty] | VV | 2 | 4 | True | 1 | ROZPOCET
181 | M | 245920000400.S | Čistič - doplnok k fóliovým systémom | ks | 1.083 |  | 0 |  |  |  | znížená | 0 | 0 | 0.00075 | 0.00081225 | 0 | 0 |  | 32 | M | 2 |  |  |  | ROZPOCET |  |  |  | 0 | 0 | 0 | 0 | 0 | 2 | 0 | 16 | -586260604
182 | M | 245920000900.S | Zálievka pre poisťovanie tesnosti zvarov fóliou z PVC-P | kg | 0.217 |  | 0 |  |  |  | znížená | 0 | 0 | 0.001 | 0.000217 | 0 | 0 |  | 32 | M | 2 |  |  |  | ROZPOCET |  |  |  | 0 | 0 | 0 | 0 | 0 | 2 | 0 | 16 | 229508073
183 | M | 283220002000.S | Hydroizolačná fólia PVC-P hr. 1,5 mm izolácia plochých striech | m2 | 31.137 |  | 0 |  |  |  | znížená | 0 | 0 | 0.0019 | 0.05916 | 0 | 0 |  | 32 | M | 2 |  |  |  | ROZPOCET |  |  |  | 0 | 0 | 0 | 0 | 0 | 2 | 0 | 16 | 1193229436
184 | K | 712370070.S | Zhotovenie povlakovej krytiny striech plochých do 10° PVC-P fóliou upevnenou prikotvením so zvarením spoju | m2 | 188.928 |  | 0 |  |  |  | znížená | 0.24426 | 46.1476 | 0 | 0 | 0 | 0 |  | 16 | K | 2 |  |  |  | ROZPOCET |  |  |  | 0 | 0 | 0 | 0 | 0 | 2 | 0 | 16 | 1637536834
| VV |  | viss2 |  | 33.003 | [14 empty] | VV | 2 | 2 | True | 0 | ROZPOCET
| VV |  | Medzisúčet |  | 33.003 | [14 empty] | VV | 2 | 3 | True | 0 | ROZPOCET
| VV |  | 0,3*(2,15*2+15,35) |  | 5.895 | [14 empty] | VV | 2 | 2 | True | 0 | ROZPOCET
| VV | ziss2 | Medzisúčet |  | 5.895 | [14 empty] | VV | 2 | 3 | True | 0 | ROZPOCET
| VV |  | "P8K" | [16 empty] | VV | 2 | 1 | True | 0 | ROZPOCET
| VV |  | p8kn |  | 117.55 | [14 empty] | VV | 2 | 2 | True | 0 | ROZPOCET
| VV |  | Medzisúčet |  | 117.55 | [14 empty] | VV | 2 | 3 | True | 0 | ROZPOCET
| VV |  | 0,4*(9,5+9,8+31+30,9) |  | 32.48 | [14 empty] | VV | 2 | 2 | True | 0 | ROZPOCET
| VV | sokp8kn | Medzisúčet |  | 32.48 | [14 empty] | VV | 2 | 3 | True | 0 | ROZPOCET
| VV |  | Súčet |  | 188.928 | [14 empty] | VV | 2 | 4 | True | 1 | ROZPOCET
185 | M | 283220002000.S | Hydroizolačná fólia PVC-P hr. 1,5 mm izolácia plochých striech | m2 | 44.733 |  | 0 |  |  |  | znížená | 0 | 0 | 0.0019 | 0.084993 | 0 | 0 |  | 32 | M | 2 |  |  |  | ROZPOCET |  |  |  | 0 | 0 | 0 | 0 | 0 | 2 | 0 | 16 | -1076587289
| VV |  | 1,15*(viss2+ziss2) |  | 44.733 | [14 empty] | VV | 2 | 2 | True | 0 | ROZPOCET
| VV |  | Súčet |  | 44.733 | [14 empty] | VV | 2 | 4 | True | 1 | ROZPOCET
186 | M | 283220002300.S | Hydroizolačná fólia PVC-P hr. 2,0 mm izolácia plochých striech | m2 | 172.535 |  | 0 |  |  |  | znížená | 0 | 0 | 0.0022 | 0.37958 | 0 | 0 |  | 32 | M | 2 |  |  |  | ROZPOCET |  |  |  | 0 | 0 | 0 | 0 | 0 | 2 | 0 | 16 | -1799040822
| VV |  | p8kn*1,15 |  | 135.183 | [14 empty] | VV | 2 | 2 | True | 0 | ROZPOCET
| VV |  | sokp8kn*1,15 |  | 37.352 | [14 empty] | VV | 2 | 2 | True | 0 | ROZPOCET
| VV |  | Súčet |  | 172.535 | [14 empty] | VV | 2 | 4 | True | 1 | ROZPOCET
187 | M | 311970001500.S | Vrut do dĺžky 150 mm na upevnenie do kombi dosiek | ks | 593.234 |  | 0 |  |  |  | znížená | 0 | 0 | 0.00015 | 0.088985 | 0 | 0 |  | 32 | M | 2 |  |  |  | ROZPOCET |  |  |  | 0 | 0 | 0 | 0 | 0 | 2 | 0 | 16 | 627617015
188 | K | 712370391.S | Zhotovenie hydroakumulačnej vrstvy z profilovaných nopových fólií na zraz pre zelené strechy do 5° | m2 | 33.003 |  | 0 |  |  |  | znížená | 0.15822 | 5.2217 | 0 | 0 | 0 | 0 |  | 16 | K | 2 |  |  |  | ROZPOCET |  |  |  | 0 | 0 | 0 | 0 | 0 | 2 | 0 | 16 | -45037493
| VV |  | viss2 |  | 33.003 | [14 empty] | VV | 2 | 2 | True | 0 | ROZPOCET
| VV |  | Súčet |  | 33.003 | [14 empty] | VV | 2 | 4 | True | 1 | ROZPOCET
189 | M | 693410003550.S | Systém extenzívnej vegetačnej plochej strechy - drenážna fólia so zásobníkom, substrát, rozchodníkový koberec | m2 | 33.003 |  | 0 |  |  |  | znížená | 0 | 0 | 0.0205 | 0.67656 | 0 | 0 |  | 32 | M | 2 |  |  |  | ROZPOCET |  |  |  | 0 | 0 | 0 | 0 | 0 | 2 | 0 | 16 | 1709072792
| VV |  | viss2 |  | 33.003 | [14 empty] | VV | 2 | 2 | True | 0 | ROZPOCET
| VV |  | Súčet |  | 33.003 | [14 empty] | VV | 2 | 4 | True | 1 | ROZPOCET
190 | K | 712973220.S | Detaily k PVC-P fóliam osadenie hotovej strešnej vpuste | ks | 2 |  | 0 |  |  |  | znížená | 0.27128 | 0.54256 | 5.5e-05 | 0.00011 | 0 | 0 |  | 16 | K | 2 |  |  |  | ROZPOCET |  |  |  | 0 | 0 | 0 | 0 | 0 | 2 | 0 | 16 | 1332377326
| VV |  | 2 |  | 2 | [14 empty] | VV | 2 | 2 | True | 0 | ROZPOCET
| VV |  | Súčet |  | 2 | [14 empty] | VV | 2 | 4 | True | 1 | ROZPOCET
191 | M | 283770003600.S | Strešná vpusť pre PVC-P fólie, priemer 100 mm, dĺ. 250 mm | ks | 2 |  | 0 |  |  |  | znížená | 0 | 0 | 0.00065 | 0.0013 | 0 | 0 |  | 32 | M | 2 |  |  |  | ROZPOCET |  |  |  | 0 | 0 | 0 | 0 | 0 | 2 | 0 | 16 | -1568852462
192 | M | 311690001000.S | Rozperný nit 6x30 mm do betónu, hliníkový | ks | 10 |  | 0 |  |  |  | znížená | 0 | 0 | 0.00035 | 0.0035 | 0 | 0 |  | 32 | M | 2 |  |  |  | ROZPOCET |  |  |  | 0 | 0 | 0 | 0 | 0 | 2 | 0 | 16 | 1019254703
193 | K | 712973410.S | Detaily k termoplastom všeobecne, kútový uholník z hrubopoplastovaného plechu RŠ 80 mm, ohyb 90-135° | m | 122.48 |  | 0 |  |  |  | znížená | 0.35562 | 43.5563 | 0.00036 | 0.044093 | 0 | 0 |  | 16 | K | 2 |  |  |  | ROZPOCET |  |  |  | 0 | 0 | 0 | 0 | 0 | 2 | 0 | 16 | 312553903
| VV |  | zisp5/0,4 |  | 21.63 | [14 empty] | VV | 2 | 2 | True | 0 | ROZPOCET
| VV | kutp5 | Medzisúčet |  | 21.63 | [14 empty] | VV | 2 | 3 | True | 0 | ROZPOCET
| VV |  | ziss2/0,3 |  | 19.65 | [14 empty] | VV | 2 | 2 | True | 0 | ROZPOCET
| VV | kuts2 | Medzisúčet |  | 19.65 | [14 empty] | VV | 2 | 3 | True | 0 | ROZPOCET
| VV |  | sokp8kn/0,4 |  | 81.2 | [14 empty] | VV | 2 | 2 | True | 0 | ROZPOCET
| VV | kut8 | Medzisúčet |  | 81.2 | [14 empty] | VV | 2 | 3 | True | 0 | ROZPOCET
| VV |  | Súčet |  | 122.48 | [14 empty] | VV | 2 | 4 | True | 1 | ROZPOCET
194 | M | 553430004702 | Lišta kútová z poplastovaného plechu PVC š. 70 mm, dĺ. 2 m, | m | 128.605 |  | 0 |  |  |  | znížená | 0 | 0 | 0.0003 | 0.038581 | 0 | 0 |  | 32 | M | 2 |  |  |  | ROZPOCET |  |  |  | 0 | 0 | 0 | 0 | 0 | 2 | 0 | 16 | -1984938183
| VV |  | kutp5*1,05 |  | 22.712 | [14 empty] | VV | 2 | 2 | True | 0 | ROZPOCET
| VV |  | kuts2*1,05 |  | 20.633 | [14 empty] | VV | 2 | 2 | True | 0 | ROZPOCET
| VV |  | kut8*1,05 |  | 85.26 | [14 empty] | VV | 2 | 2 | True | 0 | ROZPOCET
| VV |  | Súčet |  | 128.605 | [14 empty] | VV | 2 | 4 | True | 1 | ROZPOCET
195 | K | 712973771.S | Detaily k termoplastom všeobecne, ukončujúci profil na stene, dverách, z hrubopoplast. plechu RŠ 90 mm | m | 122.48 |  | 0 |  |  |  | znížená | 0.53073 | 65.0038 | 0.00047621 | 0.058326 | 0 | 0 |  | 16 | K | 2 |  |  |  | ROZPOCET |  |  |  | 0 | 0 | 0 | 0 | 0 | 2 | 0 | 16 | -1969853919
| VV |  | kutp5 |  | 21.63 | [14 empty] | VV | 2 | 2 | True | 0 | ROZPOCET
| VV |  | kuts2 |  | 19.65 | [14 empty] | VV | 2 | 2 | True | 0 | ROZPOCET
| VV |  | kut8 |  | 81.2 | [14 empty] | VV | 2 | 2 | True | 0 | ROZPOCET
| VV |  | Súčet |  | 122.48 | [14 empty] | VV | 2 | 4 | True | 1 | ROZPOCET
196 | M | 553430004500.S | Lišta stenová z poplastovaného plechu PVC š. 70 mm, dĺ. 2 m | m | 124.93 |  | 0 |  |  |  | znížená | 0 | 0 | 0.0003 | 0.037479 | 0 | 0 |  | 32 | M | 2 |  |  |  | ROZPOCET |  |  |  | 0 | 0 | 0 | 0 | 0 | 2 | 0 | 16 | 1195370866
| VV |  | kutp5*1,02 |  | 22.063 | [14 empty] | VV | 2 | 2 | True | 0 | ROZPOCET
| VV |  | kuts2*1,02 |  | 20.043 | [14 empty] | VV | 2 | 2 | True | 0 | ROZPOCET
| VV |  | kut8*1,02 |  | 82.824 | [14 empty] | VV | 2 | 2 | True | 0 | ROZPOCET
| VV |  | Súčet |  | 124.93 | [14 empty] | VV | 2 | 4 | True | 1 | ROZPOCET
197 | K | 712990040.S | Položenie geotextílie vodorovne alebo zvislo na strechy ploché do 10° | m2 | 432.008 |  | 0 |  |  |  | znížená | 0.02802 | 12.1049 | 0 | 0 | 0 | 0 |  | 16 | K | 2 |  |  |  | ROZPOCET |  |  |  | 0 | 0 | 0 | 0 | 0 | 2 | 0 | 16 | 1913205218
| VV |  | visp5*2 |  | 36.848 | [14 empty] | VV | 2 | 2 | True | 0 | ROZPOCET
| VV |  | zisp5*2 |  | 17.304 | [14 empty] | VV | 2 | 2 | True | 0 | ROZPOCET
| VV |  | viss2*2 |  | 66.006 | [14 empty] | VV | 2 | 2 | True | 0 | ROZPOCET
| VV |  | ziss2*2 |  | 11.79 | [14 empty] | VV | 2 | 2 | True | 0 | ROZPOCET
| VV |  | p8kn*2 |  | 235.1 | [14 empty] | VV | 2 | 2 | True | 0 | ROZPOCET
| VV |  | sokp8kn*2 |  | 64.96 | [14 empty] | VV | 2 | 2 | True | 0 | ROZPOCET
| VV |  | Medzisúčet |  | 432.008 | [14 empty] | VV | 2 | 3 | True | 0 | ROZPOCET
| VV |  | Súčet |  | 432.008 | [14 empty] | VV | 2 | 4 | True | 1 | ROZPOCET
198 | M | 693110004500.S | Geotextília polypropylénová netkaná 300 g/m2 | m2 | 511.812 |  | 0 |  |  |  | znížená | 0 | 0 | 0.0003 | 0.15354 | 0 | 0 |  | 32 | M | 2 |  |  |  | ROZPOCET |  |  |  | 0 | 0 | 0 | 0 | 0 | 2 | 0 | 16 | 1380603999
| VV |  | (visp5+zisp5)*2*1,15 |  | 62.275 | [14 empty] | VV | 2 | 2 | True | 0 | ROZPOCET
| VV |  | (viss2+ziss2)*2*1,15 |  | 89.465 | [14 empty] | VV | 2 | 2 | True | 0 | ROZPOCET
| VV |  | p8kn*2*1,2 |  | 282.12 | [14 empty] | VV | 2 | 2 | True | 0 | ROZPOCET
| VV |  | sokp8kn*1,2*2 |  | 77.952 | [14 empty] | VV | 2 | 2 | True | 0 | ROZPOCET
| VV |  | Súčet |  | 511.812 | [14 empty] | VV | 2 | 4 | True | 1 | ROZPOCET
199 | K | 712990333.S | Osadenie ochrannej kačírkovej lišty tvaru L priťažením konštrukciou pre zelené strechy | m | 15.35 |  | 0 |  |  |  | znížená | 0.18029 | 2.7675 | 0.002848 | 0.043717 | 0 | 0 |  | 16 | K | 2 |  |  |  | ROZPOCET |  |  |  | 0 | 0 | 0 | 0 | 0 | 2 | 0 | 16 | -66333863
| VV |  | 15,35 |  | 15.35 | [14 empty] | VV | 2 | 2 | True | 0 | ROZPOCET
| VV |  | Súčet |  | 15.35 | [14 empty] | VV | 2 | 4 | True | 1 | ROZPOCET
200 | M | 553430005651.S | Lišta kačírková dierovaná hliníková tvaru L pre zelené strechy, hrúbky 1 mm, vxšxl 100x120x2500 mm | m | 15.657 |  | 0 |  |  |  | znížená | 0 | 0 | 0.00042 | 0.0065759 | 0 | 0 |  | 32 | M | 2 |  |  |  | ROZPOCET |  |  |  | 0 | 0 | 0 | 0 | 0 | 2 | 0 | 16 | 535513529
| VV |  | 15,35*1,02 |  | 15.657 | [14 empty] | VV | 2 | 2 | True | 0 | ROZPOCET
| VV |  | Súčet |  | 15.657 | [14 empty] | VV | 2 | 4 | True | 1 | ROZPOCET
201 | K | 712990400.S | Vykonanie iskrovej skúšky striech z povlakových krytín, nevodivých fólií | m2 | 168.977 |  | 0 |  |  |  | znížená | 0.015 | 2.5347 | 0 | 0 | 0 | 0 |  | 16 | K | 2 |  |  |  | ROZPOCET |  |  |  | 0 | 0 | 0 | 0 | 0 | 2 | 0 | 16 | -631911447
| VV |  | visp5 |  | 18.424 | [14 empty] | VV | 2 | 2 | True | 0 | ROZPOCET
| VV |  | viss2 |  | 33.003 | [14 empty] | VV | 2 | 2 | True | 0 | ROZPOCET
| VV |  | p8kn |  | 117.55 | [14 empty] | VV | 2 | 2 | True | 0 | ROZPOCET
| VV |  | Súčet |  | 168.977 | [14 empty] | VV | 2 | 4 | True | 1 | ROZPOCET
202 | K | 998712203.S | Presun hmôt pre izoláciu povlakovej krytiny v objektoch výšky nad 12 do 24 m | % | 125.473 |  | 0 |  |  |  | znížená | 0 | 0 | 0 | 0 | 0 | 0 |  | 16 | K | 2 |  |  |  | ROZPOCET |  |  |  | 0 | 0 | 0 | 0 | 0 | 2 | 0 | 16 | -1700987607
| D | 713 | Izolácie tepelné |  |  |  | 0 | [5 empty] | 1944.8484 |  | 30.596 |  | 1.5978 |  | 2 | D | 1 |  |  |  | ROZPOCET | [9 empty] | 0
203 | K | 713000022.S | Odstránenie tepelnej izolácie podláh kladenej voľne z polystyrénu hr. do 10 cm -0,0045t | m2 | 355.07 |  | 0 |  |  |  | znížená | 0.032 | 11.3622 | 0 | 0 | 0.0045 | 1.5978 |  | 16 | K | 2 |  |  |  | ROZPOCET |  |  |  | 0 | 0 | 0 | 0 | 0 | 2 | 0 | 16 | -986063698
| VV |  | vm1/0,1 |  | 355.07 | [14 empty] | VV | 2 | 2 | True | 0 | ROZPOCET
| VV |  | Súčet |  | 355.07 | [14 empty] | VV | 2 | 4 | True | 1 | ROZPOCET
204 | K | 713120010.S | Zakrývanie tepelnej izolácie podláh fóliou | m2 | 4271.907 |  | 0 |  |  |  | znížená | 0.04501 | 192.2785 | 2e-06 | 0.0085438 | 0 | 0 |  | 16 | K | 2 |  |  |  | ROZPOCET |  |  |  | 0 | 0 | 0 | 0 | 0 | 2 | 0 | 16 | -1290365446
| VV |  | p1e*1,05 |  | 15.278 | [14 empty] | VV | 2 | 2 | True | 0 | ROZPOCET
| VV |  | p2a*1,05 |  | 130.295 | [14 empty] | VV | 2 | 2 | True | 0 | ROZPOCET
| VV |  | p1a*1,05 |  | 249.197 | [14 empty] | VV | 2 | 2 | True | 0 | ROZPOCET
| VV |  | p1b*1,05 |  | 59.42 | [14 empty] | VV | 2 | 2 | True | 0 | ROZPOCET
| VV |  | p1g*1,05 |  | 86.436 | [14 empty] | VV | 2 | 2 | True | 0 | ROZPOCET
| VV |  | p2b*1,05 |  | 152.082 | [14 empty] | VV | 2 | 2 | True | 0 | ROZPOCET
| VV |  | p2e*1,05 |  | 238.849 | [14 empty] | VV | 2 | 2 | True | 0 | ROZPOCET
| VV |  | p2i*1,05 |  | 34.608 | [14 empty] | VV | 2 | 2 | True | 0 | ROZPOCET
| VV |  | p3e*1,05 |  | 187.215 | [14 empty] | VV | 2 | 2 | True | 0 | ROZPOCET
| VV |  | p3b*1,05 |  | 299.712 | [14 empty] | VV | 2 | 2 | True | 0 | ROZPOCET
| VV |  | p3i*1,05 |  | 759.833 | [14 empty] | VV | 2 | 2 | True | 0 | ROZPOCET
| VV |  | p3c*1,05 |  | 661.083 | [14 empty] | VV | 2 | 2 | True | 0 | ROZPOCET
| VV |  | p4e*1,05 |  | 19.94 | [14 empty] | VV | 2 | 2 | True | 0 | ROZPOCET
| VV |  | p4*1,05 |  | 958.713 | [14 empty] | VV | 2 | 2 | True | 0 | ROZPOCET
| VV |  | p4b*1,05 |  | 53.025 | [14 empty] | VV | 2 | 2 | True | 0 | ROZPOCET
| VV |  | p4i*1,05 |  | 55.073 | [14 empty] | VV | 2 | 2 | True | 0 | ROZPOCET
| VV |  | p6b*1,05 |  | 13.377 | [14 empty] | VV | 2 | 2 | True | 0 | ROZPOCET
| VV |  | p6d*1,05 |  | 69.206 | [14 empty] | VV | 2 | 2 | True | 0 | ROZPOCET
| VV |  | p1f*1,05 |  | 64.124 | [14 empty] | VV | 2 | 2 | True | 0 | ROZPOCET
| VV |  | p5c*1,05 |  | 145.499 | [14 empty] | VV | 2 | 2 | True | 0 | ROZPOCET
| VV |  | p4c*1,05 |  | 18.942 | [14 empty] | VV | 2 | 2 | True | 0 | ROZPOCET
| VV | pef | Medzisúčet |  | 4271.907 | [14 empty] | VV | 2 | 3 | True | 0 | ROZPOCET
| VV |  | Súčet |  | 4271.907 | [14 empty] | VV | 2 | 4 | True | 1 | ROZPOCET
205 | M | 283230011400 | Krycia PE fólia hr. 0,12 mm, š. 2 m, pre podlahové vykurovanie, balenie 100 m2, | m2 | 4699.098 |  | 0 |  |  |  | znížená | 0 | 0 | 0.0001 | 0.46991 | 0 | 0 |  | 32 | M | 2 |  |  |  | ROZPOCET |  |  |  | 0 | 0 | 0 | 0 | 0 | 2 | 0 | 16 | -91565606
| VV |  | pef*1,1 |  | 4699.098 | [14 empty] | VV | 2 | 2 | True | 0 | ROZPOCET
| VV |  | Súčet |  | 4699.098 | [14 empty] | VV | 2 | 4 | True | 1 | ROZPOCET
206 | K | 713121111.S | Montáž tepelnej izolácie podláh minerálnou vlnou, kladená voľne v jednej vrstve | m2 | 913.06 |  | 0 |  |  |  | znížená | 0.06024 | 55.0027 | 0 | 0 | 0 | 0 |  | 16 | K | 2 |  |  |  | ROZPOCET |  |  |  | 0 | 0 | 0 | 0 | 0 | 2 | 0 | 16 | 1677267442
| VV |  | "3NP kročajova P4" | [16 empty] | VV | 2 | 1 | True | 0 | ROZPOCET
| VV |  | 939,96-8,85-p5 |  | 913.06 | [14 empty] | VV | 2 | 2 | True | 0 | ROZPOCET
| VV | p4 | Medzisúčet |  | 913.06 | [14 empty] | VV | 2 | 3 | True | 0 | ROZPOCET
| VV |  | Súčet |  | 913.06 | [14 empty] | VV | 2 | 4 | True | 1 | ROZPOCET
207 | M | 631440021800.S | Doska z minerálnej vlny hr. 30 mm, izolácia vhodná pre ľahké aj ťažké plávajúce podlahy | m2 | 931.321 |  | 0 |  |  |  | znížená | 0 | 0 | 0.0036 | 3.3528 | 0 | 0 |  | 32 | M | 2 |  |  |  | ROZPOCET |  |  |  | 0 | 0 | 0 | 0 | 0 | 2 | 0 | 16 | 1329704562
| VV |  | p4*1,02 |  | 931.321 | [14 empty] | VV | 2 | 2 | True | 0 | ROZPOCET
| VV |  | Súčet |  | 931.321 | [14 empty] | VV | 2 | 4 | True | 1 | ROZPOCET
208 | K | 713122111.S | Montáž tepelnej izolácie podláh polystyrénom, kladeným voľne v jednej vrstve | m2 | 374.16 |  | 0 |  |  |  | znížená | 0.064658 | 24.1924 | 0 | 0 | 0 | 0 |  | 16 | K | 2 |  |  |  | ROZPOCET |  |  |  | 0 | 0 | 0 | 0 | 0 | 2 | 0 | 16 | 178222796
| VV |  | p1a |  | 237.33 | [14 empty] | VV | 2 | 2 | True | 0 | ROZPOCET
| VV |  | p2a |  | 124.09 | [14 empty] | VV | 2 | 2 | True | 0 | ROZPOCET
| VV |  | p6b |  | 12.74 | [14 empty] | VV | 2 | 2 | True | 0 | ROZPOCET
| VV |  | Súčet |  | 374.16 | [14 empty] | VV | 2 | 4 | True | 1 | ROZPOCET
209 | M | 747003083 | Izolačná doska PIR doska z polyuretánovej peny, hrúbka 80mm, alebo výrobok s rovnakými technickými vlastnosťami | m2 | 368.649 |  | 0 |  |  |  | znížená | 0 | 0 | 0 | 0 | 0 | 0 |  | 32 | M | 2 |  |  |  | ROZPOCET |  |  |  | 0 | 0 | 0 | 0 | 0 | 2 | 0 | 16 | 1474355517
| VV |  | p1a*1,02 |  | 242.077 | [14 empty] | VV | 2 | 2 | True | 0 | ROZPOCET
| VV |  | p2a*1,02 |  | 126.572 | [14 empty] | VV | 2 | 2 | True | 0 | ROZPOCET
| VV |  | Súčet |  | 368.649 | [14 empty] | VV | 2 | 4 | True | 1 | ROZPOCET
210 | M | 747002053 | PUREN PIR FAL023, doska z polyuretánovej peny, hrúbka 50mm, alebo výrobok s rovnakými technickými vlastnosťami | m2 | 12.995 |  | 0 |  |  |  | znížená | 0 | 0 | 0 | 0 | 0 | 0 |  | 32 | M | 2 |  |  |  | ROZPOCET |  |  |  | 0 | 0 | 0 | 0 | 0 | 2 | 0 | 16 | 1494851063
| VV |  | p6b*1,02 |  | 12.995 | [14 empty] | VV | 2 | 2 | True | 0 | ROZPOCET
| VV |  | Súčet |  | 12.995 | [14 empty] | VV | 2 | 4 | True | 1 | ROZPOCET
211 | K | 713122121.S | Montáž tepelnej izolácie podláh polystyrénom, kladeným voľne v dvoch vrstvách | m2 | 2715.348 |  | 0 |  |  |  | znížená | 0.13147 | 356.9895 | 0 | 0 | 0 | 0 |  | 16 | K | 2 |  |  |  | ROZPOCET |  |  |  | 0 | 0 | 0 | 0 | 0 | 2 | 0 | 16 | -1484085741
| VV |  | p1e |  | 14.55 | [14 empty] | VV | 2 | 2 | True | 0 | ROZPOCET
| VV |  | p1b |  | 56.59 | [14 empty] | VV | 2 | 2 | True | 0 | ROZPOCET
| VV |  | p1g |  | 82.32 | [14 empty] | VV | 2 | 2 | True | 0 | ROZPOCET
| VV |  | p2b |  | 144.84 | [14 empty] | VV | 2 | 2 | True | 0 | ROZPOCET
| VV |  | p2e |  | 227.475 | [14 empty] | VV | 2 | 2 | True | 0 | ROZPOCET
| VV |  | p2i |  | 32.96 | [14 empty] | VV | 2 | 2 | True | 0 | ROZPOCET
| VV |  | p4b |  | 50.5 | [14 empty] | VV | 2 | 2 | True | 0 | ROZPOCET
| VV |  | p3e |  | 178.3 | [14 empty] | VV | 2 | 2 | True | 0 | ROZPOCET
| VV |  | p3b |  | 285.44 | [14 empty] | VV | 2 | 2 | True | 0 | ROZPOCET
| VV |  | p3i |  | 723.65 | [14 empty] | VV | 2 | 2 | True | 0 | ROZPOCET
| VV |  | p4e |  | 18.99 | [14 empty] | VV | 2 | 2 | True | 0 | ROZPOCET
| VV |  | p4i |  | 52.45 | [14 empty] | VV | 2 | 2 | True | 0 | ROZPOCET
| VV |  | p3c |  | 629.603 | [14 empty] | VV | 2 | 2 | True | 0 | ROZPOCET
| VV |  | p1f |  | 61.07 | [14 empty] | VV | 2 | 2 | True | 0 | ROZPOCET
| VV |  | p5c |  | 138.57 | [14 empty] | VV | 2 | 2 | True | 0 | ROZPOCET
| VV |  | p4c |  | 18.04 | [14 empty] | VV | 2 | 2 | True | 0 | ROZPOCET
| VV |  | Súčet |  | 2715.348 | [14 empty] | VV | 2 | 4 | True | 1 | ROZPOCET
212 | M | 747002053 | PUREN PIR FAL023, doska z polyuretánovej peny, hrúbka 50mm, alebo výrobok s rovnakými technickými vlastnosťami | m2 | 1058.511 |  | 0 |  |  |  | znížená | 0 | 0 | 0 | 0 | 0 | 0 |  | 32 | M | 2 |  |  |  | ROZPOCET |  |  |  | 0 | 0 | 0 | 0 | 0 | 2 | 0 | 16 | -314177825
| VV |  | p1e*1,02 |  | 14.841 | [14 empty] | VV | 2 | 2 | True | 0 | ROZPOCET
| VV |  | p1b*1,02 |  | 57.722 | [14 empty] | VV | 2 | 2 | True | 0 | ROZPOCET
| VV |  | p2b*1,02 |  | 147.737 | [14 empty] | VV | 2 | 2 | True | 0 | ROZPOCET
| VV |  | p2e*1,02 |  | 232.025 | [14 empty] | VV | 2 | 2 | True | 0 | ROZPOCET
| VV |  | p4b*1,02 |  | 51.51 | [14 empty] | VV | 2 | 2 | True | 0 | ROZPOCET
| VV |  | p3e*1,02 |  | 181.866 | [14 empty] | VV | 2 | 2 | True | 0 | ROZPOCET
| VV |  | p3b*1,02 |  | 291.149 | [14 empty] | VV | 2 | 2 | True | 0 | ROZPOCET
| VV |  | p4e*1,02 |  | 19.37 | [14 empty] | VV | 2 | 2 | True | 0 | ROZPOCET
| VV |  | p1f*1,02 |  | 62.291 | [14 empty] | VV | 2 | 2 | True | 0 | ROZPOCET
| VV |  | Súčet |  | 1058.511 | [14 empty] | VV | 2 | 4 | True | 1 | ROZPOCET
213 | M | 10124 | Platňa Combitop 30-2, RA 50mm 6,72m2 ,d 14-17mm, systémová, alebo výrobok s rovnakými technickými vlastnosťami | m2 | 2685.689 |  | 0 |  |  |  | znížená | 0 | 0 | 0 | 0 | 0 | 0 |  | 32 | M | 2 |  |  |  | ROZPOCET |  |  |  | 0 | 0 | 0 | 0 | 0 | 2 | 0 | 16 | 822640256
| VV |  | p1e*1,02 |  | 14.841 | [14 empty] | VV | 2 | 2 | True | 0 | ROZPOCET
| VV |  | p1b*1,02 |  | 57.722 | [14 empty] | VV | 2 | 2 | True | 0 | ROZPOCET
| VV |  | p2b*1,02 |  | 147.737 | [14 empty] | VV | 2 | 2 | True | 0 | ROZPOCET
| VV |  | p2e*1,02 |  | 232.025 | [14 empty] | VV | 2 | 2 | True | 0 | ROZPOCET
| VV |  | p4b*1,02 |  | 51.51 | [14 empty] | VV | 2 | 2 | True | 0 | ROZPOCET
| VV |  | p3e*1,02 |  | 181.866 | [14 empty] | VV | 2 | 2 | True | 0 | ROZPOCET
| VV |  | p3b*1,02 |  | 291.149 | [14 empty] | VV | 2 | 2 | True | 0 | ROZPOCET
| VV |  | p3i*1,02 |  | 738.123 | [14 empty] | VV | 2 | 2 | True | 0 | ROZPOCET
| VV |  | p4e*1,02 |  | 19.37 | [14 empty] | VV | 2 | 2 | True | 0 | ROZPOCET
| VV |  | p2i*1,02 |  | 33.619 | [14 empty] | VV | 2 | 2 | True | 0 | ROZPOCET
| VV |  | p4i*1,02 |  | 53.499 | [14 empty] | VV | 2 | 2 | True | 0 | ROZPOCET
| VV |  | p3c*1,02 |  | 642.195 | [14 empty] | VV | 2 | 2 | True | 0 | ROZPOCET
| VV |  | p1f*1,02 |  | 62.291 | [14 empty] | VV | 2 | 2 | True | 0 | ROZPOCET
| VV |  | p5c*1,02 |  | 141.341 | [14 empty] | VV | 2 | 2 | True | 0 | ROZPOCET
| VV |  | p4c*1,02 |  | 18.401 | [14 empty] | VV | 2 | 2 | True | 0 | ROZPOCET
| VV |  | Súčet |  | 2685.689 | [14 empty] | VV | 2 | 4 | True | 1 | ROZPOCET
214 | M | 283760001700 | Doska EPS Neofloor 150 hr. 50 mm, sivý penový polystyrén pre zateplenie podláh, alebo výrobok s rovnakými technickými vlastnosťami | m2 | 1648.888 |  | 0 |  |  |  | znížená | 0 | 0 | 0.0018 | 2.968 | 0 | 0 |  | 32 | M | 2 |  |  |  | ROZPOCET |  |  |  | 0 | 0 | 0 | 0 | 0 | 2 | 0 | 16 | 1012810516
| VV |  | p3i*1,05 |  | 759.833 | [14 empty] | VV | 2 | 2 | True | 0 | ROZPOCET
| VV |  | p2i*1,02 |  | 33.619 | [14 empty] | VV | 2 | 2 | True | 0 | ROZPOCET
| VV |  | p4i*1,02 |  | 53.499 | [14 empty] | VV | 2 | 2 | True | 0 | ROZPOCET
| VV |  | p3c*1,02 |  | 642.195 | [14 empty] | VV | 2 | 2 | True | 0 | ROZPOCET
| VV |  | p5c*1,02 |  | 141.341 | [14 empty] | VV | 2 | 2 | True | 0 | ROZPOCET
| VV |  | p4c*1,02 |  | 18.401 | [14 empty] | VV | 2 | 2 | True | 0 | ROZPOCET
| VV |  | Súčet |  | 1648.888 | [14 empty] | VV | 2 | 4 | True | 1 | ROZPOCET
215 | M | 283760001600 | Doska EPS Neofloor 150 hr. 40 mm, sivý penový polystyrén pre zateplenie podláh, alebo výrobok s rovnakými technickými vlastnosťami | m2 | 167.933 |  | 0 |  |  |  | znížená | 0 | 0 | 0.0014 | 0.23511 | 0 | 0 |  | 32 | M | 2 |  |  |  | ROZPOCET |  |  |  | 0 | 0 | 0 | 0 | 0 | 2 | 0 | 16 | -1342729277
| VV |  | p1g*2*1,02 |  | 167.933 | [14 empty] | VV | 2 | 2 | True | 0 | ROZPOCET
| VV |  | Súčet |  | 167.933 | [14 empty] | VV | 2 | 4 | True | 1 | ROZPOCET
216 | K | 713131134.S | Montáž tepelnej izolácie stien minerálnou vlnou, vložením voľne v jednej vrstve | m2 | 81.7 |  | 0 |  |  |  | znížená | 0.10016 | 8.1831 | 0 | 0 | 0 | 0 |  | 16 | K | 2 |  |  |  | ROZPOCET |  |  |  | 0 | 0 | 0 | 0 | 0 | 2 | 0 | 16 | -1711596071
| VV |  | osbvn*2 |  | 81.7 | [14 empty] | VV | 2 | 2 | True | 0 | ROZPOCET
| VV |  | Súčet |  | 81.7 | [14 empty] | VV | 2 | 4 | True | 1 | ROZPOCET
217 | K | 713131135.S | Montáž tepelnej izolácie stien minerálnou vlnou, vložením voľne v dvoch vrstvách | m2 | 40.85 |  | 0 |  |  |  | znížená | 0.18032 | 7.3661 | 0 | 0 | 0 | 0 |  | 16 | K | 2 |  |  |  | ROZPOCET |  |  |  | 0 | 0 | 0 | 0 | 0 | 2 | 0 | 16 | -1483922050
| VV |  | osbvn |  | 40.85 | [14 empty] | VV | 2 | 2 | True | 0 | ROZPOCET
| VV |  | Súčet |  | 40.85 | [14 empty] | VV | 2 | 4 | True | 1 | ROZPOCET
218 | M | 631440041700.S | Doska z minerálnej vlny hr. 50 mm, izolácia pre nezaťažené ľahké priečky, šikmé strechy, stropy, podhľady | m2 | 125.001 |  | 0 |  |  |  | znížená | 0 | 0 | 0.002 | 0.25 | 0 | 0 |  | 32 | M | 2 |  |  |  | ROZPOCET |  |  |  | 0 | 0 | 0 | 0 | 0 | 2 | 0 | 16 | 1751609052
| VV |  | osbvn*1,02 |  | 41.667 | [14 empty] | VV | 2 | 2 | True | 0 | ROZPOCET
| VV |  | 2*(osbvn)*1,02 |  | 83.334 | [14 empty] | VV | 2 | 2 | True | 0 | ROZPOCET
| VV |  | Súčet |  | 125.001 | [14 empty] | VV | 2 | 4 | True | 1 | ROZPOCET
219 | M | 631440042200.S | Doska z minerálnej vlny hr. 140 mm, izolácia pre nezaťažené ľahké priečky, šikmé strechy, stropy, podhľady | m2 | 41.667 |  | 0 |  |  |  | znížená | 0 | 0 | 0.0056 | 0.23334 | 0 | 0 |  | 32 | M | 2 |  |  |  | ROZPOCET |  |  |  | 0 | 0 | 0 | 0 | 0 | 2 | 0 | 16 | 1628457705
| VV |  | osbvn*1,02 |  | 41.667 | [14 empty] | VV | 2 | 2 | True | 0 | ROZPOCET
| VV |  | Súčet |  | 41.667 | [14 empty] | VV | 2 | 4 | True | 1 | ROZPOCET
220 | K | 713132211.S | Montáž tepelnej izolácie podzemných stien a základov xps celoplošným prilepením | m2 | 622.194 |  | 0 |  |  |  | znížená | 0.15503 | 96.4587 | 0.0035 | 2.1777 | 0 | 0 |  | 16 | K | 2 |  |  |  | ROZPOCET |  |  |  | 0 | 0 | 0 | 0 | 0 | 2 | 0 | 16 | 219420513
| VV |  | "okolo budovy XPS10" | [16 empty] | VV | 2 | 1 | True | 0 | ROZPOCET
| VV |  | 1,0*(60,28+9,8*2+2,0*2+27,9*2+24,05*2+1,15*2) |  | 190.08 | [14 empty] | VV | 2 | 2 | True | 0 | ROZPOCET
| VV |  | 1,2*(2,18*2+2,91*2+2,78*2+2,33) |  | 21.684 | [14 empty] | VV | 2 | 2 | True | 0 | ROZPOCET
| VV | xps10 | Medzisúčet |  | 211.764 | [14 empty] | VV | 2 | 3 | True | 0 | ROZPOCET
| VV |  | "okolo budovy XPS20" | [16 empty] | VV | 2 | 1 | True | 0 | ROZPOCET
| VV |  | 1,15*(9,9*2+11,25*2+27,9*2+7,1+6,83+12,5+12,7) |  | 157.815 | [14 empty] | VV | 2 | 2 | True | 0 | ROZPOCET
| VV |  | 3,3*(4,15*2+0,95*2+38+2,0*2+2,65*2+2,675*2+3,0*2+2,8*2+2,1) |  | 252.615 | [14 empty] | VV | 2 | 2 | True | 0 | ROZPOCET
| VV | xps20 | Medzisúčet |  | 410.43 | [14 empty] | VV | 2 | 3 | True | 0 | ROZPOCET
| VV |  | Súčet |  | 622.194 | [14 empty] | VV | 2 | 4 | True | 1 | ROZPOCET
221 | M | 283750002600.S | Doska XPS 300 hr. 200 mm, zakladanie stavieb, podlahy, obrátené ploché strechy | m2 | 418.639 |  | 0 |  |  |  | znížená | 0 | 0 | 0.0066 | 2.763 | 0 | 0 |  | 32 | M | 2 |  |  |  | ROZPOCET |  |  |  | 0 | 0 | 0 | 0 | 0 | 2 | 0 | 16 | 19752482
| VV |  | xps20*1,02 |  | 418.639 | [14 empty] | VV | 2 | 2 | True | 0 | ROZPOCET
| VV |  | Súčet |  | 418.639 | [14 empty] | VV | 2 | 4 | True | 1 | ROZPOCET
222 | M | 283750002100.S | Doska XPS 300 hr. 100 mm, zakladanie stavieb, podlahy, obrátené ploché strechy | m2 | 215.999 |  | 0 |  |  |  | znížená | 0 | 0 | 0.0033 | 0.7128 | 0 | 0 |  | 32 | M | 2 |  |  |  | ROZPOCET |  |  |  | 0 | 0 | 0 | 0 | 0 | 2 | 0 | 16 | -1584421127
| VV |  | xps10*1,02 |  | 215.999 | [14 empty] | VV | 2 | 2 | True | 0 | ROZPOCET
| VV |  | Súčet |  | 215.999 | [14 empty] | VV | 2 | 4 | True | 1 | ROZPOCET
223 | K | 713141151.S | Montáž tepelnej izolácie striech plochých do 10° minerálnou vlnou, jednovrstvová kladenými voľne | m2 | 18.424 |  | 0 |  |  |  | znížená | 0.07174 | 1.3217 | 0 | 0 | 0 | 0 |  | 16 | K | 2 |  |  |  | ROZPOCET |  |  |  | 0 | 0 | 0 | 0 | 0 | 2 | 0 | 16 | 732602378
| VV |  | visp5 |  | 18.424 | [14 empty] | VV | 2 | 2 | True | 0 | ROZPOCET
| VV |  | Súčet |  | 18.424 | [14 empty] | VV | 2 | 4 | True | 1 | ROZPOCET
224 | M | 631440033900.S | Doska z minerálnej vlny hr. 240 mm, izolácia pre zateplenie plochých striech | m2 | 18.792 |  | 0 |  |  |  | znížená | 0 | 0 | 0.009 | 0.16913 | 0 | 0 |  | 32 | M | 2 |  |  |  | ROZPOCET |  |  |  | 0 | 0 | 0 | 0 | 0 | 2 | 0 | 16 | -946651244
| VV |  | visp5*1,02 |  | 18.792 | [14 empty] | VV | 2 | 2 | True | 0 | ROZPOCET
| VV |  | Súčet |  | 18.792 | [14 empty] | VV | 2 | 4 | True | 1 | ROZPOCET
225 | K | 713141160.S | Montáž tepelnej izolácie striech plochých do 10° spádovými doskami z minerálnej vlny v jednej vrstve | m2 | 18.424 |  | 0 |  |  |  | znížená | 0.0805 | 1.4831 | 0 | 0 | 0 | 0 |  | 16 | K | 2 |  |  |  | ROZPOCET |  |  |  | 0 | 0 | 0 | 0 | 0 | 2 | 0 | 16 | -873435606
| VV |  | visp5 |  | 18.424 | [14 empty] | VV | 2 | 2 | True | 0 | ROZPOCET
| VV |  | Súčet |  | 18.424 | [14 empty] | VV | 2 | 4 | True | 1 | ROZPOCET
226 | M | 631440028400.S | Doska z minerálnej vlny jednostranne spádová 40/20x1000x1000 mm, izolácia pre ploché strechy | m2 | 6.264 |  | 0 |  |  |  | znížená | 0 | 0 | 0.0048 | 0.030067 | 0 | 0 |  | 32 | M | 2 |  |  |  | ROZPOCET |  |  |  | 0 | 0 | 0 | 0 | 0 | 2 | 0 | 16 | -659215877
| VV |  | visp5/3*1,02 |  | 6.264 | [14 empty] | VV | 2 | 2 | True | 0 | ROZPOCET
| VV |  | Súčet |  | 6.264 | [14 empty] | VV | 2 | 4 | True | 1 | ROZPOCET
227 | M | 631440028500.S | Doska z minerálnej vlny jednostranne spádová 60/40x1000x1000 mm, izolácia pre ploché strechy | m2 | 6.264 |  | 0 |  |  |  | znížená | 0 | 0 | 0.0051 | 0.031946 | 0 | 0 |  | 32 | M | 2 |  |  |  | ROZPOCET |  |  |  | 0 | 0 | 0 | 0 | 0 | 2 | 0 | 16 | -314729722
| VV |  | visp5/3*1,02 |  | 6.264 | [14 empty] | VV | 2 | 2 | True | 0 | ROZPOCET
| VV |  | Súčet |  | 6.264 | [14 empty] | VV | 2 | 4 | True | 1 | ROZPOCET
228 | M | 631440028600.S | Doska z minerálnej vlny jednostranne spádová 80/60x1000x1000 mm, izolácia pre ploché strechy | m2 | 6.264 |  | 0 |  |  |  | znížená | 0 | 0 | 0.0062 | 0.038837 | 0 | 0 |  | 32 | M | 2 |  |  |  | ROZPOCET |  |  |  | 0 | 0 | 0 | 0 | 0 | 2 | 0 | 16 | 1893395792
| VV |  | visp5/3*1,02 |  | 6.264 | [14 empty] | VV | 2 | 2 | True | 0 | ROZPOCET
| VV |  | Súčet |  | 6.264 | [14 empty] | VV | 2 | 4 | True | 1 | ROZPOCET
229 | K | 713142160.S | Montáž tepelnej izolácie striech plochých do 10° spádovými doskami z polystyrénu v jednej vrstve | m2 | 117.55 |  | 0 |  |  |  | znížená | 0.08619 | 10.1316 | 0 | 0 | 0 | 0 |  | 16 | K | 2 |  |  |  | ROZPOCET |  |  |  | 0 | 0 | 0 | 0 | 0 | 2 | 0 | 16 | 775002572
| VV |  | p8kn |  | 117.55 | [14 empty] | VV | 2 | 2 | True | 0 | ROZPOCET
| VV |  | Súčet |  | 117.55 | [14 empty] | VV | 2 | 4 | True | 1 | ROZPOCET
230 | M | 283760007500.S | Doska spádová EPS, pevnosť v tlaku 150 kPa, šedý polystyrén pre vyspádovanie plochých striech | m3 | 37.769 |  | 0 |  |  |  | znížená | 0 | 0 | 0.025 | 0.94422 | 0 | 0 |  | 32 | M | 2 |  |  |  | ROZPOCET |  |  |  | 0 | 0 | 0 | 0 | 0 | 2 | 0 | 16 | 1413493714
| VV |  | (0,25+0,38)/2*p8kn*1,02 |  | 37.769 | [14 empty] | VV | 2 | 2 | True | 0 | ROZPOCET
| VV |  | Súčet |  | 37.769 | [14 empty] | VV | 2 | 4 | True | 1 | ROZPOCET
231 | K | 713161530.S | Montáž tepelnej izolácie striech šikmých prichytená pribitím a vyviazaním na latovanie medzi a pod krokvy hr. nad 10 cm | m2 | 1927.31 |  | 0 |  |  |  | znížená | 0.33115 | 638.2287 | 0.0008225 | 1.5852 | 0 | 0 |  | 16 | K | 2 |  |  |  | ROZPOCET |  |  |  | 0 | 0 | 0 | 0 | 0 | 2 | 0 | 16 | 1968380522
| VV |  | st1 |  | 1833.32 | [14 empty] | VV | 2 | 2 | True | 0 | ROZPOCET
| VV |  | st2 |  | 93.99 | [14 empty] | VV | 2 | 2 | True | 0 | ROZPOCET
| VV |  | Súčet |  | 1927.31 | [14 empty] | VV | 2 | 4 | True | 1 | ROZPOCET
232 | M | 631640001300.S | Pás zo sklenej vlny hr. 160 mm, pre šikmé strechy, podkrovia, stropy a ľahké podlahy | m2 | 1965.856 |  | 0 |  |  |  | znížená | 0 | 0 | 0.00432 | 8.4925 | 0 | 0 |  | 32 | M | 2 |  |  |  | ROZPOCET |  |  |  | 0 | 0 | 0 | 0 | 0 | 2 | 0 | 16 | 1262931566
| VV |  | (st1+st2)*1,02 |  | 1965.856 | [14 empty] | VV | 2 | 2 | True | 0 | ROZPOCET
| VV |  | Súčet |  | 1965.856 | [14 empty] | VV | 2 | 4 | True | 1 | ROZPOCET
233 | K | 713161620.S | Zhotovenie nadkrokvovej izolácie s nakašírovanou fóliou a netkanou textíliou hr. 50-120 mm | m2 | 1927.31 |  | 0 |  |  |  | znížená | 0.20824 | 401.343 | 0 | 0 | 0 | 0 |  | 16 | K | 2 |  |  |  | ROZPOCET |  |  |  | 0 | 0 | 0 | 0 | 0 | 2 | 0 | 16 | 1654908196
| VV |  | st1 |  | 1833.32 | [14 empty] | VV | 2 | 2 | True | 0 | ROZPOCET
| VV |  | st2 |  | 93.99 | [14 empty] | VV | 2 | 2 | True | 0 | ROZPOCET
| VV |  | Súčet |  | 1927.31 | [14 empty] | VV | 2 | 4 | True | 1 | ROZPOCET
234 | M | 283750004500.S | Nadkrokvová PIR izolácia hr. 80 mm s nakašírovanou fóliou a netkanou textíliou | m2 | 1965.856 |  | 0 |  |  |  | znížená | 0 | 0 | 0.00285 | 5.6027 | 0 | 0 |  | 32 | M | 2 |  |  |  | ROZPOCET |  |  |  | 0 | 0 | 0 | 0 | 0 | 2 | 0 | 16 | 77976580
235 | M | 311420000600.S | Vrut systémový s dvojitým závitom 7x 230 mm | ks | 3661.889 |  | 0 |  |  |  | znížená | 0 | 0 | 0.00012 | 0.43943 | 0 | 0 |  | 32 | M | 2 |  |  |  | ROZPOCET |  |  |  | 0 | 0 | 0 | 0 | 0 | 2 | 0 | 16 | 1106936115
236 | K | 713191221.S | Izolácie tepelné obloženie stien páskami do výšky 100 mm | m | 3424.49 |  | 0 |  |  |  | znížená | 0.04103 | 140.5068 | 2.652e-05 | 0.090817 | 0 | 0 |  | 16 | K | 2 |  |  |  | ROZPOCET |  |  |  | 0 | 0 | 0 | 0 | 0 | 2 | 0 | 16 | -1741614522
| VV |  | sokp1e*1,02 |  | 37.944 | [14 empty] | VV | 2 | 2 | True | 0 | ROZPOCET
| VV |  | sokp2a*1,02 |  | 126.613 | [14 empty] | VV | 2 | 2 | True | 0 | ROZPOCET
| VV |  | sokp1a*1,02 |  | 335.58 | [14 empty] | VV | 2 | 2 | True | 0 | ROZPOCET
| VV |  | sokp1b*1,02 |  | 131.376 | [14 empty] | VV | 2 | 2 | True | 0 | ROZPOCET
| VV |  | sokp1g*1,02 |  | 212.874 | [14 empty] | VV | 2 | 2 | True | 0 | ROZPOCET
| VV |  | sokp6d/0,1*1,02 |  | 48.858 | [14 empty] | VV | 2 | 2 | True | 0 | ROZPOCET
| VV |  | sokp4b*1,02 |  | 54.264 | [14 empty] | VV | 2 | 2 | True | 0 | ROZPOCET
| VV |  | sokp3b*1,02 |  | 285.396 | [14 empty] | VV | 2 | 2 | True | 0 | ROZPOCET
| VV |  | sokp3e*1,02 |  | 171.462 | [14 empty] | VV | 2 | 2 | True | 0 | ROZPOCET
| VV |  | sokp3i*1,02 |  | 717.759 | [14 empty] | VV | 2 | 2 | True | 0 | ROZPOCET
| VV |  | sokp2b*1,02 |  | 131.784 | [14 empty] | VV | 2 | 2 | True | 0 | ROZPOCET
| VV |  | sokp2e*1,02 |  | 234.483 | [14 empty] | VV | 2 | 2 | True | 0 | ROZPOCET
| VV |  | sokp6b/0,1*1,02 |  | 16.014 | [14 empty] | VV | 2 | 2 | True | 0 | ROZPOCET
| VV |  | sokp2i*1,02 |  | 42.228 | [14 empty] | VV | 2 | 2 | True | 0 | ROZPOCET
| VV |  | sokp3c*1,02 |  | 547.348 | [14 empty] | VV | 2 | 2 | True | 0 | ROZPOCET
| VV |  | sokp1f*1,02 |  | 150.205 | [14 empty] | VV | 2 | 2 | True | 0 | ROZPOCET
| VV |  | sokp5c*1,02 |  | 163.302 | [14 empty] | VV | 2 | 2 | True | 0 | ROZPOCET
| VV |  | sokp4c |  | 17 | [14 empty] | VV | 2 | 2 | True | 0 | ROZPOCET
| VV |  | Súčet |  | 3424.49 | [14 empty] | VV | 2 | 4 | True | 1 | ROZPOCET
237 | K | 998713202.S | Presun hmôt pre izolácie tepelné v objektoch výšky nad 6 m do 12 m | % | 3052.76 |  | 0 |  |  |  | znížená | 0 | 0 | 0 | 0 | 0 | 0 |  | 16 | K | 2 |  |  |  | ROZPOCET |  |  |  | 0 | 0 | 0 | 0 | 0 | 2 | 0 | 16 | -344462358
| D | 725 | Zdravotechnika - zariaďovacie predmety |  |  |  | 0 | [5 empty] | 108.418 |  | 0 |  | 3.2595 |  | 2 | D | 1 |  |  |  | ROZPOCET | [9 empty] | 0
238 | K | 725110814.S | Demontáž záchoda odsávacieho alebo kombinačného, -0,03420t | súb. | 18 |  | 0 |  |  |  | znížená | 0.44 | 7.92 | 0 | 0 | 0.0342 | 0.6156 |  | 16 | K | 2 |  |  |  | ROZPOCET |  |  |  | 0 | 0 | 0 | 0 | 0 | 2 | 0 | 16 | 304431211
| VV |  | "1PP" | [16 empty] | VV | 2 | 1 | True | 0 | ROZPOCET
| VV |  | 2 |  | 2 | [14 empty] | VV | 2 | 2 | True | 0 | ROZPOCET
| VV |  | "1NP" | [16 empty] | VV | 2 | 1 | True | 0 | ROZPOCET
| VV |  | 8 |  | 8 | [14 empty] | VV | 2 | 2 | True | 0 | ROZPOCET
| VV |  | "2NP" | [16 empty] | VV | 2 | 1 | True | 0 | ROZPOCET
| VV |  | 8 |  | 8 | [14 empty] | VV | 2 | 2 | True | 0 | ROZPOCET
| VV |  | Súčet |  | 18 | [14 empty] | VV | 2 | 4 | True | 1 | ROZPOCET
239 | K | 725130811.S | Demontáž pisoárového státia 1 dielnych, -0,03968t | súb. | 6 |  | 0 |  |  |  | znížená | 0.703 | 4.218 | 0 | 0 | 0.03968 | 0.23808 |  | 16 | K | 2 |  |  |  | ROZPOCET |  |  |  | 0 | 0 | 0 | 0 | 0 | 2 | 0 | 16 | 286011960
| VV |  | "1NP" | [16 empty] | VV | 2 | 1 | True | 0 | ROZPOCET
| VV |  | 3 |  | 3 | [14 empty] | VV | 2 | 2 | True | 0 | ROZPOCET
| VV |  | "2NP" | [16 empty] | VV | 2 | 1 | True | 0 | ROZPOCET
| VV |  | 3 |  | 3 | [14 empty] | VV | 2 | 2 | True | 0 | ROZPOCET
| VV |  | Súčet |  | 6 | [14 empty] | VV | 2 | 4 | True | 1 | ROZPOCET
240 | K | 725210821.S | Demontáž umývadiel alebo umývadielok bez výtokovej armatúry, -0,01946t | súb. | 94 |  | 0 |  |  |  | znížená | 0.342 | 32.148 | 0 | 0 | 0.01946 | 1.8292 |  | 16 | K | 2 |  |  |  | ROZPOCET |  |  |  | 0 | 0 | 0 | 0 | 0 | 2 | 0 | 16 | 2120837308
| VV |  | "1PP" | [16 empty] | VV | 2 | 1 | True | 0 | ROZPOCET
| VV |  | 12 |  | 12 | [14 empty] | VV | 2 | 2 | True | 0 | ROZPOCET
| VV |  | "1NP" | [16 empty] | VV | 2 | 1 | True | 0 | ROZPOCET
| VV |  | 44 |  | 44 | [14 empty] | VV | 2 | 2 | True | 0 | ROZPOCET
| VV |  | "2NP" | [16 empty] | VV | 2 | 1 | True | 0 | ROZPOCET
| VV |  | 38 |  | 38 | [14 empty] | VV | 2 | 2 | True | 0 | ROZPOCET
| VV |  | Súčet |  | 94 | [14 empty] | VV | 2 | 4 | True | 1 | ROZPOCET
241 | K | 725240812.S | Demontáž sprchovej kabíny a misy bez výtokových armatúr mís, -0,02450t | súb. | 6 |  | 0 |  |  |  | znížená | 0.362 | 2.172 | 0 | 0 | 0.0245 | 0.147 |  | 16 | K | 2 |  |  |  | ROZPOCET |  |  |  | 0 | 0 | 0 | 0 | 0 | 2 | 0 | 16 | 1986172123
| VV |  | "1PP" | [16 empty] | VV | 2 | 1 | True | 0 | ROZPOCET
| VV |  | 1 |  | 1 | [14 empty] | VV | 2 | 2 | True | 0 | ROZPOCET
| VV |  | "1NP" | [16 empty] | VV | 2 | 1 | True | 0 | ROZPOCET
| VV |  | 3 |  | 3 | [14 empty] | VV | 2 | 2 | True | 0 | ROZPOCET
| VV |  | "2NP" | [16 empty] | VV | 2 | 1 | True | 0 | ROZPOCET
| VV |  | 2 |  | 2 | [14 empty] | VV | 2 | 2 | True | 0 | ROZPOCET
| VV |  | Súčet |  | 6 | [14 empty] | VV | 2 | 4 | True | 1 | ROZPOCET
242 | K | 725330820.S | Demontáž výlevky bez výtokovej armatúry, bez nádrže a splachovacieho potrubia, diturvitovej, -0,03470t | súb. | 3 |  | 0 |  |  |  | znížená | 0.538 | 1.614 | 0 | 0 | 0.0347 | 0.1041 |  | 16 | K | 2 |  |  |  | ROZPOCET |  |  |  | 0 | 0 | 0 | 0 | 0 | 2 | 0 | 16 | -345239553
| VV |  | "1NP" | [16 empty] | VV | 2 | 1 | True | 0 | ROZPOCET
| VV |  | 1 |  | 1 | [14 empty] | VV | 2 | 2 | True | 0 | ROZPOCET
| VV |  | "2NP" | [16 empty] | VV | 2 | 1 | True | 0 | ROZPOCET
| VV |  | 2 |  | 2 | [14 empty] | VV | 2 | 2 | True | 0 | ROZPOCET
| VV |  | Súčet |  | 3 | [14 empty] | VV | 2 | 4 | True | 1 | ROZPOCET
243 | K | 725810812.S | Demontáž výtokového ventilu stojankových, -0,00054t | ks | 230 |  | 0 |  |  |  | znížená | 0.118 | 27.14 | 0 | 0 | 0.00054 | 0.1242 |  | 16 | K | 2 |  |  |  | ROZPOCET |  |  |  | 0 | 0 | 0 | 0 | 0 | 2 | 0 | 16 | 1050374238
| VV |  | 94*2 |  | 188 | [14 empty] | VV | 2 | 2 | True | 0 | ROZPOCET
| VV |  | 6*2 |  | 12 | [14 empty] | VV | 2 | 2 | True | 0 | ROZPOCET
| VV |  | 3*2 |  | 6 | [14 empty] | VV | 2 | 2 | True | 0 | ROZPOCET
| VV |  | 6 |  | 6 | [14 empty] | VV | 2 | 2 | True | 0 | ROZPOCET
| VV |  | 18 |  | 18 | [14 empty] | VV | 2 | 2 | True | 0 | ROZPOCET
| VV |  | Súčet |  | 230 | [14 empty] | VV | 2 | 4 | True | 1 | ROZPOCET
244 | K | 725820802.S | Demontáž batérie stojankovej do 1 otvoru, -0,00086t | súb. | 94 |  | 0 |  |  |  | znížená | 0.21 | 19.74 | 0 | 0 | 0.00086 | 0.08084 |  | 16 | K | 2 |  |  |  | ROZPOCET |  |  |  | 0 | 0 | 0 | 0 | 0 | 2 | 0 | 16 | 264385525
| VV |  | "umývadla" | [16 empty] | VV | 2 | 1 | True | 0 | ROZPOCET
| VV |  | 94 |  | 94 | [14 empty] | VV | 2 | 2 | True | 0 | ROZPOCET
| VV |  | Súčet |  | 94 | [14 empty] | VV | 2 | 4 | True | 1 | ROZPOCET
245 | K | 725820810.S | Demontáž batérie drezovej, umývadlovej nástennej, -0,0026t | súb. | 3 |  | 0 |  |  |  | znížená | 0.25 | 0.75 | 0 | 0 | 0.0026 | 0.0078 |  | 16 | K | 2 |  |  |  | ROZPOCET |  |  |  | 0 | 0 | 0 | 0 | 0 | 2 | 0 | 16 | -307681001
| VV |  | "výlevka" | [16 empty] | VV | 2 | 1 | True | 0 | ROZPOCET
| VV |  | 3 |  | 3 | [14 empty] | VV | 2 | 2 | True | 0 | ROZPOCET
| VV |  | Súčet |  | 3 | [14 empty] | VV | 2 | 4 | True | 1 | ROZPOCET
246 | K | 725840870.S | Demontáž batérie vaňovej, sprchovej nástennej, -0,00225t | ks | 6 |  | 0 |  |  |  | znížená | 0.25 | 1.5 | 0 | 0 | 0.00225 | 0.0135 |  | 16 | K | 2 |  |  |  | ROZPOCET |  |  |  | 0 | 0 | 0 | 0 | 0 | 2 | 0 | 16 | 1101163560
| VV |  | "sprcha!" | [16 empty] | VV | 2 | 1 | True | 0 | ROZPOCET
| VV |  | 6 |  | 6 | [14 empty] | VV | 2 | 2 | True | 0 | ROZPOCET
| VV |  | Súčet |  | 6 | [14 empty] | VV | 2 | 4 | True | 1 | ROZPOCET
247 | K | 725840873.S | Demontáž príslušenstva pre sprchové batérie, držiak na sprchu, -0,00113t | ks | 6 |  | 0 |  |  |  | znížená | 0.15 | 0.9 | 0 | 0 | 0.00113 | 0.00678 |  | 16 | K | 2 |  |  |  | ROZPOCET |  |  |  | 0 | 0 | 0 | 0 | 0 | 2 | 0 | 16 | 950585200
248 | K | 725860820.S | Demontáž jednoduchej zápachovej uzávierky pre zariaďovacie predmety, umývadlá, drezy, práčky -0,00085t | ks | 100 |  | 0 |  |  |  | znížená | 0.089 | 8.9 | 0 | 0 | 0.00085 | 0.085 |  | 16 | K | 2 |  |  |  | ROZPOCET |  |  |  | 0 | 0 | 0 | 0 | 0 | 2 | 0 | 16 | -572696506
| VV |  | "umyvadlo" | [16 empty] | VV | 2 | 1 | True | 0 | ROZPOCET
| VV |  | 94 |  | 94 | [14 empty] | VV | 2 | 2 | True | 0 | ROZPOCET
| VV |  | "pisoar" | [16 empty] | VV | 2 | 1 | True | 0 | ROZPOCET
| VV |  | 6 |  | 6 | [14 empty] | VV | 2 | 2 | True | 0 | ROZPOCET
| VV |  | Súčet |  | 100 | [14 empty] | VV | 2 | 4 | True | 1 | ROZPOCET
249 | K | 725860822.S | Demontáž zápachovej uzávierky pre zariaďovacie predmety, vane, sprchy -0,00122t | ks | 6 |  | 0 |  |  |  | znížená | 0.236 | 1.416 | 0 | 0 | 0.00122 | 0.00732 |  | 16 | K | 2 |  |  |  | ROZPOCET |  |  |  | 0 | 0 | 0 | 0 | 0 | 2 | 0 | 16 | -1947660547
| VV |  | "sorcha" | [16 empty] | VV | 2 | 1 | True | 0 | ROZPOCET
| VV |  | 6 |  | 6 | [14 empty] | VV | 2 | 2 | True | 0 | ROZPOCET
| VV |  | Súčet |  | 6 | [14 empty] | VV | 2 | 4 | True | 1 | ROZPOCET
| D | 762 | Konštrukcie tesárske |  |  |  | 0 | [5 empty] | 1732.1221 |  | 38.2506 |  | 85.7503 |  | 2 | D | 1 |  |  |  | ROZPOCET | [9 empty] | 0
250 | K | 762123110.S | Montáž drevených stien a priečok z fošní, hranolov, hranolkov s prierezovou plochou 100 cm2 | m | 277.55 |  | 0 |  |  |  | znížená | 0.31588 | 87.6725 | 9.24e-05 | 0.025646 | 0 | 0 |  | 16 | K | 2 |  |  |  | ROZPOCET |  |  |  | 0 | 0 | 0 | 0 | 0 | 2 | 0 | 16 | -408850590
| VV |  | "dištančný hranol 50x50mm po 50cm" | [16 empty] | VV | 2 | 1 | True | 0 | ROZPOCET
| VV |  | osbvo*2 |  | 114.15 | [14 empty] | VV | 2 | 2 | True | 0 | ROZPOCET
| VV |  | osbvn*2*2 |  | 163.4 | [14 empty] | VV | 2 | 2 | True | 0 | ROZPOCET
| VV | lata2 | Medzisúčet |  | 277.55 | [14 empty] | VV | 2 | 3 | True | 0 | ROZPOCET
| VV |  | Súčet |  | 277.55 | [14 empty] | VV | 2 | 4 | True | 1 | ROZPOCET
251 | M | 605430000203 | Rezivo stavebné zo smreku - strešné laty impregnované hr. 50 mm, š. 50 mm, dĺ. 4000-5000 mm, | m3 | 0.763 |  | 0 |  |  |  | znížená | 0 | 0 | 0.5 | 0.3815 | 0 | 0 |  | 32 | M | 2 |  |  |  | ROZPOCET |  |  |  | 0 | 0 | 0 | 0 | 0 | 2 | 0 | 16 | -1712661643
| VV |  | 0,05*0,05*lata2*1,1 |  | 0.763 | [14 empty] | VV | 2 | 2 | True | 0 | ROZPOCET
| VV |  | Súčet |  | 0.763 | [14 empty] | VV | 2 | 4 | True | 1 | ROZPOCET
252 | K | 762123130.S | Montáž drevených stien a priečok z fošní, hranolov, hranolkov s prierezovou plochou 144 - 224 cm2 | m | 87.1 |  | 0 |  |  |  | znížená | 0.35988 | 31.3455 | 9.24e-05 | 0.008048 | 0 | 0 |  | 16 | K | 2 |  |  |  | ROZPOCET |  |  |  | 0 | 0 | 0 | 0 | 0 | 2 | 0 | 16 | 887630328
| VV |  | "logia 150x150" | [16 empty] | VV | 2 | 1 | True | 0 | ROZPOCET
| VV |  | 4,25*4+4,0*2+4,45*2+1,75*6*2 |  | 54.9 | [14 empty] | VV | 2 | 2 | True | 0 | ROZPOCET
| VV |  | 2,35*4 |  | 9.4 | [14 empty] | VV | 2 | 2 | True | 0 | ROZPOCET
| VV |  | 3,0*4+2,7*4 |  | 22.8 | [14 empty] | VV | 2 | 2 | True | 0 | ROZPOCET
| VV | h1 | Medzisúčet |  | 87.1 | [14 empty] | VV | 2 | 3 | True | 0 | ROZPOCET
| VV |  | Súčet |  | 87.1 | [14 empty] | VV | 2 | 4 | True | 1 | ROZPOCET
253 | M | 605420000100 | Rezivo stavebné zo smreku - hranoly hranené, stredové rezivo EBW | m3 | 2.156 |  | 0 |  |  |  | znížená | 0 | 0 | 0.5 | 1.078 | 0 | 0 |  | 32 | M | 2 |  |  |  | ROZPOCET |  |  |  | 0 | 0 | 0 | 0 | 0 | 2 | 0 | 16 | -964230868
| VV |  | 0,15*0,15*h1*1,1 |  | 2.156 | [14 empty] | VV | 2 | 2 | True | 0 | ROZPOCET
| VV |  | Súčet |  | 2.156 | [14 empty] | VV | 2 | 4 | True | 1 | ROZPOCET
254 | K | 762131124.S | Montáž debnenia stien z hrubých dosiek hr. do 32 mm na zraz | m2 | 97.925 |  | 0 |  |  |  | znížená | 0.14084 | 13.7918 | 0 | 0 | 0 | 0 |  | 16 | K | 2 |  |  |  | ROZPOCET |  |  |  | 0 | 0 | 0 | 0 | 0 | 2 | 0 | 16 | -1805748297
| VV |  | "obklad doskami OSB" | [16 empty] | VV | 2 | 1 | True | 0 | ROZPOCET
| VV |  | 3,915*(4,45*2)-4,0*2,1*2-0,9*2,1 |  | 16.154 | [14 empty] | VV | 2 | 2 | True | 0 | ROZPOCET
| VV |  | 1,823*(4,45*2) |  | 16.225 | [14 empty] | VV | 2 | 2 | True | 0 | ROZPOCET
| VV |  | (3,915+1,823)/2*2,152*4 |  | 24.696 | [14 empty] | VV | 2 | 2 | True | 0 | ROZPOCET
| VV | osbvo | Medzisúčet |  | 57.075 | [14 empty] | VV | 2 | 3 | True | 0 | ROZPOCET
| VV |  | "obklad doskami OSB vnutri" | [16 empty] | VV | 2 | 1 | True | 0 | ROZPOCET
| VV |  | 3,915*(4,45*2)-4,0*2,1*2-0,9*2,1 |  | 16.154 | [14 empty] | VV | 2 | 2 | True | 0 | ROZPOCET
| VV |  | (3,915+1,823)/2*2,152*4 |  | 24.696 | [14 empty] | VV | 2 | 2 | True | 0 | ROZPOCET
| VV | osbvn | Medzisúčet |  | 40.85 | [14 empty] | VV | 2 | 3 | True | 0 | ROZPOCET
| VV |  | Súčet |  | 97.925 | [14 empty] | VV | 2 | 4 | True | 1 | ROZPOCET
255 | M | 607260000450.S | Doska OSB nebrúsená hr. 25 mm | m2 | 112.614 |  | 0 |  |  |  | znížená | 0 | 0 | 0.011 | 1.2388 | 0 | 0 |  | 32 | M | 2 |  |  |  | ROZPOCET |  |  |  | 0 | 0 | 0 | 0 | 0 | 2 | 0 | 16 | 1775674254
| VV |  | osbvn*1,15 |  | 46.978 | [14 empty] | VV | 2 | 2 | True | 0 | ROZPOCET
| VV |  | osbvo*1,15 |  | 65.636 | [14 empty] | VV | 2 | 2 | True | 0 | ROZPOCET
| VV |  | Súčet |  | 112.614 | [14 empty] | VV | 2 | 4 | True | 1 | ROZPOCET
256 | K | 762195000.S | Spojovacie prostriedky pre steny a priečky na hladko alebo tesársky viazané, debnenie stien, pivničné prepážky - klince, svorníky,fixačné dosky | m3 | 5.734 |  | 0 |  |  |  | znížená | 0.00572 | 0.032798 | 0.012889 | 0.073906 | 0 | 0 |  | 16 | K | 2 |  |  |  | ROZPOCET |  |  |  | 0 | 0 | 0 | 0 | 0 | 2 | 0 | 16 | 1202350764
| VV |  | 0,15*0,15*h1*1,1 |  | 2.156 | [14 empty] | VV | 2 | 2 | True | 0 | ROZPOCET
| VV |  | 0,025*(osbvn+osbvo)*1,15 |  | 2.815 | [14 empty] | VV | 2 | 2 | True | 0 | ROZPOCET
| VV |  | 0,05*0,05*lata2*1,1 |  | 0.763 | [14 empty] | VV | 2 | 2 | True | 0 | ROZPOCET
| VV |  | Súčet |  | 5.734 | [14 empty] | VV | 2 | 4 | True | 1 | ROZPOCET
257 | K | 762331812.S | Demontáž viazaných konštrukcií krovov so sklonom do 60°, prierezovej plochy 120 - 224 cm2, -0,01400 t | m | 725.22 |  | 0 |  |  |  | znížená | 0.121 | 87.7516 | 0 | 0 | 0.014 | 10.1531 |  | 16 | K | 2 |  |  |  | ROZPOCET |  |  |  | 0 | 0 | 0 | 0 | 0 | 2 | 0 | 16 | 1902197880
| VV |  | "západné kridlo" | [16 empty] | VV | 2 | 1 | True | 0 | ROZPOCET
| VV |  | 7*(1,5*2+6,13*2+2,9*2*2) |  | 188.02 | [14 empty] | VV | 2 | 2 | True | 0 | ROZPOCET
| VV |  | "východné kridlo" | [16 empty] | VV | 2 | 1 | True | 0 | ROZPOCET
| VV |  | 7*(1,5*2+6,13*2+2,9*2*2) |  | 188.02 | [14 empty] | VV | 2 | 2 | True | 0 | ROZPOCET
| VV |  | "stredný trakt" | [16 empty] | VV | 2 | 1 | True | 0 | ROZPOCET
| VV |  | (1,5*2+6,13*2+2,9*2*2)*10 |  | 268.6 | [14 empty] | VV | 2 | 2 | True | 0 | ROZPOCET
| VV |  | "nad vstupom" | [16 empty] | VV | 2 | 1 | True | 0 | ROZPOCET
| VV |  | 1,5*(1,5*2+6,13*2+2,9*2*2) |  | 40.29 | [14 empty] | VV | 2 | 2 | True | 0 | ROZPOCET
| VV |  | "stredná veža" | [16 empty] | VV | 2 | 1 | True | 0 | ROZPOCET
| VV |  | (1,5*2+6,13*2+2,9*2*2)*1,5 |  | 40.29 | [14 empty] | VV | 2 | 2 | True | 0 | ROZPOCET
| VV |  | Súčet |  | 725.22 | [14 empty] | VV | 2 | 4 | True | 1 | ROZPOCET
258 | K | 762331813.S | Demontáž viazaných konštrukcií krovov so sklonom do 60°, prierezovej plochy 224 - 288 cm2, -0,02400 t | m | 273.24 |  | 0 |  |  |  | znížená | 0.146 | 39.893 | 0 | 0 | 0.024 | 6.5578 |  | 16 | K | 2 |  |  |  | ROZPOCET |  |  |  | 0 | 0 | 0 | 0 | 0 | 2 | 0 | 16 | -459994710
| VV |  | "západné kridlo" | [16 empty] | VV | 2 | 1 | True | 0 | ROZPOCET
| VV |  | 7*(2,52+3,8*2) |  | 70.84 | [14 empty] | VV | 2 | 2 | True | 0 | ROZPOCET
| VV |  | "východné kridlo" | [16 empty] | VV | 2 | 1 | True | 0 | ROZPOCET
| VV |  | 7*(2,52+3,8*2) |  | 70.84 | [14 empty] | VV | 2 | 2 | True | 0 | ROZPOCET
| VV |  | "stredný trakt" | [16 empty] | VV | 2 | 1 | True | 0 | ROZPOCET
| VV |  | (2,52+3,8*2)*10 |  | 101.2 | [14 empty] | VV | 2 | 2 | True | 0 | ROZPOCET
| VV |  | "nad vstupom" | [16 empty] | VV | 2 | 1 | True | 0 | ROZPOCET
| VV |  | 1,5*(2,52+3,8*2) |  | 15.18 | [14 empty] | VV | 2 | 2 | True | 0 | ROZPOCET
| VV |  | "stredná veža" | [16 empty] | VV | 2 | 1 | True | 0 | ROZPOCET
| VV |  | (2,52+3,8*2)*1,5 |  | 15.18 | [14 empty] | VV | 2 | 2 | True | 0 | ROZPOCET
| VV |  | Súčet |  | 273.24 | [14 empty] | VV | 2 | 4 | True | 1 | ROZPOCET
259 | K | 762331814.S | Demontáž viazaných konštrukcií krovov so sklonom do 60°, prierezovej plochy 288 - 450 cm2, -0,03200 t | m | 881.285 |  | 0 |  |  |  | znížená | 0.17 | 149.8185 | 0 | 0 | 0.032 | 28.2011 |  | 16 | K | 2 |  |  |  | ROZPOCET |  |  |  | 0 | 0 | 0 | 0 | 0 | 2 | 0 | 16 | 571595440
| VV |  | "západné krídlo" | [16 empty] | VV | 2 | 1 | True | 0 | ROZPOCET
| VV |  | (7,9*2+10,55)*7 |  | 184.45 | [14 empty] | VV | 2 | 2 | True | 0 | ROZPOCET
| VV |  | (8,83*2+5,2+2,6*2)*2 |  | 56.12 | [14 empty] | VV | 2 | 2 | True | 0 | ROZPOCET
| VV |  | "východné krídlo" | [16 empty] | VV | 2 | 1 | True | 0 | ROZPOCET
| VV |  | (7,9*2+10,55)*7 |  | 184.45 | [14 empty] | VV | 2 | 2 | True | 0 | ROZPOCET
| VV |  | (8,83*2+5,2+2,6*2)*2 |  | 56.12 | [14 empty] | VV | 2 | 2 | True | 0 | ROZPOCET
| VV |  | "stredný trakt" | [16 empty] | VV | 2 | 1 | True | 0 | ROZPOCET
| VV |  | (7,9*2+10,35)*10 |  | 261.5 | [14 empty] | VV | 2 | 2 | True | 0 | ROZPOCET
| VV |  | "nad vstupom" | [16 empty] | VV | 2 | 1 | True | 0 | ROZPOCET
| VV |  | (7,9*2+10,55)*1,5 |  | 39.525 | [14 empty] | VV | 2 | 2 | True | 0 | ROZPOCET
| VV |  | (8,83*2+5,2+2,6*2) |  | 28.06 | [14 empty] | VV | 2 | 2 | True | 0 | ROZPOCET
| VV |  | "stredná veža" | [16 empty] | VV | 2 | 1 | True | 0 | ROZPOCET
| VV |  | (7,9*2+11)*1,5 |  | 40.2 | [14 empty] | VV | 2 | 2 | True | 0 | ROZPOCET
| VV |  | 7,2+2,4*2+6,33*2+3,1*2 |  | 30.86 | [14 empty] | VV | 2 | 2 | True | 0 | ROZPOCET
| VV |  | Súčet |  | 881.285 | [14 empty] | VV | 2 | 4 | True | 1 | ROZPOCET
260 | K | 762333130.S | Montáž viazaných konštrukcií krovov striech nepravidelného pôdorysu z reziva plochy 224 - 288 cm2 | m | 603.176 |  | 0 |  |  |  | znížená | 0.46096 | 278.04 | 0.00026 | 0.15683 | 0 | 0 |  | 16 | K | 2 |  |  |  | ROZPOCET |  |  |  | 0 | 0 | 0 | 0 | 0 | 2 | 0 | 16 | 636510395
| VV |  | "nová pomurnica 150x180" | [16 empty] | VV | 2 | 1 | True | 0 | ROZPOCET
| VV |  | 11,44+28,18+11,4+6,95+49,62+8,22*2+2,7*2+6,95+28,29+49,4+2,33*2+10,4*2 |  | 239.53 | [14 empty] | VV | 2 | 2 | True | 0 | ROZPOCET
| VV | k1 | Medzisúčet |  | 239.53 | [14 empty] | VV | 2 | 3 | True | 0 | ROZPOCET
| VV |  | "krokva 140x160 výmena 20%" | [16 empty] | VV | 2 | 1 | True | 0 | ROZPOCET
| VV |  | 0,2*(8,632*2*24*2+8,5*9*2+8,52*2*39+8,6*2*10) |  | 363.646 | [14 empty] | VV | 2 | 2 | True | 0 | ROZPOCET
| VV | k2 | Medzisúčet |  | 363.646 | [14 empty] | VV | 2 | 3 | True | 0 | ROZPOCET
| VV |  | Súčet |  | 603.176 | [14 empty] | VV | 2 | 4 | True | 1 | ROZPOCET
261 | M | 605420000300 | Rezivo stavebné zo smreku - hranoly hranené, stredové rezivo EBW | m3 | 14.888 |  | 0 |  |  |  | znížená | 0 | 0 | 0.5 | 7.444 | 0 | 0 |  | 32 | M | 2 |  |  |  | ROZPOCET |  |  |  | 0 | 0 | 0 | 0 | 0 | 2 | 0 | 16 | 1334025830
| VV |  | 0,15*0,15*k1*1,1 |  | 5.928 | [14 empty] | VV | 2 | 2 | True | 0 | ROZPOCET
| VV |  | 0,14*0,16*k2*1,1 |  | 8.96 | [14 empty] | VV | 2 | 2 | True | 0 | ROZPOCET
| VV |  | Súčet |  | 14.888 | [14 empty] | VV | 2 | 4 | True | 1 | ROZPOCET
262 | K | 762341004.S | Montáž debnenia jednoduchých striech, na krokvy a kontralaty z dosiek na zraz | m2 | 33.003 |  | 0 |  |  |  | znížená | 0.26364 | 8.7009 | 0 | 0 | 0 | 0 |  | 16 | K | 2 |  |  |  | ROZPOCET |  |  |  | 0 | 0 | 0 | 0 | 0 | 2 | 0 | 16 | 1237665501
| VV |  | "skladba S2" | [16 empty] | VV | 2 | 1 | True | 0 | ROZPOCET
| VV |  | 2,15*15,35 |  | 33.003 | [14 empty] | VV | 2 | 2 | True | 0 | ROZPOCET
| VV | viss2 | Medzisúčet |  | 33.003 | [14 empty] | VV | 2 | 3 | True | 0 | ROZPOCET
| VV |  | Súčet |  | 33.003 | [14 empty] | VV | 2 | 4 | True | 1 | ROZPOCET
263 | M | 605460002503.S | Dosky hobľované zo smreku 170x30 mm, sušené 14±2%, triedy 3A STN 480055, bez defektov, hniloby, hrčí | m2 | 36.303 |  | 0 |  |  |  | znížená | 0 | 0 | 0.00836 | 0.30349 | 0 | 0 |  | 32 | M | 2 |  |  |  | ROZPOCET |  |  |  | 0 | 0 | 0 | 0 | 0 | 2 | 0 | 16 | 2006449943
| VV |  | viss2*1,1 |  | 36.303 | [14 empty] | VV | 2 | 2 | True | 0 | ROZPOCET
| VV |  | Súčet |  | 36.303 | [14 empty] | VV | 2 | 4 | True | 1 | ROZPOCET
264 | K | 762341011.S | Montáž debnenia zložitých striech, na kontralaty drevotrieskovými OSB doskami na zráz | m2 | 1927.31 |  | 0 |  |  |  | znížená | 0.29521 | 568.9612 | 0 | 0 | 0 | 0 |  | 16 | K | 2 |  |  |  | ROZPOCET |  |  |  | 0 | 0 | 0 | 0 | 0 | 2 | 0 | 16 | -1410993480
| VV |  | st1 |  | 1833.32 | [14 empty] | VV | 2 | 2 | True | 0 | ROZPOCET
| VV |  | st2 |  | 93.99 | [14 empty] | VV | 2 | 2 | True | 0 | ROZPOCET
| VV | osb25 | Medzisúčet |  | 1927.31 | [14 empty] | VV | 2 | 3 | True | 0 | ROZPOCET
| VV |  | Súčet |  | 1927.31 | [14 empty] | VV | 2 | 4 | True | 1 | ROZPOCET
265 | M | 607260000450.S | Doska OSB nebrúsená hr. 25 mm | m2 | 2120.041 |  | 0 |  |  |  | znížená | 0 | 0 | 0.011 | 23.3205 | 0 | 0 |  | 32 | M | 2 |  |  |  | ROZPOCET |  |  |  | 0 | 0 | 0 | 0 | 0 | 2 | 0 | 16 | -652073038
266 | K | 762341253.S | Montáž kontralát pre sklon nad 35° | m | 1818.232 |  | 0 |  |  |  | znížená | 0.10407 | 189.2234 | 0 | 0 | 0 | 0 |  | 16 | K | 2 |  |  |  | ROZPOCET |  |  |  | 0 | 0 | 0 | 0 | 0 | 2 | 0 | 16 | 1045757644
| VV |  | (8,632*2*24*2+8,5*9*2+8,52*2*39+8,6*2*10) |  | 1818.232 | [14 empty] | VV | 2 | 2 | True | 0 | ROZPOCET
| VV | lata1 | Medzisúčet |  | 1818.232 | [14 empty] | VV | 2 | 3 | True | 0 | ROZPOCET
| VV |  | Súčet |  | 1818.232 | [14 empty] | VV | 2 | 4 | True | 1 | ROZPOCET
267 | M | 605430000303 | Rezivo stavebné zo smreku - strešné laty impregnované hr. 50 mm, š. 50 mm, dĺ. 4000-5000 mm, | m3 | 5 |  | 0 |  |  |  | znížená | 0 | 0 | 0.5 | 2.5 | 0 | 0 |  | 32 | M | 2 |  |  |  | ROZPOCET |  |  |  | 0 | 0 | 0 | 0 | 0 | 2 | 0 | 16 | -932554867
| VV |  | 0,05*0,05*lata1*1,1 |  | 5 | [14 empty] | VV | 2 | 2 | True | 0 | ROZPOCET
| VV |  | Súčet |  | 5 | [14 empty] | VV | 2 | 4 | True | 1 | ROZPOCET
268 | M | 247710007800 | Páska tesniaca Butylband š. 50 mm, dĺ. 25 m, obojstranná, na utesnenie dier vzniknutých na fólii od klincov prichytávajúcich kontralaty, | ks | 80.002 |  | 0 |  |  |  | znížená | 0 | 0 | 0.0005 | 0.040001 | 0 | 0 |  | 32 | M | 2 |  |  |  | ROZPOCET |  |  |  | 0 | 0 | 0 | 0 | 0 | 2 | 0 | 16 | -338346957
| VV |  | lata1*1,1/25 |  | 80.002 | [14 empty] | VV | 2 | 2 | True | 0 | ROZPOCET
| VV |  | Súčet |  | 80.002 | [14 empty] | VV | 2 | 4 | True | 1 | ROZPOCET
269 | K | 762341811.S | Demontáž debnenia striech rovných, oblúkových do 60° z dosiek hrubých, hobľovaných, -0,01600 t | m2 | 1944.685 |  | 0 |  |  |  | znížená | 0.095 | 184.7451 | 0 | 0 | 0.016 | 31.115 |  | 16 | K | 2 |  |  |  | ROZPOCET |  |  |  | 0 | 0 | 0 | 0 | 0 | 2 | 0 | 16 | -396119374
| VV |  | vstrecha |  | 1944.685 | [14 empty] | VV | 2 | 2 | True | 0 | ROZPOCET
| VV |  | Súčet |  | 1944.685 | [14 empty] | VV | 2 | 4 | True | 1 | ROZPOCET
270 | K | 762342812.S | Demontáž latovania striech so sklonom do 60° pri osovej vzdialenosti lát 0,22 - 0,50 m, -0,00500 t | m2 | 1944.685 |  | 0 |  |  |  | znížená | 0.047 | 91.4002 | 0 | 0 | 0.005 | 9.7234 |  | 16 | K | 2 |  |  |  | ROZPOCET |  |  |  | 0 | 0 | 0 | 0 | 0 | 2 | 0 | 16 | 1049132602
| VV |  | vstrecha |  | 1944.685 | [14 empty] | VV | 2 | 2 | True | 0 | ROZPOCET
| VV |  | Súčet |  | 1944.685 | [14 empty] | VV | 2 | 4 | True | 1 | ROZPOCET
271 | K | 762395000.S | Spojovacie prostriedky pre viazané konštrukcie krovov, debnenie a laťovanie, nadstrešné konštr., spádové kliny - svorky, dosky, klince, pásová oceľ, vruty | m3 | 75.164 |  | 0 |  |  |  | znížená | 0.00992 | 0.74563 | 0.02235 | 1.6799 | 0 | 0 |  | 16 | K | 2 |  |  |  | ROZPOCET |  |  |  | 0 | 0 | 0 | 0 | 0 | 2 | 0 | 16 | 1447783177
| VV |  | 0,15*0,18*k1*1,1 |  | 7.114 | [14 empty] | VV | 2 | 2 | True | 0 | ROZPOCET
| VV |  | 0,14*0,16*k2*1,1 |  | 8.96 | [14 empty] | VV | 2 | 2 | True | 0 | ROZPOCET
| VV |  | 0,05*0,05*lata1*1,1 |  | 5 | [14 empty] | VV | 2 | 2 | True | 0 | ROZPOCET
| VV |  | osb25*0,025*1,1 |  | 53.001 | [14 empty] | VV | 2 | 2 | True | 0 | ROZPOCET
| VV |  | viss2*0,03*1,1 |  | 1.089 | [14 empty] | VV | 2 | 2 | True | 0 | ROZPOCET
| VV |  | Súčet |  | 75.164 | [14 empty] | VV | 2 | 4 | True | 1 | ROZPOCET
272 | K | 998762203.S | Presun hmôt pre konštrukcie tesárske v objektoch výšky od 12 do 24 m | % | 983.281 |  | 0 |  |  |  | znížená | 0 | 0 | 0 | 0 | 0 | 0 |  | 16 | K | 2 |  |  |  | ROZPOCET |  |  |  | 0 | 0 | 0 | 0 | 0 | 2 | 0 | 16 | -1988403815
| D | 763 | Konštrukcie - drevostavby |  |  |  | 0 | [5 empty] | 7671.2925 |  | 257.833 |  | 0 |  | 2 | D | 1 |  |  |  | ROZPOCET | [9 empty] | 0
273 | K | 763112132 | Priečka SDK KNAUF W112 hr. 100 mm, jednoduchá kca CW 50, UW 50, dosky 2x HABITO hr. 12,5 mm s TI 50 mm, alebo výrobok s rovnakými technickými vlastnosťami | m2 | 40.448 |  | 0 |  |  |  | znížená | 1.1815 | 47.7893 | 0.040824 | 1.6513 | 0 | 0 | odp:1.2 | 16 | K | 2 |  |  |  | ROZPOCET |  |  |  | 0 | 0 | 0 | 0 | 0 | 2 | 0 | 16 | 1119297309
| VV |  | "1NP" | [16 empty] | VV | 2 | 1 | True | 0 | ROZPOCET
| VV |  | 3,8*(3,0+1,52+1,2+3,6) |  | 35.416 | [14 empty] | VV | 2 | 2 | True | 0 | ROZPOCET
| VV |  | -0,6*2,0*3 |  | -3.6 | [14 empty] | VV | 2 | 2 | True | 0 | ROZPOCET
| VV |  | Medzisúčet |  | 31.816 | [14 empty] | VV | 2 | 3 | True | 0 | ROZPOCET
| VV |  | "3NP" | [16 empty] | VV | 2 | 1 | True | 0 | ROZPOCET
| VV |  | 3,32*(2,6) |  | 8.632 | [14 empty] | VV | 2 | 2 | True | 0 | ROZPOCET
| VV |  | Medzisúčet |  | 8.632 | [14 empty] | VV | 2 | 3 | True | 0 | ROZPOCET
| VV | w112 | Súčet |  | 40.448 | [14 empty] | VV | 2 | 4 | True | 1 | ROZPOCET
274 | K | 763115514.S | Priečka SDK hr. 150 mm, kca CW+UW 100, dvojito opláštená doskou HABITO 2x12,5 mm, TI 100 mm alebo výrobok s rovnakými technickými vlastnosťami | m2 | 1063.33 |  | 0 |  |  |  | znížená | 1.1901 | 1265.4903 | 0.043147 | 45.8796 | 0 | 0 | odp:1.2 | 16 | K | 2 |  |  |  | ROZPOCET |  |  |  | 0 | 0 | 0 | 0 | 0 | 2 | 0 | 16 | -120804769
| VV |  | "1NP" | [16 empty] | VV | 2 | 1 | True | 0 | ROZPOCET
| VV |  | 3,8*(6,8+6,6*3+6,35+4,6*2+6,65+3,0+4,55*3+2,5+2,2+6,05+7,15+4,45+2,2+3,0) |  | 353.4 | [14 empty] | VV | 2 | 2 | True | 0 | ROZPOCET
| VV |  | -(1,1*2,0*14+1,2*1,5*2) |  | -34.4 | [14 empty] | VV | 2 | 2 | True | 0 | ROZPOCET
| VV |  | "2NP" | [16 empty] | VV | 2 | 1 | True | 0 | ROZPOCET
| VV |  | 4,4*(4,25*2+2,2+17,3+6,35+5,133+6,4+3,75*2+1,04+2,248+4,45+4,05*2+2,2+17,25) |  | 390.152 | [14 empty] | VV | 2 | 2 | True | 0 | ROZPOCET
| VV |  | -(1,0*2,0*12+1,1*2,0*2) |  | -28.4 | [14 empty] | VV | 2 | 2 | True | 0 | ROZPOCET
| VV |  | "3NP" | [16 empty] | VV | 2 | 1 | True | 0 | ROZPOCET
| VV |  | "západ" | [16 empty] | VV | 2 | 1 | True | 0 | ROZPOCET
| VV |  | 3,295*(9,4+0,66+2,915+2,93*3+5,944+5,069+8,75+2,26) |  | 144.281 | [14 empty] | VV | 2 | 2 | True | 0 | ROZPOCET
| VV |  | -0,9*2,1*5-1,3*2,1 |  | -12.18 | [14 empty] | VV | 2 | 2 | True | 0 | ROZPOCET
| VV |  | "odpočet pod zníženým stropom" | [16 empty] | VV | 2 | 1 | True | 0 | ROZPOCET
| VV |  | -1,7*1,9/2*7 |  | -11.305 | [14 empty] | VV | 2 | 2 | True | 0 | ROZPOCET
| VV |  | "stred" | [16 empty] | VV | 2 | 1 | True | 0 | ROZPOCET
| VV |  | 3,29*(4,381*2+12,63+6,106*2+3,2+4,74) |  | 136.68 | [14 empty] | VV | 2 | 2 | True | 0 | ROZPOCET
| VV |  | -0,9*2,1*7 |  | -13.23 | [14 empty] | VV | 2 | 2 | True | 0 | ROZPOCET
| VV |  | -1,7*1,9/2*5 |  | -8.075 | [14 empty] | VV | 2 | 2 | True | 0 | ROZPOCET
| VV |  | "východ" | [16 empty] | VV | 2 | 1 | True | 0 | ROZPOCET
| VV |  | 3,29*(4,674*2+9,65+12,43+4,7*3+2,5+3,145+3,07+0,44) |  | 179.907 | [14 empty] | VV | 2 | 2 | True | 0 | ROZPOCET
| VV |  | -1,0*2,1*8-0,9*2,1*2 |  | -20.58 | [14 empty] | VV | 2 | 2 | True | 0 | ROZPOCET
| VV |  | -1,7*1,9/2*8 |  | -12.92 | [14 empty] | VV | 2 | 2 | True | 0 | ROZPOCET
| VV | sdk125 | Medzisúčet |  | 1063.33 | [14 empty] | VV | 2 | 3 | True | 0 | ROZPOCET
| VV |  | Súčet |  | 1063.33 | [14 empty] | VV | 2 | 4 | True | 1 | ROZPOCET
275 | K | 763115714.S | Priečka SDK hr. 150 mm, kca CW+UW 100, dvojito opláštená doskou HABITO 2x12,5 mm, TI 100 mm alebo výrobok s rovnakými technickými vlastnosťami | m2 | 642.109 |  | 0 |  |  |  | znížená | 1.1948 | 767.1854 | 0.044407 | 28.5142 | 0 | 0 | odp:1.2 | 16 | K | 2 |  |  |  | ROZPOCET |  |  |  | 0 | 0 | 0 | 0 | 0 | 2 | 0 | 16 | -522260813
| VV |  | "1NP" | [16 empty] | VV | 2 | 1 | True | 0 | ROZPOCET
| VV |  | 3,8*(5,5+3,65+2,5+0,775+1,6*5+3,0*2+4,08*2+4,075*2+0,5+1,65+3,25*2+1,8+3,25+1,8) |  | 221.293 | [14 empty] | VV | 2 | 2 | True | 0 | ROZPOCET
| VV |  | -(0,6*6+1,0*2,0*10) |  | -23.6 | [14 empty] | VV | 2 | 2 | True | 0 | ROZPOCET
| VV |  | "2NP" | [16 empty] | VV | 2 | 1 | True | 0 | ROZPOCET
| VV |  | 4,4*(3,25*5+2,8+3,4+3,0+0,9+2,1+4,155+1,45+2,5+0,4+1,55*2+2,5*2+0,4*2+3,05*2+3,0*2+0,9*3+4,08*2) |  | 302.786 | [14 empty] | VV | 2 | 2 | True | 0 | ROZPOCET
| VV |  | 4,4*(3,375+3,25+1,8+3,25*4+0,5) |  | 96.47 | [14 empty] | VV | 2 | 2 | True | 0 | ROZPOCET
| VV |  | -(0,9*2,0*14+0,6*2,0*7+0,8*2,0*3) |  | -38.4 | [14 empty] | VV | 2 | 2 | True | 0 | ROZPOCET
| VV |  | "3NP" | [16 empty] | VV | 2 | 1 | True | 0 | ROZPOCET
| VV |  | ", západ,východ a stred" | [16 empty] | VV | 2 | 1 | True | 0 | ROZPOCET
| VV |  | 3,25*(1,45+3,22*7+0,93*4+6,13+2,575*2+1,5*2+1,98+1,98+3,16) |  | 159.608 | [14 empty] | VV | 2 | 2 | True | 0 | ROZPOCET
| VV |  | -0,7*2,1*14-1,0*2,1 |  | -22.68 | [14 empty] | VV | 2 | 2 | True | 0 | ROZPOCET
| VV |  | -1,7*1,9/2*8 |  | -12.92 | [14 empty] | VV | 2 | 2 | True | 0 | ROZPOCET
| VV |  | -w112 |  | -40.448 | [14 empty] | VV | 2 | 2 | True | 0 | ROZPOCET
| VV | sdk125i | Medzisúčet |  | 642.109 | [14 empty] | VV | 2 | 3 | True | 0 | ROZPOCET
| VV |  | Súčet |  | 642.109 | [14 empty] | VV | 2 | 4 | True | 1 | ROZPOCET
276 | K | 763116520.S | Priečka SDK hr. 255 mm, kca 2xCW+2xUW 100, dvojito opláštená doskou HABITO 2x12,5 mm, TI 2x100 mm alebo výrobok s rovnakými technickými vlastnosťami | m2 | 490.444 |  | 0 |  |  |  | znížená | 1.3645 | 669.2256 | 0.047029 | 23.0651 | 0 | 0 | odp:1.2 | 16 | K | 2 |  |  |  | ROZPOCET |  |  |  | 0 | 0 | 0 | 0 | 0 | 2 | 0 | 16 | 1762261407
| VV |  | "1NP" | [16 empty] | VV | 2 | 1 | True | 0 | ROZPOCET
| VV |  | 3,8*(4,45+5,05) |  | 36.1 | [14 empty] | VV | 2 | 2 | True | 0 | ROZPOCET
| VV |  | -1,1*2,0-1,2*2,0 |  | -4.6 | [14 empty] | VV | 2 | 2 | True | 0 | ROZPOCET
| VV |  | "2NP" | [16 empty] | VV | 2 | 1 | True | 0 | ROZPOCET
| VV |  | 4,4*(6,4*2+3,0+3,75+4,45*2+5,133+3,0) |  | 160.965 | [14 empty] | VV | 2 | 2 | True | 0 | ROZPOCET
| VV |  | -1,0*2,0*2 |  | -4 | [14 empty] | VV | 2 | 2 | True | 0 | ROZPOCET
| VV |  | "3NP" | [16 empty] | VV | 2 | 1 | True | 0 | ROZPOCET
| VV |  | "zapad" | [16 empty] | VV | 2 | 1 | True | 0 | ROZPOCET
| VV |  | 3,25*(7,33+2,77*2+14,16+4,432) |  | 102.252 | [14 empty] | VV | 2 | 2 | True | 0 | ROZPOCET
| VV |  | -0,9*2,1*3-1,4*2,1*2 |  | -11.55 | [14 empty] | VV | 2 | 2 | True | 0 | ROZPOCET
| VV |  | -1,7*1,9/2*1 |  | -1.615 | [14 empty] | VV | 2 | 2 | True | 0 | ROZPOCET
| VV |  | "stred" | [16 empty] | VV | 2 | 1 | True | 0 | ROZPOCET
| VV |  | 3,25*(21,33+6,106+10,12+11,12) |  | 158.197 | [14 empty] | VV | 2 | 2 | True | 0 | ROZPOCET
| VV |  | -1,0*2,1*5-1,8*2,8 |  | -15.54 | [14 empty] | VV | 2 | 2 | True | 0 | ROZPOCET
| VV |  | -1,7*1,9/2*2 |  | -3.23 | [14 empty] | VV | 2 | 2 | True | 0 | ROZPOCET
| VV |  | "východ" | [16 empty] | VV | 2 | 1 | True | 0 | ROZPOCET
| VV |  | 3,25*(7,6+3,7+13,74) |  | 81.38 | [14 empty] | VV | 2 | 2 | True | 0 | ROZPOCET
| VV |  | -1,0*2,1*3 |  | -6.3 | [14 empty] | VV | 2 | 2 | True | 0 | ROZPOCET
| VV |  | -1,7*1,9/2*1 |  | -1.615 | [14 empty] | VV | 2 | 2 | True | 0 | ROZPOCET
| VV | sdk250 | Medzisúčet |  | 490.444 | [14 empty] | VV | 2 | 3 | True | 0 | ROZPOCET
| VV |  | Súčet |  | 490.444 | [14 empty] | VV | 2 | 4 | True | 1 | ROZPOCET
277 | K | 763116522.S | Priečka SDK hr. 255 mm, kca 2xCW+2xUW 100, dvojito opláštená doskou HABITO 2x12,5 mm, TI 2x100 mmalebo výrobok s rovnakými technickými vlastnosťami | m2 | 620.619 |  | 0 |  |  |  | znížená | 1.3692 | 849.7515 | 0.048289 | 29.9691 | 0 | 0 | odp:1.2 | 16 | K | 2 |  |  |  | ROZPOCET |  |  |  | 0 | 0 | 0 | 0 | 0 | 2 | 0 | 16 | -604431911
| VV |  | "1NP" | [16 empty] | VV | 2 | 1 | True | 0 | ROZPOCET
| VV |  | 3,8*(3,0+5,52+2,375+3,0+1,8*3) |  | 73.321 | [14 empty] | VV | 2 | 2 | True | 0 | ROZPOCET
| VV |  | -1,3*2,0 |  | -2.6 | [14 empty] | VV | 2 | 2 | True | 0 | ROZPOCET
| VV |  | "2NP" | [16 empty] | VV | 2 | 1 | True | 0 | ROZPOCET
| VV |  | 4,4*(1,6*3+2,0+3,05+2,65+2,65*2+5,133+2,6+6,4+1,8*2+1,6+3,0) |  | 176.585 | [14 empty] | VV | 2 | 2 | True | 0 | ROZPOCET
| VV |  | -0,9*2,0 |  | -1.8 | [14 empty] | VV | 2 | 2 | True | 0 | ROZPOCET
| VV |  | "3NP" | [16 empty] | VV | 2 | 1 | True | 0 | ROZPOCET
| VV |  | "západ a stred, východ" | [16 empty] | VV | 2 | 1 | True | 0 | ROZPOCET
| VV |  | 3,25*(2,942+1,475+14,655+3,225*22,975+6,13+6,18+4,55*2+3,18*2) |  | 393.043 | [14 empty] | VV | 2 | 2 | True | 0 | ROZPOCET
| VV |  | -0,9*2,1*6-0,8*2,1*2 |  | -14.7 | [14 empty] | VV | 2 | 2 | True | 0 | ROZPOCET
| VV |  | -1,7*1,9/2*2 |  | -3.23 | [14 empty] | VV | 2 | 2 | True | 0 | ROZPOCET
| VV | sdk250i | Medzisúčet |  | 620.619 | [14 empty] | VV | 2 | 3 | True | 0 | ROZPOCET
| VV |  | Súčet |  | 620.619 | [14 empty] | VV | 2 | 4 | True | 1 | ROZPOCET
278 | K | 763124131 | Predsadená SDK stena KNAUF W626 hr. 75 mm, jednoduchá kca UW 50 a CW 50 HABITO 2x12,5 mm, TI 50 mm, alebo výrobok s rovnakými technickými vlastnosťami | m2 | 16.738 |  | 0 |  |  |  | znížená | 1.2697 | 21.2522 | 0.022284 | 0.37299 | 0 | 0 | odp:1.2 | 16 | K | 2 |  |  |  | ROZPOCET |  |  |  | 0 | 0 | 0 | 0 | 0 | 2 | 0 | 16 | 1424017404
| VV |  | "1PP" | [16 empty] | VV | 2 | 1 | True | 0 | ROZPOCET
| VV |  | (1,25+0,18)*0,9*4 |  | 5.148 | [14 empty] | VV | 2 | 2 | True | 0 | ROZPOCET
| VV |  | "1NP" | [16 empty] | VV | 2 | 1 | True | 0 | ROZPOCET
| VV |  | 3,8*(0,425+1,3+0,775+0,55) |  | 11.59 | [14 empty] | VV | 2 | 2 | True | 0 | ROZPOCET
| VV | sdkpredi | Medzisúčet |  | 16.738 | [14 empty] | VV | 2 | 3 | True | 0 | ROZPOCET
| VV |  | Súčet |  | 16.738 | [14 empty] | VV | 2 | 4 | True | 1 | ROZPOCET
279 | K | 7631322602 | Si55a SDK podhľad , závesná dvojvrstvová kca profil montažný CD a nosný UD, dosky HABITO 2x12,5 mm, alebo výrobok s rovnakými technickými vlastnosťami | m2 | 1160.199 |  | 0 |  |  |  | znížená | 1.0649 | 1235.4495 | 0.030951 | 35.9095 | 0 | 0 | odp:1.2 | 16 | K | 2 |  |  |  | ROZPOCET |  |  |  | 0 | 0 | 0 | 0 | 0 | 2 | 0 | 16 | 960977136
| VV |  | "Si55a" | [16 empty] | VV | 2 | 1 | True | 0 | ROZPOCET
| VV |  | "1NP" | [16 empty] | VV | 2 | 1 | True | 0 | ROZPOCET
| VV |  | 10,64+10,09+19,2+18,56+18,99+36,79+3,76+19,46+18,2+11,55+2,39+12,19+48,43+7,37+5,39+17,08+12,01+18,16 |  | 290.26 | [14 empty] | VV | 2 | 2 | True | 0 | ROZPOCET
| VV |  | 15,29+21,6+23,77+10,75+14,18+14,18+14,18+15,0+14,91+4,73+18,02 |  | 166.61 | [14 empty] | VV | 2 | 2 | True | 0 | ROZPOCET
| VV |  | "s 55d" | [16 empty] | VV | 2 | 1 | True | 0 | ROZPOCET
| VV |  | 36,63+39,3+57,0+17,28+56,25+6,45+33,66+9,02+15,59 |  | 271.18 | [14 empty] | VV | 2 | 2 | True | 0 | ROZPOCET
| VV |  | "odpočet 55d" | [16 empty] | VV | 2 | 1 | True | 0 | ROZPOCET
| VV |  | -1,8*(6,3*2+12,6+18,6+18,6+2,7+15,0+3,6+6,0+5,1) |  | -170.64 | [14 empty] | VV | 2 | 2 | True | 0 | ROZPOCET
| VV |  | Medzisúčet |  | 557.41 | [14 empty] | VV | 2 | 3 | True | 0 | ROZPOCET
| VV |  | "2NP" | [16 empty] | VV | 2 | 1 | True | 0 | ROZPOCET
| VV |  | 17,16+11,05+14,88+14,88+15,09+19,14+15,13+17,75+17,54+40,43+36,79+7,3+7,35+19,33+17,78+16,08+18,93 |  | 306.61 | [14 empty] | VV | 2 | 2 | True | 0 | ROZPOCET
| VV |  | 30,23+8,44+8,52+19,18+16,88+21,6+23,77+10,75+14,18*3+15,0+14,91+18,02 |  | 229.84 | [14 empty] | VV | 2 | 2 | True | 0 | ROZPOCET
| VV |  | "s 55d" | [16 empty] | VV | 2 | 1 | True | 0 | ROZPOCET
| VV |  | 2,225*17,3+2,2*6,35+2,8*3,05+47,3+47,7+2,175*3,0+2,21*15,32+2,2*6,4 |  | 210.465 | [14 empty] | VV | 2 | 2 | True | 0 | ROZPOCET
| VV |  | "odpočet 55d" | [16 empty] | VV | 2 | 1 | True | 0 | ROZPOCET
| VV |  | -1,8*(16,8+5,97+2,7+15,6+15,6+2,4+15,0+6,0) |  | -144.126 | [14 empty] | VV | 2 | 2 | True | 0 | ROZPOCET
| VV |  | Medzisúčet |  | 602.789 | [14 empty] | VV | 2 | 3 | True | 0 | ROZPOCET
| VV | si55a | Súčet |  | 1160.199 | [14 empty] | VV | 2 | 4 | True | 1 | ROZPOCET
280 | K | 7631322603 | Si55b SDK podhľad , závesná dvojvrstvová kca profil montažný CD a nosný UD, dosky HABITO 2x12,5 mm, alebo výrobok s rovnakými technickými vlastnosťami | m2 | 169.273 |  | 0 |  |  |  | znížená | 1.065 | 180.2757 | 0.03095 | 5.239 | 0 | 0 | odp:1.2 | 16 | K | 2 |  |  |  | ROZPOCET |  |  |  | 0 | 0 | 0 | 0 | 0 | 2 | 0 | 16 | -1995101240
| VV |  | "Si55b" | [16 empty] | VV | 2 | 1 | True | 0 | ROZPOCET
| VV |  | "1NP" | [16 empty] | VV | 2 | 1 | True | 0 | ROZPOCET
| VV |  | 1,14+2,34+2,85+1,5+3,36*2+10,86+4,0+6,52+6,34+2,54+3,04+3,42*4+0,9+1,71+2,61+3,9+2,7+1,71+6,03 |  | 81.09 | [14 empty] | VV | 2 | 2 | True | 0 | ROZPOCET
| VV |  | Medzisúčet |  | 81.09 | [14 empty] | VV | 2 | 3 | True | 0 | ROZPOCET
| VV |  | "2NP" | [16 empty] | VV | 2 | 1 | True | 0 | ROZPOCET
| VV |  | 3,2*2+2,75+3,6*2+2,0+1,89+2,37+3,56+3,5+3,59+5,95+2,89+2,89+3,25 |  | 48.24 | [14 empty] | VV | 2 | 2 | True | 0 | ROZPOCET
| VV |  | 3,04+3,54+3,42*4+6,03+2,61+1,71+4,71+0,9+0,925*3,0+1,025*0,925 |  | 39.943 | [14 empty] | VV | 2 | 2 | True | 0 | ROZPOCET
| VV |  | Medzisúčet |  | 88.183 | [14 empty] | VV | 2 | 3 | True | 0 | ROZPOCET
| VV | si55b | Súčet |  | 169.273 | [14 empty] | VV | 2 | 4 | True | 1 | ROZPOCET
281 | K | 7631322604 | Si55c Kazetový zavesený rozoberateľný podhľad napr: Gyprex hygienické kazety, 600x600mm, priznaná KCA | m2 | 338.58 |  | 0 |  |  |  | znížená | 1.065 | 360.5877 | 0.03095 | 10.4791 | 0 | 0 | odp:1.1 | 16 | K | 2 |  |  |  | ROZPOCET |  |  |  | 0 | 0 | 0 | 0 | 0 | 2 | 0 | 16 | -1030597262
| VV |  | "Si55c" | [16 empty] | VV | 2 | 1 | True | 0 | ROZPOCET
| VV |  | "1NP" | [16 empty] | VV | 2 | 1 | True | 0 | ROZPOCET
| VV |  | 22,1+21,76+20,4+19,53+28,63+21,22+21,91+16,1+13,8+15,16+17,67+16,0 |  | 234.28 | [14 empty] | VV | 2 | 2 | True | 0 | ROZPOCET
| VV |  | Medzisúčet |  | 234.28 | [14 empty] | VV | 2 | 3 | True | 0 | ROZPOCET
| VV |  | "2NP" | [16 empty] | VV | 2 | 1 | True | 0 | ROZPOCET
| VV |  | 20,16+15,98+16,0+17,79+18,14+16,23 |  | 104.3 | [14 empty] | VV | 2 | 2 | True | 0 | ROZPOCET
| VV |  | Medzisúčet |  | 104.3 | [14 empty] | VV | 2 | 3 | True | 0 | ROZPOCET
| VV | si55c | Súčet |  | 338.58 | [14 empty] | VV | 2 | 4 | True | 1 | ROZPOCET
282 | K | 7631322605 | Si55d Lamelový zavesený rozoberateľný podhľad , nepriznaná KCA napr: Gypton 1800x300mm | m2 | 314.766 |  | 0 |  |  |  | znížená | 1.065 | 335.2258 | 0.03095 | 9.742 | 0 | 0 | odp:1.3 | 16 | K | 2 |  |  |  | ROZPOCET |  |  |  | 0 | 0 | 0 | 0 | 0 | 2 | 0 | 16 | 67961756
| VV |  | "Si55d" | [16 empty] | VV | 2 | 1 | True | 0 | ROZPOCET
| VV |  | "1NP" | [16 empty] | VV | 2 | 1 | True | 0 | ROZPOCET
| VV |  | 1,8*(6,3*2+12,6+18,6+18,6+2,7+15,0+3,6+6,0+5,1) |  | 170.64 | [14 empty] | VV | 2 | 2 | True | 0 | ROZPOCET
| VV |  | Medzisúčet |  | 170.64 | [14 empty] | VV | 2 | 3 | True | 0 | ROZPOCET
| VV |  | "2NP" | [16 empty] | VV | 2 | 1 | True | 0 | ROZPOCET
| VV |  | 1,8*(16,8+5,97+2,7+15,6+15,6+2,4+15,0+6,0) |  | 144.126 | [14 empty] | VV | 2 | 2 | True | 0 | ROZPOCET
| VV |  | Medzisúčet |  | 144.126 | [14 empty] | VV | 2 | 3 | True | 0 | ROZPOCET
| VV | si55d | Súčet |  | 314.766 | [14 empty] | VV | 2 | 4 | True | 1 | ROZPOCET
283 | K | 763147111.S | Obklad steny sadrokartónom hr. konštrukcie 25 mm, doska štandardná 12,5 mm | m2 | 51.824 |  | 0 |  |  |  | znížená | 0.6854 | 35.5202 | 0.013851 | 0.71781 | 0 | 0 |  | 16 | K | 2 |  |  |  | ROZPOCET |  |  |  | 0 | 0 | 0 | 0 | 0 | 2 | 0 | 16 | 1723499227
| VV |  | "logia" | [16 empty] | VV | 2 | 1 | True | 0 | ROZPOCET
| VV |  | 4,03*5,025*2 |  | 40.502 | [14 empty] | VV | 2 | 2 | True | 0 | ROZPOCET
| VV |  | (4,03+2,12)/2*2,44*2*2 |  | 30.012 | [14 empty] | VV | 2 | 2 | True | 0 | ROZPOCET
| VV |  | -0,9*2,1-4,0*2,1*2 |  | -18.69 | [14 empty] | VV | 2 | 2 | True | 0 | ROZPOCET
| VV | skto | Medzisúčet |  | 51.824 | [14 empty] | VV | 2 | 3 | True | 0 | ROZPOCET
| VV |  | Súčet |  | 51.824 | [14 empty] | VV | 2 | 4 | True | 1 | ROZPOCET
284 | K | 763163313.S | Podkrovie SDK na oceľovej konštrukcií CD+UD a závesoch s parozábranou, doska štandardná A 2x12.5 mm, TI 160 mm | m2 | 1475.073 |  | 0 |  |  |  | znížená | 1.1737 | 1731.2489 | 0.033326 | 49.1585 | 0 | 0 |  | 16 | K | 2 |  |  |  | ROZPOCET |  |  |  | 0 | 0 | 0 | 0 | 0 | 2 | 0 | 16 | -1313104284
| VV |  | "S2" | [16 empty] | VV | 2 | 1 | True | 0 | ROZPOCET
| VV |  | "západný blok" | [16 empty] | VV | 2 | 1 | True | 0 | ROZPOCET
| VV |  | 5,49*(26,83-1,9*2) |  | 126.435 | [14 empty] | VV | 2 | 2 | True | 0 | ROZPOCET
| VV |  | 1,9*9,4 |  | 17.86 | [14 empty] | VV | 2 | 2 | True | 0 | ROZPOCET
| VV |  | "východný blok" | [16 empty] | VV | 2 | 1 | True | 0 | ROZPOCET
| VV |  | 5,49*(26,83-1,9)-1,9*1,37 |  | 134.263 | [14 empty] | VV | 2 | 2 | True | 0 | ROZPOCET
| VV |  | 1,9*9,6 |  | 18.24 | [14 empty] | VV | 2 | 2 | True | 0 | ROZPOCET
| VV |  | "stred" | [16 empty] | VV | 2 | 1 | True | 0 | ROZPOCET
| VV |  | 5,5*(14,26+2,0+1,33+2,257) |  | 109.159 | [14 empty] | VV | 2 | 2 | True | 0 | ROZPOCET
| VV |  | 4,22*(11,39+6,65)+1,9*11,012 |  | 97.052 | [14 empty] | VV | 2 | 2 | True | 0 | ROZPOCET
| VV |  | "vežička" | [16 empty] | VV | 2 | 1 | True | 0 | ROZPOCET
| VV |  | 5,5*(8,4-1,9) |  | 35.75 | [14 empty] | VV | 2 | 2 | True | 0 | ROZPOCET
| VV | s2 | Medzisúčet |  | 538.759 | [14 empty] | VV | 2 | 3 | True | 0 | ROZPOCET
| VV |  | "S1" | [16 empty] | VV | 2 | 1 | True | 0 | ROZPOCET
| VV |  | "západný blok" | [16 empty] | VV | 2 | 1 | True | 0 | ROZPOCET
| VV |  | 2,675*(10,14+9,9+12,35+9,46+9,9+7,16-4*1,9/2) |  | 147.419 | [14 empty] | VV | 2 | 2 | True | 0 | ROZPOCET
| VV |  | 1,5*(10,14+9,9+12,35+9,46+9,9+7,16) |  | 88.365 | [14 empty] | VV | 2 | 2 | True | 0 | ROZPOCET
| VV |  | "východný blok" | [16 empty] | VV | 2 | 1 | True | 0 | ROZPOCET
| VV |  | 2,675*(10,06+9,66+12,4+9,46+6,3+1,44+3,27+5,75-4*1,9/2) |  | 145.895 | [14 empty] | VV | 2 | 2 | True | 0 | ROZPOCET
| VV |  | 1,5*(10,06+9,66+12,4+9,46+6,3+1,44+3,27+5,75) |  | 87.51 | [14 empty] | VV | 2 | 2 | True | 0 | ROZPOCET
| VV |  | "stred" | [16 empty] | VV | 2 | 1 | True | 0 | ROZPOCET
| VV |  | 3,07*(14,52+16,9+5,3+2,17+12,615+2,54) |  | 165.918 | [14 empty] | VV | 2 | 2 | True | 0 | ROZPOCET
| VV |  | 1,4*(2,5+14,39+17,0+2,27*2+5,13+12,72) |  | 78.792 | [14 empty] | VV | 2 | 2 | True | 0 | ROZPOCET
| VV |  | "vežička" | [16 empty] | VV | 2 | 1 | True | 0 | ROZPOCET
| VV |  | 2,675*(8,0*2+10,88-1,9) |  | 66.822 | [14 empty] | VV | 2 | 2 | True | 0 | ROZPOCET
| VV |  | 1,4*(8,0*2+3,0*2+2,4*2+2,1) |  | 40.46 | [14 empty] | VV | 2 | 2 | True | 0 | ROZPOCET
| VV |  | "odpočet strešných okien" | [16 empty] | VV | 2 | 1 | True | 0 | ROZPOCET
| VV |  | -0,7*1,4*63 |  | -61.74 | [14 empty] | VV | 2 | 2 | True | 0 | ROZPOCET
| VV |  | "lemovanie strešných okien" | [16 empty] | VV | 2 | 1 | True | 0 | ROZPOCET
| VV |  | (1,4+2,3)/2*0,475*2*63 |  | 110.723 | [14 empty] | VV | 2 | 2 | True | 0 | ROZPOCET
| VV |  | 0,7*(0,8+0,7)*63 |  | 66.15 | [14 empty] | VV | 2 | 2 | True | 0 | ROZPOCET
| VV | s1 | Medzisúčet |  | 936.314 | [14 empty] | VV | 2 | 3 | True | 0 | ROZPOCET
| VV |  | Súčet |  | 1475.073 | [14 empty] | VV | 2 | 4 | True | 1 | ROZPOCET
285 | K | 763163333.S | Podkrovie SDK na oceľovej konštrukcií CD+UD a závesoch s parozábranou, doska impregnovaná H2 2x12.5 mm, TI 160 mm | m2 | 148.671 |  | 0 |  |  |  | znížená | 1.1589 | 172.2904 | 0.029336 | 4.3614 | 0 | 0 |  | 16 | K | 2 |  |  |  | ROZPOCET |  |  |  | 0 | 0 | 0 | 0 | 0 | 2 | 0 | 16 | -366682413
| VV |  | "S2 impregnovana" | [16 empty] | VV | 2 | 1 | True | 0 | ROZPOCET
| VV |  | "zapad vežička" | [16 empty] | VV | 2 | 1 | True | 0 | ROZPOCET
| VV |  | 2,0*3,16 |  | 6.32 | [14 empty] | VV | 2 | 2 | True | 0 | ROZPOCET
| VV |  | "východ vežička" | [16 empty] | VV | 2 | 1 | True | 0 | ROZPOCET
| VV |  | 3,575*4,55 |  | 16.266 | [14 empty] | VV | 2 | 2 | True | 0 | ROZPOCET
| VV |  | "stred" | [16 empty] | VV | 2 | 1 | True | 0 | ROZPOCET
| VV |  | 5,5*4,025 |  | 22.138 | [14 empty] | VV | 2 | 2 | True | 0 | ROZPOCET
| VV |  | 2,75*11,475 |  | 31.556 | [14 empty] | VV | 2 | 2 | True | 0 | ROZPOCET
| VV | s2i | Medzisúčet |  | 76.28 | [14 empty] | VV | 2 | 3 | True | 0 | ROZPOCET
| VV |  | "S1 impregnovabna" | [16 empty] | VV | 2 | 1 | True | 0 | ROZPOCET
| VV |  | "stred" | [16 empty] | VV | 2 | 1 | True | 0 | ROZPOCET
| VV |  | 3,07*(4,225+11,64) |  | 48.706 | [14 empty] | VV | 2 | 2 | True | 0 | ROZPOCET
| VV |  | 1,5*(11,49+4,3) |  | 23.685 | [14 empty] | VV | 2 | 2 | True | 0 | ROZPOCET
| VV | s1i | Medzisúčet |  | 72.391 | [14 empty] | VV | 2 | 3 | True | 0 | ROZPOCET
| VV |  | Súčet |  | 148.671 | [14 empty] | VV | 2 | 4 | True | 1 | ROZPOCET
286 | M | 283290004500.S | Parozábrana s reflexnou hliníkovou vrstvou a lepiacou páskou, plošná hmotnosť 170 g/m2 | m2 | 1867.306 |  | 0 |  |  |  | znížená | 0 | 0 | 0.00017 | 0.31744 | 0 | 0 |  | 32 | M | 2 |  |  |  | ROZPOCET |  |  |  | 0 | 0 | 0 | 0 | 0 | 2 | 0 | 16 | 1423085032
| VV |  | 1,15*(s1+s2+s1i+s2i) |  | 1867.306 | [14 empty] | VV | 2 | 2 | True | 0 | ROZPOCET
| VV |  | Súčet |  | 1867.306 | [14 empty] | VV | 2 | 4 | True | 1 | ROZPOCET
287 | M | 247710001000.S | Lepiaca páska z polypropylénu š. 100 mm, dĺ. 100 m, s naprášeným hliníkom na prelepenie presahov parozábrany | ks | 14.938 |  | 0 |  |  |  | znížená | 0 | 0 | 0.0005 | 0.007469 | 0 | 0 |  | 32 | M | 2 |  |  |  | ROZPOCET |  |  |  | 0 | 0 | 0 | 0 | 0 | 2 | 0 | 16 | -499010751
| VV |  | 1,15*(s1+s2+s1i+s2i)/1,25/100 |  | 14.938 | [14 empty] | VV | 2 | 2 | True | 0 | ROZPOCET
| VV |  | Súčet |  | 14.938 | [14 empty] | VV | 2 | 4 | True | 1 | ROZPOCET
288 | M | 631440009300 | Doska , 160x600x1000 mm požiarna zábrana z kamennej vlny, vhodná pre izoláciu vonkajších kontaktných zatepľovacích systémov | m2 | 676.543 |  | 0 |  |  |  | znížená | 0 | 0 | 0.0184 | 12.4484 | 0 | 0 |  | 32 | M | 2 |  |  |  | ROZPOCET |  |  |  | 0 | 0 | 0 | 0 | 0 | 2 | 0 | 16 | 1967260328
| VV |  | (s2+s2i)*1,1 |  | 676.543 | [14 empty] | VV | 2 | 2 | True | 0 | ROZPOCET
| VV |  | Súčet |  | 676.543 | [14 empty] | VV | 2 | 4 | True | 1 | ROZPOCET
289 | K | 998763201.S | Presun hmôt pre drevostavby v objektoch výšky do 12 m | % | 4384.399 |  | 0 |  |  |  | znížená | 0 | 0 | 0 | 0 | 0 | 0 |  | 16 | K | 2 |  |  |  | ROZPOCET |  |  |  | 0 | 0 | 0 | 0 | 0 | 2 | 0 | 16 | 2051952626
| D | 764 | Konštrukcie klampiarske |  |  |  | 0 | [5 empty] | 4982.1523 |  | 22.2609 |  | 16.4028 |  | 2 | D | 1 |  |  |  | ROZPOCET | [9 empty] | 0
290 | K | 764312822.S | Demontáž krytiny hladkej strešnej z tabúľ 2000 x 670 mm, do 30st., -0,00751t | m2 | 1944.685 |  | 0 |  |  |  | znížená | 0.104 | 202.2472 | 0 | 0 | 0.00751 | 14.6046 |  | 16 | K | 2 |  |  |  | ROZPOCET |  |  |  | 0 | 0 | 0 | 0 | 0 | 2 | 0 | 16 | 209384410
| VV |  | "juh" | [16 empty] | VV | 2 | 1 | True | 0 | ROZPOCET
| VV |  | 12,45*8,57/2*2 |  | 106.697 | [14 empty] | VV | 2 | 2 | True | 0 | ROZPOCET
| VV |  | (2,0+5,617)/2*5,4*2 |  | 41.132 | [14 empty] | VV | 2 | 2 | True | 0 | ROZPOCET
| VV |  | (36,94+49,35)/2*8,654-7,38*4,28/2 |  | 357.584 | [14 empty] | VV | 2 | 2 | True | 0 | ROZPOCET
| VV |  | (29,3+16,9)/2*8,64*4-12,42*8,64/2*2 |  | 691.027 | [14 empty] | VV | 2 | 2 | True | 0 | ROZPOCET
| VV |  | "sever" | [16 empty] | VV | 2 | 1 | True | 0 | ROZPOCET
| VV |  | 12,4*8,54/2*2 |  | 105.896 | [14 empty] | VV | 2 | 2 | True | 0 | ROZPOCET
| VV |  | 13,21*8,4/2-6,7*4,9/2 |  | 39.067 | [14 empty] | VV | 2 | 2 | True | 0 | ROZPOCET
| VV |  | (21,46+49,3)/2*8,68-13,21*8,68/2 |  | 249.767 | [14 empty] | VV | 2 | 2 | True | 0 | ROZPOCET
| VV |  | 7,0*8,8*2 |  | 123.2 | [14 empty] | VV | 2 | 2 | True | 0 | ROZPOCET
| VV |  | 8,0*9,1*2 |  | 145.6 | [14 empty] | VV | 2 | 2 | True | 0 | ROZPOCET
| VV |  | 2,814*4,6/2 |  | 6.472 | [14 empty] | VV | 2 | 2 | True | 0 | ROZPOCET
| VV |  | 2,11*4,59/2*2 |  | 9.685 | [14 empty] | VV | 2 | 2 | True | 0 | ROZPOCET
| VV |  | 3,0*4,6/2*2 |  | 13.8 | [14 empty] | VV | 2 | 2 | True | 0 | ROZPOCET
| VV |  | 6,55*3,8*2*1,1 |  | 54.758 | [14 empty] | VV | 2 | 2 | True | 0 | ROZPOCET
| VV | vstrecha | Súčet |  | 1944.685 | [14 empty] | VV | 2 | 4 | True | 1 | ROZPOCET
291 | K | 764313001.S | Oddeľovacia štruktúrovaná rohož s integrovanou poistnou hydroizoláciou pre krytiny z pozinkovaného farbeného plechu | m2 | 2216.407 |  | 0 |  |  |  | znížená | 0.14026 | 310.8732 | 0.000468 | 1.0373 | 0 | 0 |  | 16 | K | 2 |  |  |  | ROZPOCET |  |  |  | 0 | 0 | 0 | 0 | 0 | 2 | 0 | 16 | -317509143
| VV |  | st1*1,15 |  | 2108.318 | [14 empty] | VV | 2 | 2 | True | 0 | ROZPOCET
| VV |  | st2*1,15 |  | 108.089 | [14 empty] | VV | 2 | 2 | True | 0 | ROZPOCET
| VV |  | Súčet |  | 2216.407 | [14 empty] | VV | 2 | 4 | True | 1 | ROZPOCET
292 | K | 764313282.S | Krytiny hladké z pozinkovaného farbeného PZf plechu, zo zvitkov šírky 670 mm, sklon nad 30° do 45° | m2 | 1927.31 |  | 0 |  |  |  | znížená | 1.7146 | 3304.6043 | 0.009112 | 17.5616 | 0 | 0 |  | 16 | K | 2 |  |  |  | ROZPOCET |  |  |  | 0 | 0 | 0 | 0 | 0 | 2 | 0 | 16 | -195452308
| VV |  | "západ" | [16 empty] | VV | 2 | 1 | True | 0 | ROZPOCET
| VV |  | 13,057*8,89/2*2 |  | 116.077 | [14 empty] | VV | 2 | 2 | True | 0 | ROZPOCET
| VV |  | (29,96+16,9)/2*8,88*2-12,89*8,88/2 |  | 358.885 | [14 empty] | VV | 2 | 2 | True | 0 | ROZPOCET
| VV |  | -4,28*2,92 |  | -12.498 | [14 empty] | VV | 2 | 2 | True | 0 | ROZPOCET
| VV |  | "východ" | [16 empty] | VV | 2 | 1 | True | 0 | ROZPOCET
| VV |  | 12,98*8,82/2*2 |  | 114.484 | [14 empty] | VV | 2 | 2 | True | 0 | ROZPOCET
| VV |  | (29,82+16,9)/2*8,87*2-13,01*8,87/2 |  | 356.707 | [14 empty] | VV | 2 | 2 | True | 0 | ROZPOCET
| VV |  | -4,1*2,8 |  | -11.48 | [14 empty] | VV | 2 | 2 | True | 0 | ROZPOCET
| VV |  | "stred" | [16 empty] | VV | 2 | 1 | True | 0 | ROZPOCET
| VV |  | (36,33+49,35)/2*8,82*2 |  | 755.698 | [14 empty] | VV | 2 | 2 | True | 0 | ROZPOCET
| VV |  | -13,78*8,82/2 |  | -60.77 | [14 empty] | VV | 2 | 2 | True | 0 | ROZPOCET
| VV |  | -8,19*5,25-3,9*3,13 |  | -55.205 | [14 empty] | VV | 2 | 2 | True | 0 | ROZPOCET
| VV |  | "veža nad vstupom a výťahom" | [16 empty] | VV | 2 | 1 | True | 0 | ROZPOCET
| VV |  | (5,562+3,975)/2*2,17*2 |  | 20.695 | [14 empty] | VV | 2 | 2 | True | 0 | ROZPOCET
| VV |  | (5,752+1,93)/2*5,5*2-1,3*2,22/2*2-1,43*2,22*2 |  | 33.016 | [14 empty] | VV | 2 | 2 | True | 0 | ROZPOCET
| VV |  | "stred severná časť" | [16 empty] | VV | 2 | 1 | True | 0 | ROZPOCET
| VV |  | 7,9*9,08*2 |  | 143.464 | [14 empty] | VV | 2 | 2 | True | 0 | ROZPOCET
| VV |  | 13,65*8,61/2-6,94*4,74/2 |  | 42.315 | [14 empty] | VV | 2 | 2 | True | 0 | ROZPOCET
| VV |  | 2,865*4,766/2*2 |  | 13.655 | [14 empty] | VV | 2 | 2 | True | 0 | ROZPOCET
| VV |  | 2,938*4,72/2 |  | 6.934 | [14 empty] | VV | 2 | 2 | True | 0 | ROZPOCET
| VV |  | 2,07*5,02/2*2 |  | 10.391 | [14 empty] | VV | 2 | 2 | True | 0 | ROZPOCET
| VV |  | "odpočet okná" | [16 empty] | VV | 2 | 1 | True | 0 | ROZPOCET
| VV |  | -0,7*1,4*63 |  | -61.74 | [14 empty] | VV | 2 | 2 | True | 0 | ROZPOCET
| VV |  | "obklad logia" | [16 empty] | VV | 2 | 1 | True | 0 | ROZPOCET
| VV |  | (2,08+4,09)*(4,29+4,3) |  | 53 | [14 empty] | VV | 2 | 2 | True | 0 | ROZPOCET
| VV |  | (2,08+4,09)/2*2,3*2*2 |  | 28.382 | [14 empty] | VV | 2 | 2 | True | 0 | ROZPOCET
| VV |  | -0,9*2,1 |  | -1.89 | [14 empty] | VV | 2 | 2 | True | 0 | ROZPOCET
| VV |  | -4,0*2,1*2 |  | -16.8 | [14 empty] | VV | 2 | 2 | True | 0 | ROZPOCET
| VV | st1 | Medzisúčet |  | 1833.32 | [14 empty] | VV | 2 | 3 | True | 0 | ROZPOCET
| VV |  | "ploche strehcy2NP" | [16 empty] | VV | 2 | 1 | True | 0 | ROZPOCET
| VV |  | 6,6*3,95 |  | 26.07 | [14 empty] | VV | 2 | 2 | True | 0 | ROZPOCET
| VV |  | 6,6*3,8 |  | 25.08 | [14 empty] | VV | 2 | 2 | True | 0 | ROZPOCET
| VV |  | 6,8*2,95 |  | 20.06 | [14 empty] | VV | 2 | 2 | True | 0 | ROZPOCET
| VV |  | 6,8*3,35 |  | 22.78 | [14 empty] | VV | 2 | 2 | True | 0 | ROZPOCET
| VV | st2 | Medzisúčet |  | 93.99 | [14 empty] | VV | 2 | 3 | True | 0 | ROZPOCET
| VV |  | Súčet |  | 1927.31 | [14 empty] | VV | 2 | 4 | True | 1 | ROZPOCET
293 | K | 764327220.S | Oplechovanie z pozinkovaného farbeného PZf plechu, odkvapov na strechách s tvrdou krytinou r.š. 330 mm | m | 288 |  | 0 |  |  |  | znížená | 0.53922 | 155.2954 | 0.0027512 | 0.79236 | 0 | 0 |  | 16 | K | 2 |  |  |  | ROZPOCET |  |  |  | 0 | 0 | 0 | 0 | 0 | 2 | 0 | 16 | -1418748640
| VV |  | 288 |  | 288 | [14 empty] | VV | 2 | 2 | True | 0 | ROZPOCET
| VV |  | Súčet |  | 288 | [14 empty] | VV | 2 | 4 | True | 1 | ROZPOCET
294 | M | 283810002200.S | Ochranná vetracia mriežka proti hmyzu, výška 50 mm | m | 288 |  | 0 |  |  |  | znížená | 0 | 0 | 0.0002 | 0.0576 | 0 | 0 |  | 32 | M | 2 |  |  |  | ROZPOCET |  |  |  | 0 | 0 | 0 | 0 | 0 | 2 | 0 | 16 | -1325830019
| VV |  | 288 |  | 288 | [14 empty] | VV | 2 | 2 | True | 0 | ROZPOCET
| VV |  | Súčet |  | 288 | [14 empty] | VV | 2 | 4 | True | 1 | ROZPOCET
295 | K | 764327230.S | Oplechovanie z pozinkovaného farbeného PZf plechu, odkvapov na strechách s tvrdou krytinou r.š. 400 mm | m | 18.05 |  | 0 |  |  |  | znížená | 0.61754 | 11.1466 | 0.0033333 | 0.060166 | 0 | 0 |  | 16 | K | 2 |  |  |  | ROZPOCET |  |  |  | 0 | 0 | 0 | 0 | 0 | 2 | 0 | 16 | -889437540
| VV |  | "K5" | [16 empty] | VV | 2 | 1 | True | 0 | ROZPOCET
| VV |  | "2NP terasy" | [16 empty] | VV | 2 | 1 | True | 0 | ROZPOCET
| VV |  | 9,05+9,0 |  | 18.05 | [14 empty] | VV | 2 | 2 | True | 0 | ROZPOCET
| VV |  | Súčet |  | 18.05 | [14 empty] | VV | 2 | 4 | True | 1 | ROZPOCET
296 | K | 764348401.S | Snehové zachytávače z pozinkovaného farebného PZf plechu, jednoradové | m | 144 |  | 0 |  |  |  | znížená | 0.4023 | 57.9312 | 0.000265 | 0.03816 | 0 | 0 |  | 16 | K | 2 |  |  |  | ROZPOCET |  |  |  | 0 | 0 | 0 | 0 | 0 | 2 | 0 | 16 | 854977090
| VV |  | "vstrede strechy" | [16 empty] | VV | 2 | 1 | True | 0 | ROZPOCET
| VV |  | 144 |  | 144 | [14 empty] | VV | 2 | 2 | True | 0 | ROZPOCET
| VV |  | Súčet |  | 144 | [14 empty] | VV | 2 | 4 | True | 1 | ROZPOCET
297 | K | 764348402.S | Snehové zachytávače z pozinkovaného farebného PZf plechu, dvojradové | m | 288 |  | 0 |  |  |  | znížená | 0.5901 | 169.9488 | 0.00053 | 0.15264 | 0 | 0 |  | 16 | K | 2 |  |  |  | ROZPOCET |  |  |  | 0 | 0 | 0 | 0 | 0 | 2 | 0 | 16 | -153202061
| VV |  | "pri okape" | [16 empty] | VV | 2 | 1 | True | 0 | ROZPOCET
| VV |  | 288 |  | 288 | [14 empty] | VV | 2 | 2 | True | 0 | ROZPOCET
| VV |  | Súčet |  | 288 | [14 empty] | VV | 2 | 4 | True | 1 | ROZPOCET
298 | K | 764351403.S | Žľaby z pozinkovaného farbeného PZf plechu, pododkvapové štvorhranné r.š. 330 mm | m | 15.35 |  | 0 |  |  |  | znížená | 1.0691 | 16.4104 | 0.0040118 | 0.061581 | 0 | 0 |  | 16 | K | 2 |  |  |  | ROZPOCET |  |  |  | 0 | 0 | 0 | 0 | 0 | 2 | 0 | 16 | 1366545065
| VV |  | "S2 strecha" | [16 empty] | VV | 2 | 1 | True | 0 | ROZPOCET
| VV |  | 15,35 |  | 15.35 | [14 empty] | VV | 2 | 2 | True | 0 | ROZPOCET
| VV |  | Súčet |  | 15.35 | [14 empty] | VV | 2 | 4 | True | 1 | ROZPOCET
299 | K | 764352427.S | Žľaby z pozinkovaného farbeného PZf plechu, pododkvapové polkruhové r.š. 330 mm | m | 282 |  | 0 |  |  |  | znížená | 0.89488 | 252.3562 | 0.0021557 | 0.60792 | 0 | 0 |  | 16 | K | 2 |  |  |  | ROZPOCET |  |  |  | 0 | 0 | 0 | 0 | 0 | 2 | 0 | 16 | 1613093949
| VV |  | 282 |  | 282 | [14 empty] | VV | 2 | 2 | True | 0 | ROZPOCET
| VV |  | Súčet |  | 282 | [14 empty] | VV | 2 | 4 | True | 1 | ROZPOCET
300 | K | 764352810.S | Demontáž žľabov pododkvapových polkruhových so sklonom do 30st. rš 330 mm, -0,00330t | m | 253.6 |  | 0 |  |  |  | znížená | 0.056 | 14.2016 | 0 | 0 | 0.0033 | 0.83688 |  | 16 | K | 2 |  |  |  | ROZPOCET |  |  |  | 0 | 0 | 0 | 0 | 0 | 2 | 0 | 16 | 2123404543
| VV |  | 61,9+9,8*2+2,07*2 |  | 85.64 | [14 empty] | VV | 2 | 2 | True | 0 | ROZPOCET
| VV |  | 29,46*2+7,12*2+7,8*2+3,5*2+2,8*2+3,0*2+24,4*2+5,9*2 |  | 167.96 | [14 empty] | VV | 2 | 2 | True | 0 | ROZPOCET
| VV |  | Súčet |  | 253.6 | [14 empty] | VV | 2 | 4 | True | 1 | ROZPOCET
301 | K | 764359412.S | Kotlík kónický z pozinkovaného farbeného PZf plechu, pre rúry s priemerom od 100 do 125 mm | ks | 17 |  | 0 |  |  |  | znížená | 1.2386 | 21.0555 | 0.0015739 | 0.026757 | 0 | 0 |  | 16 | K | 2 |  |  |  | ROZPOCET |  |  |  | 0 | 0 | 0 | 0 | 0 | 2 | 0 | 16 | 1856183563
| VV |  | 17 |  | 17 | [14 empty] | VV | 2 | 2 | True | 0 | ROZPOCET
| VV |  | Súčet |  | 17 | [14 empty] | VV | 2 | 4 | True | 1 | ROZPOCET
302 | K | 764359432.S | Kotlík štvorhranný z pozinkovaného farbeného PZf plechu, pre pododkvapové žľaby rozmerov 200x300x400 mm | ks | 1 |  | 0 |  |  |  | znížená | 1.4659 | 1.4659 | 0.0048224 | 0.0048224 | 0 | 0 |  | 16 | K | 2 |  |  |  | ROZPOCET |  |  |  | 0 | 0 | 0 | 0 | 0 | 2 | 0 | 16 | -175280289
303 | K | 764359511.S | Montáž príslušenstva k žľabom z pozinkovaného farbeného PZf plechu, čelo k pododkvapovým polkruhovým r.š. 200 - 400 mm | ks | 10 |  | 0 |  |  |  | znížená | 0.10006 | 1.0006 | 1.86e-05 | 0.000186 | 0 | 0 |  | 16 | K | 2 |  |  |  | ROZPOCET |  |  |  | 0 | 0 | 0 | 0 | 0 | 2 | 0 | 16 | -417385859
| VV |  | 10 |  | 10 | [14 empty] | VV | 2 | 2 | True | 0 | ROZPOCET
| VV |  | Súčet |  | 10 | [14 empty] | VV | 2 | 4 | True | 1 | ROZPOCET
304 | M | 553440000600.S | Čelo lisované polkruhové pozink farebný, rozmer 330 mm | ks | 10 |  | 0 |  |  |  | znížená | 0 | 0 | 8e-05 | 0.0008 | 0 | 0 |  | 32 | M | 2 |  |  |  | ROZPOCET |  |  |  | 0 | 0 | 0 | 0 | 0 | 2 | 0 | 16 | 1774743318
305 | K | 764391420.S | Záveterná lišta z pozinkovaného farbeného PZf plechu, r.š. 330 mm | m | 28 |  | 0 |  |  |  | znížená | 0.6124 | 17.1472 | 0.0028306 | 0.079256 | 0 | 0 |  | 16 | K | 2 |  |  |  | ROZPOCET |  |  |  | 0 | 0 | 0 | 0 | 0 | 2 | 0 | 16 | 995646286
| VV |  | 28 |  | 28 | [14 empty] | VV | 2 | 2 | True | 0 | ROZPOCET
| VV |  | Súčet |  | 28 | [14 empty] | VV | 2 | 4 | True | 1 | ROZPOCET
306 | K | 764392440.S | Úžľabie z pozinkovaného farbeného PZf plechu, r.š. 500 mm | m | 96 |  | 0 |  |  |  | znížená | 0.9246 | 88.7616 | 0.0042419 | 0.40722 | 0 | 0 |  | 16 | K | 2 |  |  |  | ROZPOCET |  |  |  | 0 | 0 | 0 | 0 | 0 | 2 | 0 | 16 | 1344362694
| VV |  | 96 |  | 96 | [14 empty] | VV | 2 | 2 | True | 0 | ROZPOCET
| VV |  | Súčet |  | 96 | [14 empty] | VV | 2 | 4 | True | 1 | ROZPOCET
307 | K | 764393430.S | Hrebeň strechy z pozinkovaného farbeného PZf plechu, r.š. 400 mm | m | 266 |  | 0 |  |  |  | znížená | 0.70574 | 187.7268 | 0.0034215 | 0.91012 | 0 | 0 |  | 16 | K | 2 |  |  |  | ROZPOCET |  |  |  | 0 | 0 | 0 | 0 | 0 | 2 | 0 | 16 | -1683804137
308 | K | 764410420.S1 | Oplechovanie parapetov z pozinkovaného farbeného PZf plechu, vrátane rohov r.š. 170 mm | m | 12.2 |  | 0 |  |  |  | znížená | 0.34186 | 4.1707 | 0.0014837 | 0.018102 | 0 | 0 |  | 16 | K | 2 |  |  |  | ROZPOCET |  |  |  | 0 | 0 | 0 | 0 | 0 | 2 | 0 | 16 | 1099325080
| VV |  | "K1" | [16 empty] | VV | 2 | 1 | True | 0 | ROZPOCET
| VV |  | 1,2*2 |  | 2.4 | [14 empty] | VV | 2 | 2 | True | 0 | ROZPOCET
| VV |  | 1,3*1 |  | 1.3 | [14 empty] | VV | 2 | 2 | True | 0 | ROZPOCET
| VV |  | 1,7*5 |  | 8.5 | [14 empty] | VV | 2 | 2 | True | 0 | ROZPOCET
| VV |  | Súčet |  | 12.2 | [14 empty] | VV | 2 | 4 | True | 1 | ROZPOCET
309 | K | 764410440.S1 | Oplechovanie parapetov z pozinkovaného farbeného PZf plechu, vrátane rohov r.š. 230 mm | m | 7.6 |  | 0 |  |  |  | znížená | 0.46258 | 3.5156 | 0.0022473 | 0.017079 | 0 | 0 |  | 16 | K | 2 |  |  |  | ROZPOCET |  |  |  | 0 | 0 | 0 | 0 | 0 | 2 | 0 | 16 | -1741405059
| VV |  | "k2" | [16 empty] | VV | 2 | 1 | True | 0 | ROZPOCET
| VV |  | 1,9*4 |  | 7.6 | [14 empty] | VV | 2 | 2 | True | 0 | ROZPOCET
| VV |  | Súčet |  | 7.6 | [14 empty] | VV | 2 | 4 | True | 1 | ROZPOCET
310 | K | 764410850.S | Demontáž oplechovania parapetov rš od 100 do 330 mm, -0,00135t | m | 218.95 |  | 0 |  |  |  | znížená | 0.075 | 16.4213 | 0 | 0 | 0.00135 | 0.29558 |  | 16 | K | 2 |  |  |  | ROZPOCET |  |  |  | 0 | 0 | 0 | 0 | 0 | 2 | 0 | 16 | 1293359565
| VV |  | "1PP" | [16 empty] | VV | 2 | 1 | True | 0 | ROZPOCET
| VV |  | 0,8*9 |  | 7.2 | [14 empty] | VV | 2 | 2 | True | 0 | ROZPOCET
| VV |  | 0,8*5 |  | 4 | [14 empty] | VV | 2 | 2 | True | 0 | ROZPOCET
| VV |  | "1NP" | [16 empty] | VV | 2 | 1 | True | 0 | ROZPOCET
| VV |  | 1,9*42 |  | 79.8 | [14 empty] | VV | 2 | 2 | True | 0 | ROZPOCET
| VV |  | 2,5*2 |  | 5 | [14 empty] | VV | 2 | 2 | True | 0 | ROZPOCET
| VV |  | 2,5 |  | 2.5 | [14 empty] | VV | 2 | 2 | True | 0 | ROZPOCET
| VV |  | 1,9 |  | 1.9 | [14 empty] | VV | 2 | 2 | True | 0 | ROZPOCET
| VV |  | 2,3*7 |  | 16.1 | [14 empty] | VV | 2 | 2 | True | 0 | ROZPOCET
| VV |  | Medzisúčet |  | 116.5 | [14 empty] | VV | 2 | 3 | True | 0 | ROZPOCET
| VV |  | "2NP" | [16 empty] | VV | 2 | 1 | True | 0 | ROZPOCET
| VV |  | 1,9*41 |  | 77.9 | [14 empty] | VV | 2 | 2 | True | 0 | ROZPOCET
| VV |  | 2,5*5 |  | 12.5 | [14 empty] | VV | 2 | 2 | True | 0 | ROZPOCET
| VV |  | 2,5*2 |  | 5 | [14 empty] | VV | 2 | 2 | True | 0 | ROZPOCET
| VV |  | 2,35*3 |  | 7.05 | [14 empty] | VV | 2 | 2 | True | 0 | ROZPOCET
| VV |  | Medzisúčet |  | 102.45 | [14 empty] | VV | 2 | 3 | True | 0 | ROZPOCET
| VV |  | Súčet |  | 218.95 | [14 empty] | VV | 2 | 4 | True | 1 | ROZPOCET
311 | K | 764421830.S | Demontáž oplechovania ríms rš od 100 do 200 mm, -0,00009t | m | 199.87 |  | 0 |  |  |  | znížená | 0.056 | 11.1927 | 0 | 0 | 9e-05 | 0.017988 |  | 16 | K | 2 |  |  |  | ROZPOCET |  |  |  | 0 | 0 | 0 | 0 | 0 | 2 | 0 | 16 | -1139108990
| VV |  | "na fasade" | [16 empty] | VV | 2 | 1 | True | 0 | ROZPOCET
| VV |  | 60,78+9,93*2+2,08*4 |  | 88.96 | [14 empty] | VV | 2 | 2 | True | 0 | ROZPOCET
| VV |  | 16,03*2+6,86*2+60,73+2,2*2 |  | 110.91 | [14 empty] | VV | 2 | 2 | True | 0 | ROZPOCET
| VV |  | Súčet |  | 199.87 | [14 empty] | VV | 2 | 4 | True | 1 | ROZPOCET
312 | K | 764421850.S | Demontáž oplechovania ríms rš od 250 do 330 mm, -0,00175t | m | 87.15 |  | 0 |  |  |  | znížená | 0.066 | 5.7519 | 0 | 0 | 0.00175 | 0.15251 |  | 16 | K | 2 |  |  |  | ROZPOCET |  |  |  | 0 | 0 | 0 | 0 | 0 | 2 | 0 | 16 | 2111780240
| VV |  | "nad oknami" | [16 empty] | VV | 2 | 1 | True | 0 | ROZPOCET
| VV |  | "2NP" | [16 empty] | VV | 2 | 1 | True | 0 | ROZPOCET
| VV |  | 1,6*41 |  | 65.6 | [14 empty] | VV | 2 | 2 | True | 0 | ROZPOCET
| VV |  | 2,2*5 |  | 11 | [14 empty] | VV | 2 | 2 | True | 0 | ROZPOCET
| VV |  | 2,2*2 |  | 4.4 | [14 empty] | VV | 2 | 2 | True | 0 | ROZPOCET
| VV |  | 2,05*3 |  | 6.15 | [14 empty] | VV | 2 | 2 | True | 0 | ROZPOCET
| VV |  | Súčet |  | 87.15 | [14 empty] | VV | 2 | 4 | True | 1 | ROZPOCET
313 | K | 764451402.S | Zvodové rúry z pozinkovaného farbeného PZf plechu, štvorcové s dĺžkou strany 100 mm | m | 4.5 |  | 0 |  |  |  | znížená | 0.89592 | 4.0316 | 0.0042982 | 0.019342 | 0 | 0 |  | 16 | K | 2 |  |  |  | ROZPOCET |  |  |  | 0 | 0 | 0 | 0 | 0 | 2 | 0 | 16 | 205276977
| VV |  | 4,5 |  | 4.5 | [14 empty] | VV | 2 | 2 | True | 0 | ROZPOCET
| VV |  | Súčet |  | 4.5 | [14 empty] | VV | 2 | 4 | True | 1 | ROZPOCET
314 | K | 764454432.S | Montáž kruhovej odbočky z pozinkovaného farbeného PZf plechu, pre zvodové rúry s priemerom 80 - 150 mm | ks | 4 |  | 0 |  |  |  | znížená | 0.16196 | 0.64784 | 8.944e-05 | 0.00035776 | 0 | 0 |  | 16 | K | 2 |  |  |  | ROZPOCET |  |  |  | 0 | 0 | 0 | 0 | 0 | 2 | 0 | 16 | -1243765964
315 | M | 553440005100.S | Odbočka zvodová pozink farebný, priemer 100/100 mm | ks | 4 |  | 0 |  |  |  | znížená | 0 | 0 | 0.00071 | 0.00284 | 0 | 0 |  | 32 | M | 2 |  |  |  | ROZPOCET |  |  |  | 0 | 0 | 0 | 0 | 0 | 2 | 0 | 16 | 1199959633
316 | K | 764454434.S | Montáž kruhových kolien z pozinkovaného farbeného PZf plechu, pre zvodové rúry s priemerom 60 - 150 mm | ks | 34 |  | 0 |  |  |  | znížená | 0.22326 | 7.5908 | 8.944e-05 | 0.003041 | 0 | 0 |  | 16 | K | 2 |  |  |  | ROZPOCET |  |  |  | 0 | 0 | 0 | 0 | 0 | 2 | 0 | 16 | -2027759400
317 | M | 553440004100.S | Koleno lisované pozink farebný 70°, priemer 100 mm | ks | 34 |  | 0 |  |  |  | znížená | 0 | 0 | 0.00025 | 0.0085 | 0 | 0 |  | 32 | M | 2 |  |  |  | ROZPOCET |  |  |  | 0 | 0 | 0 | 0 | 0 | 2 | 0 | 16 | -309432587
318 | K | 764454451.S | Zvodové rúry z pozinkovaného farbeného PZf plechu, kruhové priemer 60 mm | m | 17 |  | 0 |  |  |  | znížená | 0.65772 | 11.1812 | 0.0012444 | 0.021155 | 0 | 0 |  | 16 | K | 2 |  |  |  | ROZPOCET |  |  |  | 0 | 0 | 0 | 0 | 0 | 2 | 0 | 16 | -588726592
| VV |  | "K3" | [16 empty] | VV | 2 | 1 | True | 0 | ROZPOCET
| VV |  | 17,0 |  | 17 | [14 empty] | VV | 2 | 2 | True | 0 | ROZPOCET
| VV |  | Súčet |  | 17 | [14 empty] | VV | 2 | 4 | True | 1 | ROZPOCET
319 | K | 764454453.S | Zvodové rúry z pozinkovaného farbeného PZf plechu, kruhové priemer 100 mm | m | 39 |  | 0 |  |  |  | znížená | 0.65958 | 25.7236 | 0.0020698 | 0.080722 | 0 | 0 |  | 16 | K | 2 |  |  |  | ROZPOCET |  |  |  | 0 | 0 | 0 | 0 | 0 | 2 | 0 | 16 | 776148590
| VV |  | 39 |  | 39 | [14 empty] | VV | 2 | 2 | True | 0 | ROZPOCET
| VV |  | Súčet |  | 39 | [14 empty] | VV | 2 | 4 | True | 1 | ROZPOCET
320 | K | 764454454.S | Zvodové rúry z pozinkovaného farbeného PZf plechu, kruhové priemer 120 mm | m | 104 |  | 0 |  |  |  | znížená | 0.66124 | 68.769 | 0.0028005 | 0.29125 | 0 | 0 |  | 16 | K | 2 |  |  |  | ROZPOCET |  |  |  | 0 | 0 | 0 | 0 | 0 | 2 | 0 | 16 | 1458509240
| VV |  | "K3" | [16 empty] | VV | 2 | 1 | True | 0 | ROZPOCET
| VV |  | 104 |  | 104 | [14 empty] | VV | 2 | 2 | True | 0 | ROZPOCET
| VV |  | Súčet |  | 104 | [14 empty] | VV | 2 | 4 | True | 1 | ROZPOCET
321 | K | 764454802.S | Demontáž odpadových rúr kruhových, s priemerom 120 mm, -0,00285t | m | 163.99 |  | 0 |  |  |  | znížená | 0.056 | 9.1834 | 0 | 0 | 0.00285 | 0.46737 |  | 16 | K | 2 |  |  |  | ROZPOCET |  |  |  | 0 | 0 | 0 | 0 | 0 | 2 | 0 | 16 | 2098426517
| VV |  | 12,0+11,3+11,12*2+11,3+11,85+1,0*6 |  | 74.69 | [14 empty] | VV | 2 | 2 | True | 0 | ROZPOCET
| VV |  | 11,37+11,14+0,8*2+8,9+10,8*2+0,8*2+9,35+11,12*2+0,75*2 |  | 89.3 | [14 empty] | VV | 2 | 2 | True | 0 | ROZPOCET
| VV |  | Súčet |  | 163.99 | [14 empty] | VV | 2 | 4 | True | 1 | ROZPOCET
322 | K | 764456855.S | Demontáž odpadového kolena výtokového kruhového, s priemerom 120,150 a 200 mm, -0,00116t | ks | 24 |  | 0 |  |  |  | znížená | 0.075 | 1.8 | 0 | 0 | 0.00116 | 0.02784 |  | 16 | K | 2 |  |  |  | ROZPOCET |  |  |  | 0 | 0 | 0 | 0 | 0 | 2 | 0 | 16 | 641588739
| VV |  | 24 |  | 24 | [14 empty] | VV | 2 | 2 | True | 0 | ROZPOCET
| VV |  | Súčet |  | 24 | [14 empty] | VV | 2 | 4 | True | 1 | ROZPOCET
323 | K | 998764203.S | Presun hmôt pre konštrukcie klampiarske v objektoch výšky nad 12 do 24 m | % | 1855.012 |  | 0 |  |  |  | znížená | 0 | 0 | 0 | 0 | 0 | 0 |  | 16 | K | 2 |  |  |  | ROZPOCET |  |  |  | 0 | 0 | 0 | 0 | 0 | 2 | 0 | 16 | 1929236828
| D | 765 | Konštrukcie - krytiny tvrdé |  |  |  | 0 | [5 empty] | 244.6739 |  | 0.49079 |  | 0 |  | 2 | D | 1 |  |  |  | ROZPOCET | [9 empty] | 0
324 | K | 765901367.S | Strešná fólia paropriepustná, na krokvy, sklon nad 35°, plošná hmotnosť 170 g/m2 | m2 | 2120.041 |  | 0 |  |  |  | znížená | 0.11541 | 244.6739 | 0.0002315 | 0.49079 | 0 | 0 |  | 16 | K | 2 |  |  |  | ROZPOCET |  |  |  | 0 | 0 | 0 | 0 | 0 | 2 | 0 | 16 | 1214868714
| VV |  | osb25*1,1 |  | 2120.041 | [14 empty] | VV | 2 | 2 | True | 0 | ROZPOCET
| VV |  | Súčet |  | 2120.041 | [14 empty] | VV | 2 | 4 | True | 1 | ROZPOCET
325 | K | 998765203.S | Presun hmôt pre tvrdé krytiny v objektoch výšky nad 12 do 24 m | % | 187.412 |  | 0 |  |  |  | znížená | 0 | 0 | 0 | 0 | 0 | 0 |  | 16 | K | 2 |  |  |  | ROZPOCET |  |  |  | 0 | 0 | 0 | 0 | 0 | 2 | 0 | 16 | -1560925350
| D | 766 | Konštrukcie stolárske |  |  |  | 0 | [5 empty] | 1249.5654 |  | 3.4792 |  | 15.1588 |  | 2 | D | 1 |  |  |  | ROZPOCET | [9 empty] | 0
326 | K | 766112820.S | Demontáž drevených stien zasklených, -0,01638t | m2 | 6.304 |  | 0 |  |  |  | znížená | 0.125 | 0.788 | 0 | 0 | 0.01638 | 0.10326 |  | 16 | K | 2 |  |  |  | ROZPOCET |  |  |  | 0 | 0 | 0 | 0 | 0 | 2 | 0 | 16 | 2000318759
| VV |  | "1NP" | [16 empty] | VV | 2 | 1 | True | 0 | ROZPOCET
| VV |  | 2,7*2,15-1,45*2,05 |  | 2.833 | [14 empty] | VV | 2 | 2 | True | 0 | ROZPOCET
| VV |  | "2NP" | [16 empty] | VV | 2 | 1 | True | 0 | ROZPOCET
| VV |  | 6,4-1,45*2,02 |  | 3.471 | [14 empty] | VV | 2 | 2 | True | 0 | ROZPOCET
| VV |  | Súčet |  | 6.304 | [14 empty] | VV | 2 | 4 | True | 1 | ROZPOCET
327 | K | 766124100.S1 | Dodávka a montáž drevených stien záchodových (inštalačný blok WC) s dvoma krídlami alebo s jedným krídlom a dvierkami, výška 2,2m, laminovaná DTD, Al nosný systém | m2 | 0 |  | 0 |  |  |  | znížená | 0.88312 | 0 | 6.246e-05 | 0 | 0 | 0 | odp:4.1 | 16 | K | 2 |  |  |  | ROZPOCET |  |  |  | 0 | 0 | 0 | 0 | 0 | 2 | 0 | 16 | -1948030293
| VV |  | "1NP" | [16 empty] | VV | 2 | 1 | True | 0 | ROZPOCET
| VV |  | 2,2*(1,825+1,45*2+0,96) |  | 12.507 | [14 empty] | VV | 2 | 2 | True | 0 | ROZPOCET
| VV |  | "3NP" | [16 empty] | VV | 2 | 1 | True | 0 | ROZPOCET
| VV |  | 2,2*(2,83+1,25*2) |  | 11.726 | [14 empty] | VV | 2 | 2 | True | 0 | ROZPOCET
| VV |  | Súčet |  | 24.233 | [14 empty] | VV | 2 | 4 | True | 1 | ROZPOCET
328 | K | 766411811.S | Demontáž obloženia stien panelmi, veľ. do 1,5 m2, -0,02465t | m2 | 49.898 |  | 0 |  |  |  | znížená | 0.261 | 13.0234 | 0 | 0 | 0.02465 | 1.23 |  | 16 | K | 2 |  |  |  | ROZPOCET |  |  |  | 0 | 0 | 0 | 0 | 0 | 2 | 0 | 16 | -1363340925
| VV |  | "obklady radiatorov" | [16 empty] | VV | 2 | 1 | True | 0 | ROZPOCET
| VV |  | "2NP" | [16 empty] | VV | 2 | 1 | True | 0 | ROZPOCET
| VV |  | "2.12" | [16 empty] | VV | 2 | 1 | True | 0 | ROZPOCET
| VV |  | 0,3*(0,8+6,0)+0,8*6,0 |  | 6.84 | [14 empty] | VV | 2 | 2 | True | 0 | ROZPOCET
| VV |  | "2.14" | [16 empty] | VV | 2 | 1 | True | 0 | ROZPOCET
| VV |  | 0,3*(0,8+2,75)+0,8*2,75 |  | 3.265 | [14 empty] | VV | 2 | 2 | True | 0 | ROZPOCET
| VV |  | "2.15" | [16 empty] | VV | 2 | 1 | True | 0 | ROZPOCET
| VV |  | 0,3*(0,8+8,82)+0,8*8,82 |  | 9.942 | [14 empty] | VV | 2 | 2 | True | 0 | ROZPOCET
| VV |  | "2.42" | [16 empty] | VV | 2 | 1 | True | 0 | ROZPOCET
| VV |  | 0,3*(0,8*2+1,9*2+1,92)+0,8*(1,9*2+1,92) |  | 6.772 | [14 empty] | VV | 2 | 2 | True | 0 | ROZPOCET
| VV |  | "2.48" | [16 empty] | VV | 2 | 1 | True | 0 | ROZPOCET
| VV |  | 0,3*(0,8+8,51)+0,8*8,51 |  | 9.601 | [14 empty] | VV | 2 | 2 | True | 0 | ROZPOCET
| VV |  | "2.37" | [16 empty] | VV | 2 | 1 | True | 0 | ROZPOCET
| VV |  | 0,3*(0,8+2,75)+0,8*2,75 |  | 3.265 | [14 empty] | VV | 2 | 2 | True | 0 | ROZPOCET
| VV |  | "2.28" | [16 empty] | VV | 2 | 1 | True | 0 | ROZPOCET
| VV |  | 0,3*(0,8*3+4,38+4,25)+0,8*(4,38+4,25) |  | 10.213 | [14 empty] | VV | 2 | 2 | True | 0 | ROZPOCET
| VV | dr | Medzisúčet |  | 49.898 | [14 empty] | VV | 2 | 3 | True | 0 | ROZPOCET
| VV |  | Súčet |  | 49.898 | [14 empty] | VV | 2 | 4 | True | 1 | ROZPOCET
329 | K | 766411821.S | Demontáž obloženia stien panelmi, palub. doskami, -0,01098t | m2 | 688.852 |  | 0 |  |  |  | znížená | 0.385 | 265.208 | 0 | 0 | 0.01098 | 7.5636 |  | 16 | K | 2 |  |  |  | ROZPOCET |  |  |  | 0 | 0 | 0 | 0 | 0 | 2 | 0 | 16 | 1681083922
| VV |  | "1PP mč0.28 N" | [16 empty] | VV | 2 | 1 | True | 0 | ROZPOCET
| VV |  | 3,1*(3,4*2+9,925*2)-0,9*2,0 |  | 80.815 | [14 empty] | VV | 2 | 2 | True | 0 | ROZPOCET
| VV |  | "1NP" | [16 empty] | VV | 2 | 1 | True | 0 | ROZPOCET
| VV |  | "1.12" | [16 empty] | VV | 2 | 1 | True | 0 | ROZPOCET
| VV |  | 2,1*(13,13*2+3,0-1,3*7-0,9-2,3) |  | 35.616 | [14 empty] | VV | 2 | 2 | True | 0 | ROZPOCET
| VV |  | "1.29" | [16 empty] | VV | 2 | 1 | True | 0 | ROZPOCET
| VV |  | 3,8*2*(6,4+6,4)-1,0*2,0-1,3*2,3*3 |  | 86.31 | [14 empty] | VV | 2 | 2 | True | 0 | ROZPOCET
| VV |  | "1.42" | [16 empty] | VV | 2 | 1 | True | 0 | ROZPOCET
| VV |  | 2,1*(18,57+10,35-1,1*7-1,45) |  | 41.517 | [14 empty] | VV | 2 | 2 | True | 0 | ROZPOCET
| VV |  | "1.45" | [16 empty] | VV | 2 | 1 | True | 0 | ROZPOCET
| VV |  | 3,8*(5,55+4,925*2+2,81*2+1,92)-1,45*2,1-0,9*2,0-1,3*2,3*3 |  | 73.357 | [14 empty] | VV | 2 | 2 | True | 0 | ROZPOCET
| VV |  | "2NP" | [16 empty] | VV | 2 | 1 | True | 0 | ROZPOCET
| VV |  | "2.2" | [16 empty] | VV | 2 | 1 | True | 0 | ROZPOCET
| VV |  | 4,4*2*(7,2+6,35)-0,9*2,0-1,3*2,3*3 |  | 108.47 | [14 empty] | VV | 2 | 2 | True | 0 | ROZPOCET
| VV |  | "2.13" | [16 empty] | VV | 2 | 1 | True | 0 | ROZPOCET
| VV |  | 1,8*2*(2,9+4,8)-0,9*2,0-1,3*1,0*2 |  | 23.32 | [14 empty] | VV | 2 | 2 | True | 0 | ROZPOCET
| VV |  | "2.14" | [16 empty] | VV | 2 | 1 | True | 0 | ROZPOCET
| VV |  | 2,1*10,3-1,3*1,0 |  | 20.33 | [14 empty] | VV | 2 | 2 | True | 0 | ROZPOCET
| VV |  | "2.15" | [16 empty] | VV | 2 | 1 | True | 0 | ROZPOCET
| VV |  | 2,1*(11,275*2)-1,3*2,0*4-1,3*1,35*3 |  | 31.69 | [14 empty] | VV | 2 | 2 | True | 0 | ROZPOCET
| VV |  | "2.42" | [16 empty] | VV | 2 | 1 | True | 0 | ROZPOCET
| VV |  | 3,8*(8,08+2,18*2+1,92+5,13)-1,45*2,0-0,9*2,0-1,75*3,0*3 |  | 53.612 | [14 empty] | VV | 2 | 2 | True | 0 | ROZPOCET
| VV |  | "2.48" | [16 empty] | VV | 2 | 1 | True | 0 | ROZPOCET
| VV |  | 2,1*(2,75*2+12,95*2)-1,3*2,0*6-1,9*1,35*3 |  | 42.645 | [14 empty] | VV | 2 | 2 | True | 0 | ROZPOCET
| VV |  | "2.37" | [16 empty] | VV | 2 | 1 | True | 0 | ROZPOCET
| VV |  | 2,1*18,1-0,9*2,0-3,0*2,1-1,9*1,3 |  | 27.44 | [14 empty] | VV | 2 | 2 | True | 0 | ROZPOCET
| VV |  | "2.27, 2.28" | [16 empty] | VV | 2 | 1 | True | 0 | ROZPOCET
| VV |  | 1,8*2*(3,4+6,45+6,4+4,8)-0,9*2,0*2-1,3*1,3*5 |  | 63.73 | [14 empty] | VV | 2 | 2 | True | 0 | ROZPOCET
| VV | n | Medzisúčet |  | 688.852 | [14 empty] | VV | 2 | 3 | True | 0 | ROZPOCET
| VV |  | Súčet |  | 688.852 | [14 empty] | VV | 2 | 4 | True | 1 | ROZPOCET
330 | K | 766411822.S | Demontáž obloženia stien panelmi, podkladových roštov, -0,00800t | m2 | 738.75 |  | 0 |  |  |  | znížená | 0.069 | 50.9738 | 0 | 0 | 0.008 | 5.91 |  | 16 | K | 2 |  |  |  | ROZPOCET |  |  |  | 0 | 0 | 0 | 0 | 0 | 2 | 0 | 16 | 734720429
| VV |  | n |  | 688.852 | [14 empty] | VV | 2 | 2 | True | 0 | ROZPOCET
| VV |  | dr |  | 49.898 | [14 empty] | VV | 2 | 2 | True | 0 | ROZPOCET
| VV |  | Súčet |  | 738.75 | [14 empty] | VV | 2 | 4 | True | 1 | ROZPOCET
331 | K | 7664131M1 | M1 D+M Obklad stien PVC obkladovou doskou výšky 1300mm, hr. 2mm, antibakteriálna, ukončenie madlom z elox. hliníka potiahnuteho PVC v. 90mm, hlbka 30mm, odsadenie od steny 50mm | m | 101.5 |  | 0 |  |  |  | znížená | 1.1051 | 112.1656 | 4e-05 | 0.00406 | 0 | 0 |  | 16 | K | 2 |  |  |  | ROZPOCET |  |  |  | 0 | 0 | 0 | 0 | 0 | 2 | 0 | 16 | 688879143
332 | K | 7664131M2 | M2 D+M Rohový profil pre obklad stien z PVC obkladovou doskou výšky 1300mm, hr. 2mm, antibakteriálny, protipožiarny, v. 1300mm, hr. 3mm, flexi uhol, dlžka 45mm, krytka vrchného prekrytia | ks | 109 |  | 0 |  |  |  | znížená | 1.1051 | 120.4537 | 4e-05 | 0.00436 | 0 | 0 |  | 16 | K | 2 |  |  |  | ROZPOCET |  |  |  | 0 | 0 | 0 | 0 | 0 | 2 | 0 | 16 | -778786567
333 | K | 7666621D12 | D12 D+M Drevené dvere 1krídlové otváravé, 800x2000mm, plné , s ocelovou zárubňou, krídlo folia, , klučka-klučka | ks | 4 |  | 0 |  |  |  | znížená | 1.225 | 4.9 | 0 | 0 | 0 | 0 |  | 16 | K | 2 |  |  |  | ROZPOCET |  |  |  | 0 | 0 | 0 | 0 | 0 | 2 | 0 | 16 | 1235618893
334 | K | 7666621D13 | D13 D+M Drevené dvere 1krídlové otváravé, 900x2000mm, plné , s ocelovou zárubňou, krídlo folia, , klučka-klučka | ks | 26 |  | 0 |  |  |  | znížená | 1.225 | 31.8503 | 0 | 0 | 0 | 0 |  | 16 | K | 2 |  |  |  | ROZPOCET |  |  |  | 0 | 0 | 0 | 0 | 0 | 2 | 0 | 16 | -686013234
335 | K | 7666621D14 | D14 D+M Drevené dvere 1krídlové otváravé, 1000x2000mm, plné , s ocelovou zárubňou, krídlo folia, , klučka-klučka | ks | 18 |  | 0 |  |  |  | znížená | 1.225 | 22.0502 | 0 | 0 | 0 | 0 |  | 16 | K | 2 |  |  |  | ROZPOCET |  |  |  | 0 | 0 | 0 | 0 | 0 | 2 | 0 | 16 | 462682627
| VV |  | 21-3 |  | 18 | [14 empty] | VV | 2 | 2 | True | 0 | ROZPOCET
| VV |  | Súčet |  | 18 | [14 empty] | VV | 2 | 4 | True | 1 | ROZPOCET
336 | K | 7666621D14a | D14a D+M Drevené dvere 1krídlové otváravé, 1000x2000mm, plné ,s PO odolnosťou PO EI15/D3-C s ocelovou zárubňou, krídlo folia, , klučka-klučka | ks | 3 |  | 0 |  |  |  | znížená | 1.225 | 3.675 | 0 | 0 | 0 | 0 |  | 16 | K | 2 |  |  |  | ROZPOCET |  |  |  | 0 | 0 | 0 | 0 | 0 | 2 | 0 | 16 | 675301495
337 | K | 7666621D15 | D15 D+M Drevené dvere 1krídlové otváravé, 1100x2000mm, plné , s ocelovou zárubňou, krídlo folia, , klučka-klučka | ks | 18 |  | 0 |  |  |  | znížená | 1.225 | 22.0502 | 0 | 0 | 0 | 0 |  | 16 | K | 2 |  |  |  | ROZPOCET |  |  |  | 0 | 0 | 0 | 0 | 0 | 2 | 0 | 16 | 286692657
| VV |  | 26-8 |  | 18 | [14 empty] | VV | 2 | 2 | True | 0 | ROZPOCET
| VV |  | Súčet |  | 18 | [14 empty] | VV | 2 | 4 | True | 1 | ROZPOCET
338 | K | 7666621D15a | D15a D+M Drevené dvere 1krídlové otváravé, 1100x2000mm, plné ,s PO odolnosťou PO EI15/D3-C s ocelovou zárubňou, krídlo folia, , klučka-klučka | ks | 3 |  | 0 |  |  |  | znížená | 1.225 | 3.675 | 0 | 0 | 0 | 0 |  | 16 | K | 2 |  |  |  | ROZPOCET |  |  |  | 0 | 0 | 0 | 0 | 0 | 2 | 0 | 16 | -687108056
339 | K | 7666621D15b | D15b D+M Drevené dvere 1krídlové otváravé, 1100x2000mm, plné ,s PO odolnosťou PO EW15/D3-C s ocelovou zárubňou, krídlo folia, , klučka-klučka | ks | 1 |  | 0 |  |  |  | znížená | 1.225 | 1.225 | 0 | 0 | 0 | 0 |  | 16 | K | 2 |  |  |  | ROZPOCET |  |  |  | 0 | 0 | 0 | 0 | 0 | 2 | 0 | 16 | 1086209287
340 | K | 7666621D15c | D15c D+M Drevené dvere 1krídlové otváravé, 1100x2000mm, plné ,s PO odolnosťou PO EI20/A-C s ocelovou zárubňou, krídlo folia,, klučka-klučka | ks | 3 |  | 0 |  |  |  | znížená | 1.225 | 3.675 | 0 | 0 | 0 | 0 |  | 16 | K | 2 |  |  |  | ROZPOCET |  |  |  | 0 | 0 | 0 | 0 | 0 | 2 | 0 | 16 | 237216573
| VV |  | 3 |  | 3 | [14 empty] | VV | 2 | 2 | True | 0 | ROZPOCET
| VV |  | Súčet |  | 3 | [14 empty] | VV | 2 | 4 | True | 1 | ROZPOCET
341 | K | 7666621D15d | D15d D+M Drevené dvere 1krídlové otváravé, 1100x2000mm, plné ,s PO odolnosťou PO EW30/A-C s ocelovou zárubňou, krídlo folia,, klučka-klučka | ks | 1 |  | 0 |  |  |  | znížená | 1.225 | 1.225 | 0 | 0 | 0 | 0 |  | 16 | K | 2 |  |  |  | ROZPOCET |  |  |  | 0 | 0 | 0 | 0 | 0 | 2 | 0 | 16 | -1157066279
| VV |  | 1 |  | 1 | [14 empty] | VV | 2 | 2 | True | 0 | ROZPOCET
| VV |  | Súčet |  | 1 | [14 empty] | VV | 2 | 4 | True | 1 | ROZPOCET
342 | K | 7666621D21 | D21 D+M Drevené dvere 1krídlové otváravé, 600x2000mm, plné , s ocelovou zárubňou, krídlo folia vodeodolná, , klučka-klučka | ks | 48 |  | 0 |  |  |  | znížená | 1.225 | 58.8005 | 0 | 0 | 0 | 0 | odp: 30.1 | 16 | K | 2 |  |  |  | ROZPOCET |  |  |  | 0 | 0 | 0 | 0 | 0 | 2 | 0 | 16 | 730854904
| VV |  | 86 |  | 86 | [14 empty] | VV | 2 | 2 | True | 0 | ROZPOCET
| VV |  | Súčet |  | 86 | [14 empty] | VV | 2 | 4 | True | 1 | ROZPOCET
343 | K | 7666621D22 | D22 D+M Drevené dvere 1krídlové otváravé, 800x2000mm, plné , s ocelovou zárubňou, krídlo folia vodeodolná, , klučka-klučka | ks | 4 |  | 0 |  |  |  | znížená | 1.225 | 4.9 | 0 | 0 | 0 | 0 | odp: 30.1 | 16 | K | 2 |  |  |  | ROZPOCET |  |  |  | 0 | 0 | 0 | 0 | 0 | 2 | 0 | 16 | 642820131
| VV |  | 48 |  | 48 | [14 empty] | VV | 2 | 2 | True | 0 | ROZPOCET
| VV |  | Súčet |  | 48 | [14 empty] | VV | 2 | 4 | True | 1 | ROZPOCET
344 | K | 7666621D23 | D23 D+M Drevené dvere 1krídlové otváravé, 900x2000mm, plné , s ocelovou zárubňou, krídlo folia vodeodolná, , klučka-klučka | ks | 32 |  | 0 |  |  |  | znížená | 1.225 | 39.2003 | 0 | 0 | 0 | 0 |  | 16 | K | 2 |  |  |  | ROZPOCET |  |  |  | 0 | 0 | 0 | 0 | 0 | 2 | 0 | 16 | -139691770
| VV |  | 32 |  | 32 | [14 empty] | VV | 2 | 2 | True | 0 | ROZPOCET
| VV |  | Súčet |  | 32 | [14 empty] | VV | 2 | 4 | True | 1 | ROZPOCET
345 | K | 7666621D24 | D24 D+M Drevené dvere 1krídlové otváravé, 1000x2000mm, plné , s ocelovou zárubňou, krídlo folia vodeodolná, , klučka-klučka | ks | 2 |  | 0 |  |  |  | znížená | 1.225 | 2.45 | 0 | 0 | 0 | 0 |  | 16 | K | 2 |  |  |  | ROZPOCET |  |  |  | 0 | 0 | 0 | 0 | 0 | 2 | 0 | 16 | 1045872511
| VV |  | 2 |  | 2 | [14 empty] | VV | 2 | 2 | True | 0 | ROZPOCET
| VV |  | Súčet |  | 2 | [14 empty] | VV | 2 | 4 | True | 1 | ROZPOCET
346 | K | 7666621D31 | D31 D+M Drevené dvere 1krídlové otváravé, 1000x2000mm, plné s preskleným okienkom 150x700mm, s ocelovou zárubňou, krídlo folia, sklo bezpečn., klučka-klučka | ks | 26 |  | 0 |  |  |  | znížená | 1.225 | 31.8503 | 0 | 0 | 0 | 0 |  | 16 | K | 2 |  |  |  | ROZPOCET |  |  |  | 0 | 0 | 0 | 0 | 0 | 2 | 0 | 16 | 225647767
347 | K | 7666621D32 | D32 D+M Drevené dvere 1krídlové otváravé, 1100x2000mm, plné s preskleným okienkom 150x700mm, s ocelovou zárubňou, krídlo folia, sklo bezpečn., klučka-klučka | ks | 3 |  | 0 |  |  |  | znížená | 1.225 | 3.675 | 0 | 0 | 0 | 0 |  | 16 | K | 2 |  |  |  | ROZPOCET |  |  |  | 0 | 0 | 0 | 0 | 0 | 2 | 0 | 16 | 1639837968
348 | K | 7666621D41 | D41 D+M Drevené dvere 1krídlové otváravé, 1100x2000mm, plné , s ocelovou zárubňou, krídlo folia , okopová hrana v. 250mm hliník , klučka-klučka | ks | 5 |  | 0 |  |  |  | znížená | 1.225 | 6.125 | 0 | 0 | 0 | 0 |  | 16 | K | 2 |  |  |  | ROZPOCET |  |  |  | 0 | 0 | 0 | 0 | 0 | 2 | 0 | 16 | 140733227
| VV |  | 5 |  | 5 | [14 empty] | VV | 2 | 2 | True | 0 | ROZPOCET
| VV |  | Súčet |  | 5 | [14 empty] | VV | 2 | 4 | True | 1 | ROZPOCET
349 | K | 7666621D51 | D51 D+M Drevené dvere 1krídlové otváravé, 600x2000mm, plné , s ocelovou zárubňou, krídlo folia , okopová hrana v. 250mm hliník , gula-klučka | ks | 3 |  | 0 |  |  |  | znížená | 1.225 | 3.675 | 0 | 0 | 0 | 0 |  | 16 | K | 2 |  |  |  | ROZPOCET |  |  |  | 0 | 0 | 0 | 0 | 0 | 2 | 0 | 16 | -1372007462
| VV |  | 3 |  | 3 | [14 empty] | VV | 2 | 2 | True | 0 | ROZPOCET
| VV |  | Súčet |  | 3 | [14 empty] | VV | 2 | 4 | True | 1 | ROZPOCET
350 | K | 7666621D52 | D52 D+M Drevené dvere 1krídlové otváravé, 1000x2000mm, plné , s ocelovou zárubňou, krídlo folia , okopová hrana v. 250mm hliník , gula-klučka | ks | 4 |  | 0 |  |  |  | znížená | 1.225 | 4.9 | 0 | 0 | 0 | 0 |  | 16 | K | 2 |  |  |  | ROZPOCET |  |  |  | 0 | 0 | 0 | 0 | 0 | 2 | 0 | 16 | -1855585738
| VV |  | 4 |  | 4 | [14 empty] | VV | 2 | 2 | True | 0 | ROZPOCET
| VV |  | Súčet |  | 4 | [14 empty] | VV | 2 | 4 | True | 1 | ROZPOCET
351 | K | 7666621D53 | D53 D+M Drevené dvere 1krídlové otváravé, 1100x2000mm, plné , s ocelovou zárubňou, krídlo folia , okopová hrana v. 250mm hliník , gula-klučka | ks | 6 |  | 0 |  |  |  | znížená | 1.225 | 7.3501 | 0 | 0 | 0 | 0 |  | 16 | K | 2 |  |  |  | ROZPOCET |  |  |  | 0 | 0 | 0 | 0 | 0 | 2 | 0 | 16 | 2136662036
| VV |  | 6 |  | 6 | [14 empty] | VV | 2 | 2 | True | 0 | ROZPOCET
| VV |  | Súčet |  | 6 | [14 empty] | VV | 2 | 4 | True | 1 | ROZPOCET
352 | K | 7666621D61 | D61 D+M Drevené dvere 1krídlové otváravé, 1000x2000mm, plné , s ocelovou zárubňou, krídlo folia , okopová hrana v. 250mm hliník , gula-klučka, zámok elektrický, ovládanie na čítačky | ks | 3 |  | 0 |  |  |  | znížená | 1.225 | 3.675 | 0 | 0 | 0 | 0 |  | 16 | K | 2 |  |  |  | ROZPOCET |  |  |  | 0 | 0 | 0 | 0 | 0 | 2 | 0 | 16 | -924743415
| VV |  | 3 |  | 3 | [14 empty] | VV | 2 | 2 | True | 0 | ROZPOCET
| VV |  | Súčet |  | 3 | [14 empty] | VV | 2 | 4 | True | 1 | ROZPOCET
353 | K | 7666621D62 | D62 D+M Drevené dvere 1krídlové otváravé, 1100x2000mm, plné , s ocelovou zárubňou, krídlo folia , okopová hrana v. 250mm hliník , gula-klučka, zámok elektrický, ovládanie na čítačky | ks | 10 |  | 0 |  |  |  | znížená | 1.225 | 12.2501 | 0 | 0 | 0 | 0 |  | 16 | K | 2 |  |  |  | ROZPOCET |  |  |  | 0 | 0 | 0 | 0 | 0 | 2 | 0 | 16 | 819952625
| VV |  | 12-2 |  | 10 | [14 empty] | VV | 2 | 2 | True | 0 | ROZPOCET
| VV |  | Súčet |  | 10 | [14 empty] | VV | 2 | 4 | True | 1 | ROZPOCET
354 | K | 7666621D62a | D62a D+M Drevené dvere 1krídlové otváravé, 1100x2000mm, plné , s ocelovou zárubňou,pož. odolnosť PO EI15/D3-C, krídlo folia , okopová hrana v. 250mm hliník , gula-klučka, zámok elektrický, ovládanie na čítačky | ks | 2 |  | 0 |  |  |  | znížená | 1.225 | 2.45 | 0 | 0 | 0 | 0 |  | 16 | K | 2 |  |  |  | ROZPOCET |  |  |  | 0 | 0 | 0 | 0 | 0 | 2 | 0 | 16 | -40857209
| VV |  | 2 |  | 2 | [14 empty] | VV | 2 | 2 | True | 0 | ROZPOCET
| VV |  | Súčet |  | 2 | [14 empty] | VV | 2 | 4 | True | 1 | ROZPOCET
355 | K | 7666621D71 | D71 D+M Drevené dvere 1krídlové posuvné, 1300x2000mm, plné , s ocelovou zárubňou, krídlo folia ,horný posuvný systém na stene , | ks | 3 |  | 0 |  |  |  | znížená | 1.225 | 3.675 | 0 | 0 | 0 | 0 |  | 16 | K | 2 |  |  |  | ROZPOCET |  |  |  | 0 | 0 | 0 | 0 | 0 | 2 | 0 | 16 | -176139256
| VV |  | 3 |  | 3 | [14 empty] | VV | 2 | 2 | True | 0 | ROZPOCET
| VV |  | Súčet |  | 3 | [14 empty] | VV | 2 | 4 | True | 1 | ROZPOCET
356 | K | 766671003 | Montáž okna strešného , veľkosť okna 78x140 cm so zatepľovacou sadou, parozábranou a lemovaním | ks | 66 |  | 0 |  |  |  | znížená | 4.9113 | 324.1458 | 7.146e-05 | 0.0047164 | 0 | 0 |  | 16 | K | 2 |  |  |  | ROZPOCET |  |  |  | 0 | 0 | 0 | 0 | 0 | 2 | 0 | 16 | -421141128
| VV |  | 66 |  | 66 | [14 empty] | VV | 2 | 2 | True | 0 | ROZPOCET
| VV |  | Súčet |  | 66 | [14 empty] | VV | 2 | 4 | True | 1 | ROZPOCET
357 | M | 611310006120 | Strešné okno drevené kyvné GLL 1064B FK06, šxv 660x1180 mm s kľučkou, alebo výrobok s rovnakými technickými vlastnosťami | ks | 66 |  | 0 |  |  |  | znížená | 0 | 0 | 0.0378 | 2.4948 | 0 | 0 |  | 32 | M | 2 |  |  |  | ROZPOCET |  |  |  | 0 | 0 | 0 | 0 | 0 | 2 | 0 | 16 | -773718099
358 | M | 611380003000 | Lemovanie hliníkové EDW FK06, šxv 660x1180 mm bez zatepľovacej sady, pre profilovanú strešnú krytinu do 120 mm, alebo výrobok s rovnakými technickými vlastnosťam | ks | 66 |  | 0 |  |  |  | znížená | 0 | 0 | 0.00576 | 0.38016 | 0 | 0 |  | 32 | M | 2 |  |  |  | ROZPOCET |  |  |  | 0 | 0 | 0 | 0 | 0 | 2 | 0 | 16 | 577150246
359 | M | 611380008300 | Manžeta z parotesnej fólie BBX FK06, šxv 660x1180 mm, alebo výrobok s rovnakými technickými vlastnosťam | ks | 66 |  | 0 |  |  |  | znížená | 0 | 0 | 0.00106 | 0.06996 | 0 | 0 |  | 32 | M | 2 |  |  |  | ROZPOCET |  |  |  | 0 | 0 | 0 | 0 | 0 | 2 | 0 | 16 | -309064203
360 | K | 766694121.S | Montáž parapetnej dosky drevenej šírky nad 300 mm, dĺžky do 1000 mm | ks | 1 |  | 0 |  |  |  | znížená | 0.51775 | 0.51775 | 6.124e-05 | 6.124e-05 | 0 | 0 |  | 16 | K | 2 |  |  |  | ROZPOCET |  |  |  | 0 | 0 | 0 | 0 | 0 | 2 | 0 | 16 | 1146381194
| VV |  | 1 |  | 1 | [14 empty] | VV | 2 | 2 | True | 0 | ROZPOCET
| VV |  | Súčet |  | 1 | [14 empty] | VV | 2 | 4 | True | 1 | ROZPOCET
361 | K | 766694122.S | Montáž parapetnej dosky drevenej šírky nad 300 mm, dĺžky 1000-1600 mm | ks | 88 |  | 0 |  |  |  | znížená | 0.71281 | 62.7273 | 9.187e-05 | 0.0080846 | 0 | 0 |  | 16 | K | 2 |  |  |  | ROZPOCET |  |  |  | 0 | 0 | 0 | 0 | 0 | 2 | 0 | 16 | 1100353805
| VV |  | 3+85 |  | 88 | [14 empty] | VV | 2 | 2 | True | 0 | ROZPOCET
| VV |  | Súčet |  | 88 | [14 empty] | VV | 2 | 4 | True | 1 | ROZPOCET
362 | K | 766694123.S | Montáž parapetnej dosky drevenej šírky nad 300 mm, dĺžky 1600-2600 mm | ks | 14 |  | 0 |  |  |  | znížená | 0.96487 | 13.5082 | 0.00012249 | 0.0017149 | 0 | 0 |  | 16 | K | 2 |  |  |  | ROZPOCET |  |  |  | 0 | 0 | 0 | 0 | 0 | 2 | 0 | 16 | -167981668
| VV |  | 2+3+9 |  | 14 | [14 empty] | VV | 2 | 2 | True | 0 | ROZPOCET
| VV |  | Súčet |  | 14 | [14 empty] | VV | 2 | 4 | True | 1 | ROZPOCET
363 | M | 611550000700.S | S2 Parapetná doska vnútorná, šírka 450 mm, z drevotriesky laminovanej, farba biela hr. 27mm | m | 154.935 |  | 0 |  |  |  | znížená | 0 | 0 | 0.0033 | 0.51129 | 0 | 0 |  | 32 | M | 2 |  |  |  | ROZPOCET |  |  |  | 0 | 0 | 0 | 0 | 0 | 2 | 0 | 16 | -103728684
| VV |  | (1,0*1+1,2*3+1,3*85+1,7*2+1,75*3+1,9*9)*1,1 |  | 154.935 | [14 empty] | VV | 2 | 2 | True | 0 | ROZPOCET
| VV |  | Súčet |  | 154.935 | [14 empty] | VV | 2 | 4 | True | 1 | ROZPOCET
364 | K | 7668110S1 | S1 D+M Recepčný pult tvaru U 3120x4665x1994mm, výška 1100mm, LTDT hr. 25mm, ABS hrany, sokel LTDThr. 18mm + nerez plech | ks | 1 |  | 0 |  |  |  | znížená | 0.26739 | 0.26739 | 0 | 0 | 0 | 0 |  | 16 | K | 2 |  |  |  | ROZPOCET |  |  |  | 0 | 0 | 0 | 0 | 0 | 2 | 0 | 16 | 2006387887
365 | K | 7668110S6 | S6 D+M Kuchynská linka, dlžka 3000mm, LTDT hr. 18mm, prac doska LTDT 36mm, 2xspodnáso zásuvkami, 1x spodná, 5xhorná otváravá, typový drez+ bateria a sifon, vstavané -el. dvojplatnička, umývačka riadu, chladnička | ks | 10 |  | 0 |  |  |  | znížená | 0.26739 | 2.6739 | 0 | 0 | 0 | 0 |  | 16 | K | 2 |  |  |  | ROZPOCET |  |  |  | 0 | 0 | 0 | 0 | 0 | 2 | 0 | 16 | -1520948850
366 | K | 7668210S3 | S3 D+M Výdajný pult, obloženie pod okienkom, LDTD hr. 18mm, ABS hrany, kotvenie do steny, dlžka2000mm, šírka 350-497mm, výška 900mm | ks | 1 |  | 0 |  |  |  | znížená | 0.95258 | 0.95258 | 0 | 0 | 0.088 | 0.088 |  | 16 | K | 2 |  |  |  | ROZPOCET |  |  |  | 0 | 0 | 0 | 0 | 0 | 2 | 0 | 16 | 1931763347
367 | K | 7668210S4 | S4 D+M Výdajný pult, a horná doska výdajného okienka , LDTD hr. 18mm, ABS hrany, kotvenie do steny, dlžka 2750mm, šírka 400mm, výška 900mm | ks | 2 |  | 0 |  |  |  | znížená | 0.95258 | 1.9052 | 0 | 0 | 0.088 | 0.176 |  | 16 | K | 2 |  |  |  | ROZPOCET |  |  |  | 0 | 0 | 0 | 0 | 0 | 2 | 0 | 16 | 59047231
368 | K | 7668210S5 | S5 D+M Výdajný pult, obloženie pod okienkom + horná doska , LDTD hr. 18mm, ABS hrany, kotvenie do steny, dlžka 2950mm, šírka 400mm, výška 900mm | ks | 1 |  | 0 |  |  |  | znížená | 0.95258 | 0.95258 | 0 | 0 | 0.088 | 0.088 |  | 16 | K | 2 |  |  |  | ROZPOCET |  |  |  | 0 | 0 | 0 | 0 | 0 | 2 | 0 | 16 | 56872759
369 | K | 998766203.S | Presun hmot pre konštrukcie stolárske v objektoch výšky nad 12 do 24 m | % | 3494.666 |  | 0 |  |  |  | znížená | 0 | 0 | 0 | 0 | 0 | 0 |  | 16 | K | 2 |  |  |  | ROZPOCET |  |  |  | 0 | 0 | 0 | 0 | 0 | 2 | 0 | 16 | 1518488076
| D | 767 | Konštrukcie doplnkové kovové |  |  |  | 0 | [5 empty] | 7094.0844 |  | 30.4153 |  | 6.2284 |  | 2 | D | 1 |  |  |  | ROZPOCET | [9 empty] | 0
370 | K | 767112812.S | Demontáž stien a priečok zváraných, mreže -0,03300t | m2 | 92.815 |  | 0 |  |  |  | znížená | 0.882 | 81.8628 | 0 | 0 | 0.033 | 3.0629 |  | 16 | K | 2 |  |  |  | ROZPOCET |  |  |  | 0 | 0 | 0 | 0 | 0 | 2 | 0 | 16 | -2031945316
| VV |  | "1PP" | [16 empty] | VV | 2 | 1 | True | 0 | ROZPOCET
| VV |  | 0,8*0,6*9 |  | 4.32 | [14 empty] | VV | 2 | 2 | True | 0 | ROZPOCET
| VV |  | 0,8*0,8*5 |  | 3.2 | [14 empty] | VV | 2 | 2 | True | 0 | ROZPOCET
| VV |  | Medzisúčet |  | 7.52 | [14 empty] | VV | 2 | 3 | True | 0 | ROZPOCET
| VV |  | "1NP" | [16 empty] | VV | 2 | 1 | True | 0 | ROZPOCET
| VV |  | 1,3*2,3*12 |  | 35.88 | [14 empty] | VV | 2 | 2 | True | 0 | ROZPOCET
| VV |  | 1,9*2,5 |  | 4.75 | [14 empty] | VV | 2 | 2 | True | 0 | ROZPOCET
| VV |  | Medzisúčet |  | 40.63 | [14 empty] | VV | 2 | 3 | True | 0 | ROZPOCET
| VV |  | "2NP" | [16 empty] | VV | 2 | 1 | True | 0 | ROZPOCET
| VV |  | 1,9*3,05 |  | 5.795 | [14 empty] | VV | 2 | 2 | True | 0 | ROZPOCET
| VV |  | 1,3*2,3*13 |  | 38.87 | [14 empty] | VV | 2 | 2 | True | 0 | ROZPOCET
| VV |  | Medzisúčet |  | 44.665 | [14 empty] | VV | 2 | 3 | True | 0 | ROZPOCET
| VV |  | Súčet |  | 92.815 | [14 empty] | VV | 2 | 4 | True | 1 | ROZPOCET
371 | K | 7672211Z4 | Z4 D+M zábadlie vonkajšej rampy,Oceľové ,žiarové zinkovanie, prášk farba čierna. Kotvenie zboku , zhora ,madlo kruhového pr.40mm vo výške 300, 750 a 900mm. Rám – pásovina 5x30mm, výplň – zvislá pásovina os.vzdialenosť 100-120mm | m | 43.5 |  | 0 |  |  |  | znížená | 0.272 | 11.832 | 0 | 0 | 0 | 0 |  | 16 | K | 2 |  |  |  | ROZPOCET |  |  |  | 0 | 0 | 0 | 0 | 0 | 2 | 0 | 16 | 905276918
| VV |  | 2,75+2*(9,03+1,39) |  | 23.59 | [14 empty] | VV | 2 | 2 | True | 0 | ROZPOCET
| VV |  | 8,5*2+1,42+0,75 |  | 19.17 | [14 empty] | VV | 2 | 2 | True | 0 | ROZPOCET
| VV |  | +0,24+0,5 |  | 0.74 | [14 empty] | VV | 2 | 2 | True | 0 | ROZPOCET
| VV |  | Súčet |  | 43.5 | [14 empty] | VV | 2 | 4 | True | 1 | ROZPOCET
372 | K | 7672211Z3 | Z3 D+M Oceľové zábradlie, úprava do exteriéru – žiarové zinkovanie, prášk farba čierna. dĺžka 2x2.85 m, kotvené zhora do bet.stupňov, madlo kruhového pr.40mm vo výške 750 a 900mm. Rám – pásovina 5x30mm, výplň – zvislá pásovina os.vzdialenosť 100-120mm. | m | 5.7 |  | 0 |  |  |  | znížená | 0.272 | 1.5504 | 0 | 0 | 0 | 0 |  | 16 | K | 2 |  |  |  | ROZPOCET |  |  |  | 0 | 0 | 0 | 0 | 0 | 2 | 0 | 16 | 1103868203
| VV |  | 2,85*2 |  | 5.7 | [14 empty] | VV | 2 | 2 | True | 0 | ROZPOCET
| VV |  | Súčet |  | 5.7 | [14 empty] | VV | 2 | 4 | True | 1 | ROZPOCET
373 | K | 767221120.S7 | D+M zábradlie okolo jímky v m.č.0.14, výška 900mm, vrátane kotvenia a povrchovej úpravy | m | 9.5 |  | 0 |  |  |  | znížená | 0.272 | 2.584 | 0 | 0 | 0 | 0 |  | 16 | K | 2 |  |  |  | ROZPOCET |  |  |  | 0 | 0 | 0 | 0 | 0 | 2 | 0 | 16 | -407999043
| VV |  | 3,3+6,2 |  | 9.5 | [14 empty] | VV | 2 | 2 | True | 0 | ROZPOCET
| VV |  | Súčet |  | 9.5 | [14 empty] | VV | 2 | 4 | True | 1 | ROZPOCET
374 | K | 767221120.S8 | D+M madlo schodiska do 1PP mč 0.08, d40mm vrátane kotvenia a povrchovej úpravy | m | 8.58 |  | 0 |  |  |  | znížená | 0.272 | 2.3338 | 0 | 0 | 0 | 0 |  | 16 | K | 2 |  |  |  | ROZPOCET |  |  |  | 0 | 0 | 0 | 0 | 0 | 2 | 0 | 16 | 691992749
| VV |  | 3,3*1,3*2 |  | 8.58 | [14 empty] | VV | 2 | 2 | True | 0 | ROZPOCET
| VV |  | Súčet |  | 8.58 | [14 empty] | VV | 2 | 4 | True | 1 | ROZPOCET
375 | K | 7672211Z1a | Z1a D+M exteriérové zábradlie, madlo na oknách, dĺžky od 1000-1900 mm, kotvenie do murovaných bočných stien, nerez, rúrka kruh. priemeru 42mm, dlžka 1000mm | ks | 1 |  | 0 |  |  |  | znížená | 0.272 | 0.272 | 0 | 0 | 0 | 0 |  | 16 | K | 2 |  |  |  | ROZPOCET |  |  |  | 0 | 0 | 0 | 0 | 0 | 2 | 0 | 16 | -609923153
376 | K | 7672211Z1b | Z1b D+M exteriérové zábradlie, madlo na oknách, dĺžky od 1000-1900 mm, kotvenie do murovaných bočných stien, nerez, rúrka kruh. priemeru 42mm, dlžka 1200mm | ks | 3 |  | 0 |  |  |  | znížená | 0.272 | 0.816 | 0 | 0 | 0 | 0 |  | 16 | K | 2 |  |  |  | ROZPOCET |  |  |  | 0 | 0 | 0 | 0 | 0 | 2 | 0 | 16 | 1174304537
377 | K | 7672211Z1c | Z1c D+M exteriérové zábradlie, madlo na oknách, dĺžky od 1000-1900 mm, kotvenie do murovaných bočných stien, nerez, rúrka kruh. priemeru 42mm, dlžka 1300mm | ks | 84 |  | 0 |  |  |  | znížená | 0.272 | 22.848 | 0 | 0 | 0 | 0 |  | 16 | K | 2 |  |  |  | ROZPOCET |  |  |  | 0 | 0 | 0 | 0 | 0 | 2 | 0 | 16 | 923496239
378 | K | 7672211Z1d | Z1d D+M exteriérové zábradlie, madlo na oknách, dĺžky od 1000-1900 mm, kotvenie do murovaných bočných stien, nerez, rúrka kruh. priemeru 42mm, dlžka 1700mm | ks | 5 |  | 0 |  |  |  | znížená | 0.272 | 1.36 | 0 | 0 | 0 | 0 |  | 16 | K | 2 |  |  |  | ROZPOCET |  |  |  | 0 | 0 | 0 | 0 | 0 | 2 | 0 | 16 | -884211452
379 | K | 7672211Z1e | Z1e D+M exteriérové zábradlie, madlo na oknách, dĺžky od 1000-1900 mm, kotvenie do murovaných bočných stien, nerez, rúrka kruh. priemeru 42mm, dlžka 1900mm | ks | 4 |  | 0 |  |  |  | znížená | 0.272 | 1.088 | 0 | 0 | 0 | 0 |  | 16 | K | 2 |  |  |  | ROZPOCET |  |  |  | 0 | 0 | 0 | 0 | 0 | 2 | 0 | 16 | 164458220
380 | K | 7672211Z2 | Z2 D+M Oceľové zábradlie, úprava do exteriéru – žiarové zinkovanie, prášk. farba čierna. dĺžka 3,3m, kotvené do betón. oporného múra, ktorý lemuje jednoramenné schodisko vo výške 0.9m., v sklone nového schodiska. | ks | 1 |  | 0 |  |  |  | znížená | 0.272 | 0.272 | 0 | 0 | 0 | 0 |  | 16 | K | 2 |  |  |  | ROZPOCET |  |  |  | 0 | 0 | 0 | 0 | 0 | 2 | 0 | 16 | -866903023
381 | K | 7672211Z5 | Z5 D+M Schodiskové oceľ.zábradlie, prášk. farba čierna – držiaky madla po 750-1000mm ( kruhové krycie rozety), drevené madlo priemeru 42mm. Kotvenie na stenu. | m | 55.1 |  | 0 |  |  |  | znížená | 0.272 | 14.9872 | 0 | 0 | 0 | 0 |  | 16 | K | 2 |  |  |  | ROZPOCET |  |  |  | 0 | 0 | 0 | 0 | 0 | 2 | 0 | 16 | 1408800879
| VV |  | 55,1 |  | 55.1 | [14 empty] | VV | 2 | 2 | True | 0 | ROZPOCET
| VV |  | Súčet |  | 55.1 | [14 empty] | VV | 2 | 4 | True | 1 | ROZPOCET
382 | K | 7672211Z6 | Z6 D+M Schodiskové oceľ.zábradlie, prášk. farba čierna – držiaky madla po 750-1000mm ( kruhové krycie rozety), drevené madlo priemeru 42mm. Kotvenie na sklenenú stenu výťahu. | m | 24.6 |  | 0 |  |  |  | znížená | 0.272 | 6.6912 | 0 | 0 | 0 | 0 |  | 16 | K | 2 |  |  |  | ROZPOCET |  |  |  | 0 | 0 | 0 | 0 | 0 | 2 | 0 | 16 | 1103858239
| VV |  | 24,6 |  | 24.6 | [14 empty] | VV | 2 | 2 | True | 0 | ROZPOCET
| VV |  | Súčet |  | 24.6 | [14 empty] | VV | 2 | 4 | True | 1 | ROZPOCET
383 | K | 7672211Z7 | Z7 D+M Sklenené zábradlie dĺžky 1375mm, výšky 1,1m, kotvenie do podlahy, | m | 1.375 |  | 0 |  |  |  | znížená | 0.272 | 0.374 | 0 | 0 | 0 | 0 |  | 16 | K | 2 |  |  |  | ROZPOCET |  |  |  | 0 | 0 | 0 | 0 | 0 | 2 | 0 | 16 | -1469879675
| VV |  | 1,375 |  | 1.375 | [14 empty] | VV | 2 | 2 | True | 0 | ROZPOCET
| VV |  | Súčet |  | 1.375 | [14 empty] | VV | 2 | 4 | True | 1 | ROZPOCET
384 | K | 7672211Z8 | Z8 D+M Oceľové zábradlie pozinkované, interiér, dĺžky 6.3m, výšky 0.9m. Zvislé prvky po 1-1.2metra, rám, zvislé prvky (výplň) - pásovina 5x30mm. Rebrík šírky 600mm, výška prekonania: 1.35m. | m | 6.3 |  | 0 |  |  |  | znížená | 0.272 | 1.7136 | 0 | 0 | 0 | 0 |  | 16 | K | 2 |  |  |  | ROZPOCET |  |  |  | 0 | 0 | 0 | 0 | 0 | 2 | 0 | 16 | 328931940
| VV |  | 6,3 |  | 6.3 | [14 empty] | VV | 2 | 2 | True | 0 | ROZPOCET
| VV |  | Súčet |  | 6.3 | [14 empty] | VV | 2 | 4 | True | 1 | ROZPOCET
385 | K | 7672211Z9 | Z9 D+M Oceľové zábradlie, úprava do exteriéru – žiarové zinkovanie, prášk. farba čierna. rozmery: dĺžka 5,4m, výška 1,10m, | m | 5.4 |  | 0 |  |  |  | znížená | 0.272 | 1.4688 | 0 | 0 | 0 | 0 |  | 16 | K | 2 |  |  |  | ROZPOCET |  |  |  | 0 | 0 | 0 | 0 | 0 | 2 | 0 | 16 | 1419669520
| VV |  | 5,4 |  | 5.4 | [14 empty] | VV | 2 | 2 | True | 0 | ROZPOCET
| VV |  | Súčet |  | 5.4 | [14 empty] | VV | 2 | 4 | True | 1 | ROZPOCET
386 | K | 7672211Z9a | Z10 D+M Schodiskové oceľ.zábradlie, prášk. farba čierna – držiaky madla po 750-1000mm ( kruhové krycie rozety), drevené madlo priemeru 42mm. Kotvenie na stenu. | m | 28 |  | 0 |  |  |  | znížená | 0.272 | 7.616 | 0 | 0 | 0 | 0 |  | 16 | K | 2 |  |  |  | ROZPOCET |  |  |  | 0 | 0 | 0 | 0 | 0 | 2 | 0 | 16 | 1915526735
| VV |  | 28 |  | 28 | [14 empty] | VV | 2 | 2 | True | 0 | ROZPOCET
| VV |  | Súčet |  | 28 | [14 empty] | VV | 2 | 4 | True | 1 | ROZPOCET
387 | K | 7672211Z9b | Z11 D+M Schodiskové oceľ.zábradlie, prášk. farba čierna – rám, zvislé prvky (výplň) - pásovina 5x30mm os.vzdialenosť 120mm, úchyty madiel. | m | 26.5 |  | 0 |  |  |  | znížená | 0.272 | 7.208 | 0 | 0 | 0 | 0 |  | 16 | K | 2 |  |  |  | ROZPOCET |  |  |  | 0 | 0 | 0 | 0 | 0 | 2 | 0 | 16 | 410933800
| VV |  | 26,5 |  | 26.5 | [14 empty] | VV | 2 | 2 | True | 0 | ROZPOCET
| VV |  | Súčet |  | 26.5 | [14 empty] | VV | 2 | 4 | True | 1 | ROZPOCET
388 | K | 7672211Z9c | Z12 D+M Schodiskové oceľ.zábradlie, prášk. farba čierna – rám, zvislé prvky (výplň) - pásovina 5x30mm os.vzdialenosť 120mm, úchyty madiel. | m | 1.65 |  | 0 |  |  |  | znížená | 0.272 | 0.4488 | 0 | 0 | 0 | 0 |  | 16 | K | 2 |  |  |  | ROZPOCET |  |  |  | 0 | 0 | 0 | 0 | 0 | 2 | 0 | 16 | -2130378259
| VV |  | 1,65 |  | 1.65 | [14 empty] | VV | 2 | 2 | True | 0 | ROZPOCET
| VV |  | Súčet |  | 1.65 | [14 empty] | VV | 2 | 4 | True | 1 | ROZPOCET
389 | K | 7672211Z9d | Z14 D+M Oceľ. rebrík, odnímateľný ( prístup na strechu z terasy na 2.np ), výška prekonania: 4m | m | 4 |  | 0 |  |  |  | znížená | 0.272 | 1.088 | 0 | 0 | 0 | 0 |  | 16 | K | 2 |  |  |  | ROZPOCET |  |  |  | 0 | 0 | 0 | 0 | 0 | 2 | 0 | 16 | -637832680
| VV |  | 4,0 |  | 4 | [14 empty] | VV | 2 | 2 | True | 0 | ROZPOCET
| VV |  | Súčet |  | 4 | [14 empty] | VV | 2 | 4 | True | 1 | ROZPOCET
390 | K | 7672211Z9e | Z15 D+M Nosný rošt – konštrukcia, držiaky pre uchytenie strešných fotovolt.panelov, strecha – plechová falcovaná | ks | 77 |  | 0 |  |  |  | znížená | 0.272 | 20.944 | 0 | 0 | 0 | 0 |  | 16 | K | 2 |  |  |  | ROZPOCET |  |  |  | 0 | 0 | 0 | 0 | 0 | 2 | 0 | 16 | -88305146
| VV |  | 77 |  | 77 | [14 empty] | VV | 2 | 2 | True | 0 | ROZPOCET
| VV |  | Súčet |  | 77 | [14 empty] | VV | 2 | 4 | True | 1 | ROZPOCET
391 | K | 7672211Z9f | Z16 D+M strešný bezp.systém – kotviace body pre šikmú strechu, falcovaný plech, pri hrebeni, umiestnenie po 10 metroch | sub | 1 |  | 0 |  |  |  | znížená | 0.272 | 0.272 | 0 | 0 | 0 | 0 |  | 16 | K | 2 |  |  |  | ROZPOCET |  |  |  | 0 | 0 | 0 | 0 | 0 | 2 | 0 | 16 | -646134923
| VV |  | 1 |  | 1 | [14 empty] | VV | 2 | 2 | True | 0 | ROZPOCET
| VV |  | Súčet |  | 1 | [14 empty] | VV | 2 | 4 | True | 1 | ROZPOCET
392 | K | 7672211Z9g | Z17 D+M Typizované oplotenie obdĺžnikového tvaru2 metra. Výška 2,0 m, 1x jednokrídlová brána š. 1,0 m. Oplotenie: 7x oceľ. Poplast. stĺpik pr.48, 4x vzpera, poplast pletivo oko 60x50mm, napínací drôt. | m | 18.2 |  | 0 |  |  |  | znížená | 0.272 | 4.9504 | 0 | 0 | 0 | 0 |  | 16 | K | 2 |  |  |  | ROZPOCET |  |  |  | 0 | 0 | 0 | 0 | 0 | 2 | 0 | 16 | 510051753
| VV |  | 18,2 |  | 18.2 | [14 empty] | VV | 2 | 2 | True | 0 | ROZPOCET
| VV |  | Súčet |  | 18.2 | [14 empty] | VV | 2 | 4 | True | 1 | ROZPOCET
393 | K | 767221220.S1 | Z13 D+M schodisko na terasu 2.2.6c a 2.3.2c, komplet vrátane zábradli, kotvenia a povrchovej úpravy, šírka 2,9m, podesta1075mm, stupne 4x163/275mm | ks | 2 |  | 0 |  |  |  | znížená | 0.331 | 0.662 | 5e-05 | 0.0001 | 0 | 0 |  | 16 | K | 2 |  |  |  | ROZPOCET |  |  |  | 0 | 0 | 0 | 0 | 0 | 2 | 0 | 16 | -431137422
394 | K | 767330846.S | Demontáž balkónovej markízy uchytenej na stenu šírky nad 5000 do 5500 mm, -0,03850t | ks | 1 |  | 0 |  |  |  | znížená | 1.5206 | 1.5206 | 0 | 0 | 0.0385 | 0.0385 |  | 16 | K | 2 |  |  |  | ROZPOCET |  |  |  | 0 | 0 | 0 | 0 | 0 | 2 | 0 | 16 | 80691193
| VV |  | "nad 1NP H" | [16 empty] | VV | 2 | 1 | True | 0 | ROZPOCET
| VV |  | 1 |  | 1 | [14 empty] | VV | 2 | 2 | True | 0 | ROZPOCET
| VV |  | Súčet |  | 1 | [14 empty] | VV | 2 | 4 | True | 1 | ROZPOCET
395 | K | 767581801.S | Demontáž podhľadov kaziet, -0,00500t | m2 | 294.89 |  | 0 |  |  |  | znížená | 0.506 | 149.2143 | 0 | 0 | 0.005 | 1.4745 |  | 16 | K | 2 |  |  |  | ROZPOCET |  |  |  | 0 | 0 | 0 | 0 | 0 | 2 | 0 | 16 | 1769922222
| VV |  | "1NP" | [16 empty] | VV | 2 | 1 | True | 0 | ROZPOCET
| VV |  | 84,15+40,96+34,83 |  | 159.94 | [14 empty] | VV | 2 | 2 | True | 0 | ROZPOCET
| VV |  | Medzisúčet |  | 159.94 | [14 empty] | VV | 2 | 3 | True | 0 | ROZPOCET
| VV |  | "2NP" | [16 empty] | VV | 2 | 1 | True | 0 | ROZPOCET
| VV |  | 45,72+41,28+47,95 |  | 134.95 | [14 empty] | VV | 2 | 2 | True | 0 | ROZPOCET
| VV |  | Medzisúčet |  | 134.95 | [14 empty] | VV | 2 | 3 | True | 0 | ROZPOCET
| VV | vkp | Súčet |  | 294.89 | [14 empty] | VV | 2 | 4 | True | 1 | ROZPOCET
396 | K | 767581802.S | Demontáž podhľadov lamiel, -0,00400t | m2 | 152.84 |  | 0 |  |  |  | znížená | 0.407 | 62.2059 | 0 | 0 | 0.004 | 0.61136 |  | 16 | K | 2 |  |  |  | ROZPOCET |  |  |  | 0 | 0 | 0 | 0 | 0 | 2 | 0 | 16 | -539641320
| VV |  | "1PP" | [16 empty] | VV | 2 | 1 | True | 0 | ROZPOCET
| VV |  | 44,15+28,71+38,78+12,13+29,07 |  | 152.84 | [14 empty] | VV | 2 | 2 | True | 0 | ROZPOCET
| VV |  | Medzisúčet |  | 152.84 | [14 empty] | VV | 2 | 3 | True | 0 | ROZPOCET
| VV | dfeal | Súčet |  | 152.84 | [14 empty] | VV | 2 | 4 | True | 1 | ROZPOCET
397 | K | 767582800.S | Demontáž podhľadov roštov, -0,00200t | m2 | 447.73 |  | 0 |  |  |  | znížená | 0.099 | 44.3253 | 0 | 0 | 0.002 | 0.89546 |  | 16 | K | 2 |  |  |  | ROZPOCET |  |  |  | 0 | 0 | 0 | 0 | 0 | 2 | 0 | 16 | -1929720491
| VV |  | dfeal |  | 152.84 | [14 empty] | VV | 2 | 2 | True | 0 | ROZPOCET
| VV |  | vkp |  | 294.89 | [14 empty] | VV | 2 | 2 | True | 0 | ROZPOCET
| VV |  | Súčet |  | 447.73 | [14 empty] | VV | 2 | 4 | True | 1 | ROZPOCET
398 | K | 767612100.S1 | D+M Hliníková zasklená fasádna stena výťahu, U=1,0W/m2K, opláštenie výťahu | m2 | 122.364 |  | 0 |  |  |  | znížená | 1.0759 | 131.6539 | 0.00021 | 0.025696 | 0 | 0 |  | 16 | K | 2 |  |  |  | ROZPOCET |  |  |  | 0 | 0 | 0 | 0 | 0 | 2 | 0 | 16 | 1282723041
| VV |  | 4,325*11,22*2 |  | 97.053 | [14 empty] | VV | 2 | 2 | True | 0 | ROZPOCET
| VV |  | 2,53*11,25-1,16*2,2*3 |  | 20.807 | [14 empty] | VV | 2 | 2 | True | 0 | ROZPOCET
| VV |  | 0,27*(1,16+2,2*2)*3 |  | 4.504 | [14 empty] | VV | 2 | 2 | True | 0 | ROZPOCET
| VV |  | Súčet |  | 122.364 | [14 empty] | VV | 2 | 4 | True | 1 | ROZPOCET
399 | K | 76761210O01 | O1 D+M Hliníkové okno 800x600mm, OS, sklo 3x4mm 4X-16-4F-16-4X, su06 U=0,6, 4-16-4-6-4 PXN-PXN0,6 SU A/18000, farba perlová bíla, (ref Schuco AWS/ADS 75.SI typ B), alebo výrobok s rovnakými techn. vlastnosťami | ks | 4 |  | 0 |  |  |  | znížená | 1.0759 | 4.3037 | 0.000215 | 0.00086 | 0 | 0 |  | 16 | K | 2 |  |  |  | ROZPOCET |  |  |  | 0 | 0 | 0 | 0 | 0 | 2 | 0 | 16 | -38981518
400 | K | 76761210O02 | O2 D+M Hliníkové okno 800x800mm, OS, sklo 3x4mm 4X-16-4F-16-4X, su06 U=0,6, 4-16-4-6-4 PXN-PXN0,6 SU A/18000, farba perlová bíla, (ref Schuco AWS/ADS 75.SI typ B), alebo výrobok s rovnakými techn. vlastnosťami | ks | 9 |  | 0 |  |  |  | znížená | 1.0759 | 9.6833 | 0.000215 | 0.001935 | 0 | 0 |  | 16 | K | 2 |  |  |  | ROZPOCET |  |  |  | 0 | 0 | 0 | 0 | 0 | 2 | 0 | 16 | -1703788993
401 | K | 76761210O03 | O3 D+M Hliníkové zasklená stena 4000x2100mm s dverami 1000x2100mm, OS, sklo 3x4mm 4X-16-4F-16-4X, su06 U=0,6, 4-16-4-6-4 PXN-PXN0,6 SU A/18000, farba perlová bíla, (ref Schuco AWS/ADS 75.SI typ B), alebo výrobok s rovnakými techn. vlastnosťami | ks | 1 |  | 0 |  |  |  | znížená | 1.0759 | 1.0759 | 0.000215 | 0.000215 | 0 | 0 |  | 16 | K | 2 |  |  |  | ROZPOCET |  |  |  | 0 | 0 | 0 | 0 | 0 | 2 | 0 | 16 | -1785981748
402 | K | 76761210O04 | O4 D+M Hliníkové zasklená stena 4000x2100mm s dverami 1000x2100mm, OS, sklo 3x4mm 4X-16-4F-16-4X, su06 U=0,6, 4-16-4-6-4 PXN-PXN0,6 SU A/18000, farba perlová bíla, (ref Schuco AWS/ADS 75.SI typ B), alebo výrobok s rovnakými techn. vlastnosťami | ks | 1 |  | 0 |  |  |  | znížená | 1.0759 | 1.0759 | 0.000215 | 0.000215 | 0 | 0 |  | 16 | K | 2 |  |  |  | ROZPOCET |  |  |  | 0 | 0 | 0 | 0 | 0 | 2 | 0 | 16 | 1084399992
403 | K | 76761210O05 | O5 D+M Hliníkovéknoa 1000x2300mm , OS +F , sklo 3x4mm 4X-16-4F-16-4X, su06 U=0,6, 4-16-4-6-4 PXN-PXN0,6 SU A/18000, farba perlová bíla, (ref Schuco AWS/ADS 75.SI typ B), alebo výrobok s rovnakými techn. vlastnosťami | ks | 1 |  | 0 |  |  |  | znížená | 1.0759 | 1.0759 | 0.000215 | 0.000215 | 0 | 0 |  | 16 | K | 2 |  |  |  | ROZPOCET |  |  |  | 0 | 0 | 0 | 0 | 0 | 2 | 0 | 16 | 1760157798
404 | K | 76761210O06 | O6 D+M Hliníkové okno inter. 1200x1500mm , zdvižné +F , sklo 8mm FLOAT 8 U=5,6, farba perlová bíla, (ref Aluprof ), alebo výrobok s rovnakými techn. vlastnosťami | ks | 4 |  | 0 |  |  |  | znížená | 1.0759 | 4.3037 | 0.000215 | 0.00086 | 0 | 0 |  | 16 | K | 2 |  |  |  | ROZPOCET |  |  |  | 0 | 0 | 0 | 0 | 0 | 2 | 0 | 16 | 799983332
405 | K | 76761210O06b | O6b D+M Hliníkové okno inter. 1200x1500mm ,FIX , sklo 8mm FLOAT 8 U=5,6, farba perlová bíla, (ref Aluprof ), alebo výrobok s rovnakými techn. vlastnosťami | ks | 2 |  | 0 |  |  |  | znížená | 1.0759 | 2.1518 | 0.000215 | 0.00043 | 0 | 0 |  | 16 | K | 2 |  |  |  | ROZPOCET |  |  |  | 0 | 0 | 0 | 0 | 0 | 2 | 0 | 16 | -1332548563
406 | K | 76761210O07 | O7 D+M Hliníkové okno 3dielne 1700x1700mm , OS+2xF, sklo 3x4mm 4X-16-4F-16-4X, su06 U=0,6, sklo 2x 6+4+4mm 6X-14-4F-16-4X, SU0,6 U=0,6, farba perlová bíla, (ref Schuco AWS/ADS 75.SI typ B), alebo výrobok s rovnakými techn. vlastnosťami | ks | 2 |  | 0 |  |  |  | znížená | 1.0759 | 2.1518 | 0.000215 | 0.00043 | 0 | 0 |  | 16 | K | 2 |  |  |  | ROZPOCET |  |  |  | 0 | 0 | 0 | 0 | 0 | 2 | 0 | 16 | 635437786
| VV |  | 2 |  | 2 | [14 empty] | VV | 2 | 2 | True | 0 | ROZPOCET
| VV |  | Súčet |  | 2 | [14 empty] | VV | 2 | 4 | True | 1 | ROZPOCET
407 | K | 76761210O08 | 8 D+M Hliníkové okno 3dielne 1900x2000mm , O+2xF, sklo 3x 3x4mm 4X-16-4F-16-4X, su06 U=0,6, farba perlová bíla, (ref Aluprof MB-79N), alebo výrobok s rovnakými techn. vlastnosťami | ks | 2 |  | 0 |  |  |  | znížená | 1.076 | 2.152 | 0.00022 | 0.00044 | 0 | 0 |  | 16 | K | 2 |  |  |  | ROZPOCET |  |  |  | 0 | 0 | 0 | 0 | 0 | 2 | 0 | 16 | 1827454296
| VV |  | 2 |  | 2 | [14 empty] | VV | 2 | 2 | True | 0 | ROZPOCET
| VV |  | Súčet |  | 2 | [14 empty] | VV | 2 | 4 | True | 1 | ROZPOCET
408 | K | 76761210O09 | O9 D+M Hliníkové okno 3dielne 1900x2100mm , OS+2xF, sklo 3x4mm 4X-16-4F-16-4X, su06 U=0,6, sklo 2x 6+4+4mm 6X-14-4F-16-4X, SU0,6 U=0,6, farba perlová bíla, (ref Schuco AWS/ADS 75.SI typ B), alebo výrobok s rovnakými techn. vlastnosťami | ks | 4 |  | 0 |  |  |  | znížená | 1.0759 | 4.3037 | 0.000215 | 0.00086 | 0 | 0 |  | 16 | K | 2 |  |  |  | ROZPOCET |  |  |  | 0 | 0 | 0 | 0 | 0 | 2 | 0 | 16 | 2016972708
| VV |  | 4 |  | 4 | [14 empty] | VV | 2 | 2 | True | 0 | ROZPOCET
| VV |  | Súčet |  | 4 | [14 empty] | VV | 2 | 4 | True | 1 | ROZPOCET
409 | K | 76761210O10 | O10 D+M Hliníkové okno 3dielne 1750x3300mm , OS+5xF, sklo bezpečn. 44.4/16/4/16/44.4 farba perlová bíla, (ref Schuco AWS/ADS 75.SI typ B), alebo výrobok s rovnakými techn. vlastnosťami | ks | 3 |  | 0 |  |  |  | znížená | 1.0759 | 3.2278 | 0.000215 | 0.000645 | 0 | 0 |  | 16 | K | 2 |  |  |  | ROZPOCET |  |  |  | 0 | 0 | 0 | 0 | 0 | 2 | 0 | 16 | 2031091086
| VV |  | 3 |  | 3 | [14 empty] | VV | 2 | 2 | True | 0 | ROZPOCET
| VV |  | Súčet |  | 3 | [14 empty] | VV | 2 | 4 | True | 1 | ROZPOCET
410 | K | 76761210O11 | O11 D+M Hliníkové okno 3dielne 1900x3500mm , 6xF, sklo 3x4mm 4X-16-4F-16-4X, su06 U=0,6, , farba perlová bíla, (ref Aluprof MB), alebo výrobok s rovnakými techn. vlastnosťami | ks | 2 |  | 0 |  |  |  | znížená | 1.0759 | 2.1518 | 0.000215 | 0.00043 | 0 | 0 |  | 16 | K | 2 |  |  |  | ROZPOCET |  |  |  | 0 | 0 | 0 | 0 | 0 | 2 | 0 | 16 | 925876520
| VV |  | 2 |  | 2 | [14 empty] | VV | 2 | 2 | True | 0 | ROZPOCET
| VV |  | Súčet |  | 2 | [14 empty] | VV | 2 | 4 | True | 1 | ROZPOCET
411 | K | 76761210O13 | O13 D+M Hliníkové okno 2dielne 1300x2300mm , OS+O+F, sklo 3x4mm 4X-16-4F-16-4X, su06 U=0,6, rba perlová bíla, (ref Schuco AWS/ADS 75.SI typ B), alebo výrobok s rovnakými techn. vlastnosťami | ks | 30 |  | 0 |  |  |  | znížená | 1.0759 | 32.2776 | 0.000215 | 0.00645 | 0 | 0 |  | 16 | K | 2 |  |  |  | ROZPOCET |  |  |  | 0 | 0 | 0 | 0 | 0 | 2 | 0 | 16 | 647607301
| VV |  | 30 |  | 30 | [14 empty] | VV | 2 | 2 | True | 0 | ROZPOCET
| VV |  | Súčet |  | 30 | [14 empty] | VV | 2 | 4 | True | 1 | ROZPOCET
412 | K | 76761210O13a | O13a D+M Hliníkové okno 2dielne 1300x2300mm , OS+O+F, sklo 3x4mm 4X-16-4F-16-4X, su06 U=0,6, rba perlová bíla, (ref Schuco AWS/ADS 75.SI typ B), alebo výrobok s rovnakými techn. vlastnosťami, inter. text. pož. roleta EI15 | ks | 2 |  | 0 |  |  |  | znížená | 1.0759 | 2.1518 | 0.000215 | 0.00043 | 0 | 0 |  | 16 | K | 2 |  |  |  | ROZPOCET |  |  |  | 0 | 0 | 0 | 0 | 0 | 2 | 0 | 16 | 1187186339
| VV |  | 2 |  | 2 | [14 empty] | VV | 2 | 2 | True | 0 | ROZPOCET
| VV |  | Súčet |  | 2 | [14 empty] | VV | 2 | 4 | True | 1 | ROZPOCET
413 | K | 76761210O14 | O14 D+M Hliníkové okno 3dielne polobluk 1900x950mm ,3x+F, sklo 3x4mm 4X-16-4F-16-4X, su06 U=0,6, rba perlová bíla, (ref Aluprof MB), alebo výrobok s rovnakými techn. vlastnosťami, vnut. parapet | ks | 2 |  | 0 |  |  |  | znížená | 1.0759 | 2.1518 | 0.000215 | 0.00043 | 0 | 0 |  | 16 | K | 2 |  |  |  | ROZPOCET |  |  |  | 0 | 0 | 0 | 0 | 0 | 2 | 0 | 16 | 1792490524
| VV |  | 2 |  | 2 | [14 empty] | VV | 2 | 2 | True | 0 | ROZPOCET
| VV |  | Súčet |  | 2 | [14 empty] | VV | 2 | 4 | True | 1 | ROZPOCET
414 | K | 76761210O15 | O15 D+M Hliníkové okno 2dielne 1300x2300mm ,O+ OS+F, sklo bezpečn. 44.4/16/4/16/44.4 farba perlová bíla, (ref Schuco AWS/ADS 75.SI typ B), alebo výrobok s rovnakými techn. vlastnosťami | ks | 50 |  | 0 |  |  |  | znížená | 1.0759 | 53.796 | 0.000215 | 0.01075 | 0 | 0 |  | 16 | K | 2 |  |  |  | ROZPOCET |  |  |  | 0 | 0 | 0 | 0 | 0 | 2 | 0 | 16 | -652473154
| VV |  | 50 |  | 50 | [14 empty] | VV | 2 | 2 | True | 0 | ROZPOCET
| VV |  | Súčet |  | 50 | [14 empty] | VV | 2 | 4 | True | 1 | ROZPOCET
415 | K | 76761210O15a | O15a D+M Hliníkové okno 2dielne 1300x2300mm ,O+ OS+F, sklo bezpečn. 44.4/16/4/16/44.4 farba perlová bíla, (ref Schuco AWS/ADS 75.SI typ B), alebo výrobok s rovnakými techn. vlastnosťami,pož. textilná roleta EI15 | ks | 1 |  | 0 |  |  |  | znížená | 1.0759 | 1.0759 | 0.000215 | 0.000215 | 0 | 0 |  | 16 | K | 2 |  |  |  | ROZPOCET |  |  |  | 0 | 0 | 0 | 0 | 0 | 2 | 0 | 16 | -1381233357
| VV |  | 1 |  | 1 | [14 empty] | VV | 2 | 2 | True | 0 | ROZPOCET
| VV |  | Súčet |  | 1 | [14 empty] | VV | 2 | 4 | True | 1 | ROZPOCET
416 | K | 76761210O21 | O21 D+M Hliníkové okno 2dielne 1200x1700mm , OS+O, sklo 3x4mm 4X-16-4F-16-4X, su06 U=0,6, rba perlová bíla, (ref Schuco AWS/ADS 75.SI typ B), alebo výrobok s rovnakými techn. vlastnosťami | ks | 3 |  | 0 |  |  |  | znížená | 1.0759 | 3.2278 | 0.000215 | 0.000645 | 0 | 0 |  | 16 | K | 2 |  |  |  | ROZPOCET |  |  |  | 0 | 0 | 0 | 0 | 0 | 2 | 0 | 16 | -1720829826
| VV |  | 3 |  | 3 | [14 empty] | VV | 2 | 2 | True | 0 | ROZPOCET
| VV |  | Súčet |  | 3 | [14 empty] | VV | 2 | 4 | True | 1 | ROZPOCET
417 | K | 76761210O22 | O22 D+M Hliníkové okno 2dielne 1300x1600mm ,O+ OS+F, sklo bezpečn. 44.4/16/4/16/44.4 farba perlová bíla, (ref Schuco AWS/ADS 75.SI typ B), alebo výrobok s rovnakými techn. vlastnosťami | ks | 2 |  | 0 |  |  |  | znížená | 1.0759 | 2.1518 | 0.000215 | 0.00043 | 0 | 0 |  | 16 | K | 2 |  |  |  | ROZPOCET |  |  |  | 0 | 0 | 0 | 0 | 0 | 2 | 0 | 16 | 612487626
| VV |  | 2 |  | 2 | [14 empty] | VV | 2 | 2 | True | 0 | ROZPOCET
| VV |  | Súčet |  | 2 | [14 empty] | VV | 2 | 4 | True | 1 | ROZPOCET
418 | K | 76761210O73a | O73a D+M Hliníková zasklená stena 2500x2700mm s dverami 1100x2000mm, PO EI15/D3-C, sklo bezpečn. protipožiarne, farba perlová bíla, (ref Aluprof MB),interier alebo výrobok s rovnakými techn. vlastnosťami | ks | 2 |  | 0 |  |  |  | znížená | 1.0759 | 2.1518 | 0.000215 | 0.00043 | 0 | 0 |  | 16 | K | 2 |  |  |  | ROZPOCET |  |  |  | 0 | 0 | 0 | 0 | 0 | 2 | 0 | 16 | 1995866144
| VV |  | 2 |  | 2 | [14 empty] | VV | 2 | 2 | True | 0 | ROZPOCET
| VV |  | Súčet |  | 2 | [14 empty] | VV | 2 | 4 | True | 1 | ROZPOCET
419 | K | 76761210O73b | O73b D+M Hliníková zasklená stena 2500x2700mm s dverami 1100x2000mm, PO EW15/D3-C, sklo bezpečn. protipožiarne, farba perlová bíla, (ref Aluprof MB),interier alebo výrobok s rovnakými techn. vlastnosťami | ks | 1 |  | 0 |  |  |  | znížená | 1.0759 | 1.0759 | 0.000215 | 0.000215 | 0 | 0 |  | 16 | K | 2 |  |  |  | ROZPOCET |  |  |  | 0 | 0 | 0 | 0 | 0 | 2 | 0 | 16 | -899450426
| VV |  | 1 |  | 1 | [14 empty] | VV | 2 | 2 | True | 0 | ROZPOCET
| VV |  | Súčet |  | 1 | [14 empty] | VV | 2 | 4 | True | 1 | ROZPOCET
420 | K | 76761210O73c | O73c D+M Hliníková zasklená stena 2500x2700mm s dverami 1100x2000mm,, sklo bezpečn. protipožiarne, farba perlová bíla, (ref Aluprof MB),interier alebo výrobok s rovnakými techn. vlastnosťami | ks | 1 |  | 0 |  |  |  | znížená | 1.0759 | 1.0759 | 0.000215 | 0.000215 | 0 | 0 |  | 16 | K | 2 |  |  |  | ROZPOCET |  |  |  | 0 | 0 | 0 | 0 | 0 | 2 | 0 | 16 | -1320961436
| VV |  | 1 |  | 1 | [14 empty] | VV | 2 | 2 | True | 0 | ROZPOCET
| VV |  | Súčet |  | 1 | [14 empty] | VV | 2 | 4 | True | 1 | ROZPOCET
421 | K | 7676411Da130 | Da130 D+M Hliníkové dvere automaticky posuvné, 1krídlové 2160x2950mm, výplň trojsklo čiré U=0,65, perlová biela alebo výrobok s rovnakými technickými vlastnosťam | ks | 1 |  | 0 |  |  |  | znížená | 2.3776 | 2.3776 | 0 | 0 | 0 | 0 |  | 16 | K | 2 |  |  |  | ROZPOCET |  |  |  | 0 | 0 | 0 | 0 | 0 | 2 | 0 | 16 | 1219703151
422 | K | 7676411Da131 | Da131 D+M Hliníkové dvere automaticky posuvné 1krídlové, 2160x2950mm, výplň sklo číre protipožiarne EI-15/D3-C, , alebo výrobok s rovnakými technickými vlastnosťam | ks | 1 |  | 0 |  |  |  | znížená | 2.3776 | 2.3776 | 0 | 0 | 0 | 0 |  | 16 | K | 2 |  |  |  | ROZPOCET |  |  |  | 0 | 0 | 0 | 0 | 0 | 2 | 0 | 16 | -481970908
423 | K | 7676411DE8 | DE8 D+M Hliníkové dvere otváravé 2krídlové 1800x2000mm, výplň sklo nepriehladné U=0,6, kovanie valčekové, klučka/klučka, vložkový cylinder, (ref, Cshuco AWS/ADS 75.SI), alebo výrobok s rovnakými technickými vlastnosťam | ks | 1 |  | 0 |  |  |  | znížená | 2.3776 | 2.3776 | 0 | 0 | 0 | 0 |  | 16 | K | 2 |  |  |  | ROZPOCET |  |  |  | 0 | 0 | 0 | 0 | 0 | 2 | 0 | 16 | -203749310
424 | K | 7676411O12 | O12 D+M Hliníkové dvere otváravé 2krídlové 1900x2700mm,O+OS, výplň sklo 3x4mm 4X-16-4F-16-4X, su0,6 U=0,6 kovanie valčekové, klučka/klučka, vložkový cylinder, r(ref, Schuco AWS/ADS 75.SI), alebo výrobok s rovnakými technickými vlastnosťam | ks | 2 |  | 0 |  |  |  | znížená | 2.3776 | 4.7551 | 0 | 0 | 0 | 0 |  | 16 | K | 2 |  |  |  | ROZPOCET |  |  |  | 0 | 0 | 0 | 0 | 0 | 2 | 0 | 16 | 1365651120
425 | K | 7676411O17 | O17 D+M Hliníkové dvere otváravé 1krídlové 100x2300+1520mm, výplň sklo 3x4mm 4X-16-4F-16-4X, su0,6 U=0,6 kovanie valčekové, klučka/klučka, vložkový cylinder, samozatvárač , koor(ref, Schuco AWS/ADS 75.SI), alebo výrobok s rovnakými technickými vlastnosťam | ks | 1 |  | 0 |  |  |  | znížená | 2.3776 | 2.3776 | 0 | 0 | 0 | 0 |  | 16 | K | 2 |  |  |  | ROZPOCET |  |  |  | 0 | 0 | 0 | 0 | 0 | 2 | 0 | 16 | -1826541988
426 | K | 7676411O23 | O23 D+M Hliníkové dvere otváravé 1krídlové 600x2000+800mm, výplň sklo nepriehladné U=0,6, kovanie valčekové, klučka/klučka, vložkový cylinder, (ref, Cshuco AWS/ADS 75.SI), alebo výrobok s rovnakými technickými vlastnosťam | ks | 1 |  | 0 |  |  |  | znížená | 2.3776 | 2.3776 | 0 | 0 | 0 | 0 |  | 16 | K | 2 |  |  |  | ROZPOCET |  |  |  | 0 | 0 | 0 | 0 | 0 | 2 | 0 | 16 | -1268552960
427 | K | 7676411O3 | O3 D+M Hliníkové dvere otváravé 1krídlové 900x2100mm,, výplň sklo 3x4mm 4X-16-4F-16-4X, su0,6 U=0,6 kovanie valčekové, klučka/klučka, vložkový cylinder, (ref, Schuco AWS/ADS 75.SI), alebo výrobok s rovnakými technickými vlastnosťam | ks | 1 |  | 0 |  |  |  | znížená | 2.3776 | 2.3776 | 0 | 0 | 0 | 0 |  | 16 | K | 2 |  |  |  | ROZPOCET |  |  |  | 0 | 0 | 0 | 0 | 0 | 2 | 0 | 16 | -508979038
428 | K | 767995103.S | Montáž ostatných atypických kovových stavebných doplnkových konštrukcií nad 10 do 20 kg | kg | 3393.078 |  | 0 |  |  |  | znížená | 0.22011 | 746.8504 | 6e-05 | 0.20358 | 0 | 0 |  | 16 | K | 2 |  |  |  | ROZPOCET |  |  |  | 0 | 0 | 0 | 0 | 0 | 2 | 0 | 16 | 1921210987
| VV |  | "ocelovka výťahu" | [16 empty] | VV | 2 | 1 | True | 0 | ROZPOCET
| VV |  | 18,7*(4,3*11,4+4,3*14,93+2,4*11,2+2,4*14,2+2,4*1,2/2+2,9*4,02/2) |  | 3393.078 | [14 empty] | VV | 2 | 2 | True | 0 | ROZPOCET
| VV | ov | Medzisúčet |  | 3393.078 | [14 empty] | VV | 2 | 3 | True | 0 | ROZPOCET
| VV |  | Súčet |  | 3393.078 | [14 empty] | VV | 2 | 4 | True | 1 | ROZPOCET
429 | M | 145540000902.S | Profil oceľový 60x5 mm zváraný tenkostenný uzavretý štvorcový | t | 0.204 |  | 0 |  |  |  | znížená | 0 | 0 | 1 | 0.204 | 0 | 0 |  | 32 | M | 2 |  |  |  | ROZPOCET |  |  |  | 0 | 0 | 0 | 0 | 0 | 2 | 0 | 16 | 1837417873
| VV |  | 0,06*ov*0,001 |  | 0.204 | [14 empty] | VV | 2 | 2 | True | 0 | ROZPOCET
| VV |  | Súčet |  | 0.204 | [14 empty] | VV | 2 | 4 | True | 1 | ROZPOCET
430 | M | 145540000904.S | Profil oceľový 100x4 mm zváraný tenkostenný uzavretý štvorcový | t | 2.738 |  | 0 |  |  |  | znížená | 0 | 0 | 1 | 2.738 | 0 | 0 |  | 32 | M | 2 |  |  |  | ROZPOCET |  |  |  | 0 | 0 | 0 | 0 | 0 | 2 | 0 | 16 | 869978411
| VV |  | "ocelovka výťahu" | [16 empty] | VV | 2 | 1 | True | 0 | ROZPOCET
| VV |  | "100x100x4" | [16 empty] | VV | 2 | 1 | True | 0 | ROZPOCET
| VV |  | 0,807*ov*0,001 |  | 2.738 | [14 empty] | VV | 2 | 2 | True | 0 | ROZPOCET
| VV |  | Súčet |  | 2.738 | [14 empty] | VV | 2 | 4 | True | 1 | ROZPOCET
431 | M | 136110022900.S | Plech oceľový hrubý hr. 5 mm, ozn. 11 373.0, podľa EN S235JRG1 | t | 0.767 |  | 0 |  |  |  | znížená | 0 | 0 | 1 | 0.767 | 0 | 0 |  | 32 | M | 2 |  |  |  | ROZPOCET |  |  |  | 0 | 0 | 0 | 0 | 0 | 2 | 0 | 16 | 1328815280
| VV |  | "ocelovka výťahu" | [16 empty] | VV | 2 | 1 | True | 0 | ROZPOCET
| VV |  | "plech 5" | [16 empty] | VV | 2 | 1 | True | 0 | ROZPOCET
| VV |  | 0,226*ov*0,001 |  | 0.767 | [14 empty] | VV | 2 | 2 | True | 0 | ROZPOCET
| VV |  | Súčet |  | 0.767 | [14 empty] | VV | 2 | 4 | True | 1 | ROZPOCET
432 | M | 136110023400.S | Plech oceľový hrubý hr. 10,0 mm, ozn. 11 373.0, podľa EN S235JRG1 | t | 0.027 |  | 0 |  |  |  | znížená | 0 | 0 | 1 | 0.027 | 0 | 0 |  | 32 | M | 2 |  |  |  | ROZPOCET |  |  |  | 0 | 0 | 0 | 0 | 0 | 2 | 0 | 16 | -961681230
| VV |  | "ocelovka výťahu" | [16 empty] | VV | 2 | 1 | True | 0 | ROZPOCET
| VV |  | "plech 10" | [16 empty] | VV | 2 | 1 | True | 0 | ROZPOCET
| VV |  | 0,008*ov*0,001 |  | 0.027 | [14 empty] | VV | 2 | 2 | True | 0 | ROZPOCET
| VV |  | Súčet |  | 0.027 | [14 empty] | VV | 2 | 4 | True | 1 | ROZPOCET
433 | K | 767995104.S | Montáž ostatných atypických kovových stavebných doplnkových konštrukcií nad 20 do 50 kg | kg | 30244.8 |  | 0 |  |  |  | znížená | 0.09909 | 2996.9572 | 5.15e-05 | 1.5576 | 0 | 0 | odp: 35.1 | 16 | K | 2 |  |  |  | ROZPOCET |  |  |  | 0 | 0 | 0 | 0 | 0 | 2 | 0 | 16 | 2044102754
| VV |  | "ocelové rámy krovu" | [16 empty] | VV | 2 | 1 | True | 0 | ROZPOCET
| VV |  | "západné a východné krídla" | [16 empty] | VV | 2 | 1 | True | 0 | ROZPOCET
| VV |  | "HEA200" | [16 empty] | VV | 2 | 1 | True | 0 | ROZPOCET
| VV |  | 42,3*(1,8*2+2,8*2+5,43+3,7)*10 |  | 7753.59 | [14 empty] | VV | 2 | 2 | True | 0 | ROZPOCET
| VV |  | 42,3*(1,8+2,8+3,7*2+8,06)*4 |  | 3394.152 | [14 empty] | VV | 2 | 2 | True | 0 | ROZPOCET
| VV |  | "stredný výčnelok" | [16 empty] | VV | 2 | 1 | True | 0 | ROZPOCET
| VV |  | "HEA200" | [16 empty] | VV | 2 | 1 | True | 0 | ROZPOCET
| VV |  | 42,3*(1,32*2+3,56*2+5,52+3,7*2) |  | 959.364 | [14 empty] | VV | 2 | 2 | True | 0 | ROZPOCET
| VV |  | "pozdlžny trakt" | [16 empty] | VV | 2 | 1 | True | 0 | ROZPOCET
| VV |  | "HEA200" | [16 empty] | VV | 2 | 1 | True | 0 | ROZPOCET
| VV |  | 42,3*(1,7*2+3,0*2+5,52+3,65)*8 |  | 6284.088 | [14 empty] | VV | 2 | 2 | True | 0 | ROZPOCET
| VV |  | "stredný výčnelok" | [16 empty] | VV | 2 | 1 | True | 0 | ROZPOCET
| VV |  | "HEA220" | [16 empty] | VV | 2 | 1 | True | 0 | ROZPOCET
| VV |  | 50,5*(1,32*2+3,56*2+5,52) |  | 771.64 | [14 empty] | VV | 2 | 2 | True | 0 | ROZPOCET
| VV | hea | Súčet |  | 19162.834 | [14 empty] | VV | 2 | 4 | True | 1 | ROZPOCET
434 | M | 133880001150.S | Oceľový nosník HEA 200, z valcovanej ocele S235JR | m | 478.258 |  | 0 |  |  |  | znížená | 0 | 0 | 0.043 | 20.5651 | 0 | 0 |  | 32 | M | 2 |  |  |  | ROZPOCET |  |  |  | 0 | 0 | 0 | 0 | 0 | 2 | 0 | 16 | -276508303
| VV |  | "ocelové rámy krovu" | [16 empty] | VV | 2 | 1 | True | 0 | ROZPOCET
| VV |  | "západné a východné krídla" | [16 empty] | VV | 2 | 1 | True | 0 | ROZPOCET
| VV |  | "HEA200" | [16 empty] | VV | 2 | 1 | True | 0 | ROZPOCET
| VV |  | 1,1*(1,8*2+2,8*2+5,43+3,7)*10 |  | 201.63 | [14 empty] | VV | 2 | 2 | True | 0 | ROZPOCET
| VV |  | 1,1*(1,8+2,8+3,7*2+8,06)*4 |  | 88.264 | [14 empty] | VV | 2 | 2 | True | 0 | ROZPOCET
| VV |  | "stredný výčnelok" | [16 empty] | VV | 2 | 1 | True | 0 | ROZPOCET
| VV |  | "HEA200" | [16 empty] | VV | 2 | 1 | True | 0 | ROZPOCET
| VV |  | 1,1*(1,32*2+3,56*2+5,52+3,7*2) |  | 24.948 | [14 empty] | VV | 2 | 2 | True | 0 | ROZPOCET
| VV |  | "pozdlžny trakt" | [16 empty] | VV | 2 | 1 | True | 0 | ROZPOCET
| VV |  | "HEA200" | [16 empty] | VV | 2 | 1 | True | 0 | ROZPOCET
| VV |  | 1,1*(1,7*2+3,0*2+5,52+3,65)*8 |  | 163.416 | [14 empty] | VV | 2 | 2 | True | 0 | ROZPOCET
| VV |  | Súčet |  | 478.258 | [14 empty] | VV | 2 | 4 | True | 1 | ROZPOCET
435 | M | 133880001160.S | Oceľový nosník HEA 220, z valcovanej ocele S235JR | m | 16.808 |  | 0 |  |  |  | znížená | 0 | 0 | 0.0505 | 0.8488 | 0 | 0 |  | 32 | M | 2 |  |  |  | ROZPOCET |  |  |  | 0 | 0 | 0 | 0 | 0 | 2 | 0 | 16 | 641906692
| VV |  | "stredný výčnelok" | [16 empty] | VV | 2 | 1 | True | 0 | ROZPOCET
| VV |  | "HEA220" | [16 empty] | VV | 2 | 1 | True | 0 | ROZPOCET
| VV |  | 1,1*(1,32*2+3,56*2+5,52) |  | 16.808 | [14 empty] | VV | 2 | 2 | True | 0 | ROZPOCET
| VV |  | Súčet |  | 16.808 | [14 empty] | VV | 2 | 4 | True | 1 | ROZPOCET
436 | K | 767995104.S1 | Montáž ostatných atypických kovových stavebných doplnkových konštrukcií nad 20 do 50 kg_rampa | kg | 2994.409 |  | 0 |  |  |  | znížená | 0.099 | 296.4465 | 5e-05 | 0.14972 | 0 | 0 |  | 16 | K | 2 |  |  |  | ROZPOCET |  |  |  | 0 | 0 | 0 | 0 | 0 | 2 | 0 | 16 | -68324393
| VV |  | "vonkajšia rampa a schodisko" | [16 empty] | VV | 2 | 1 | True | 0 | ROZPOCET
| VV |  | "U180" | [16 empty] | VV | 2 | 1 | True | 0 | ROZPOCET
| VV |  | 22,0*2*(9,04+3,55+1,4) |  | 615.56 | [14 empty] | VV | 2 | 2 | True | 0 | ROZPOCET
| VV |  | "HEB140" | [16 empty] | VV | 2 | 1 | True | 0 | ROZPOCET
| VV |  | 33,7*(0,49+0,75+1,03+1,22*3+4,98*4) |  | 871.145 | [14 empty] | VV | 2 | 2 | True | 0 | ROZPOCET
| VV |  | "U100" | [16 empty] | VV | 2 | 1 | True | 0 | ROZPOCET
| VV |  | 10,6*(1,42*7) |  | 105.364 | [14 empty] | VV | 2 | 2 | True | 0 | ROZPOCET
| VV |  | "U140" | [16 empty] | VV | 2 | 1 | True | 0 | ROZPOCET
| VV |  | 16,0*2*(2,07+2,45+0,15) |  | 149.44 | [14 empty] | VV | 2 | 2 | True | 0 | ROZPOCET
| VV |  | "plech10mm" | [16 empty] | VV | 2 | 1 | True | 0 | ROZPOCET
| VV |  | 0,01*0,2*0,2*12*7868 |  | 37.766 | [14 empty] | VV | 2 | 2 | True | 0 | ROZPOCET
| VV |  | "stupne plech hr. 15mm" | [16 empty] | VV | 2 | 1 | True | 0 | ROZPOCET
| VV |  | (0,41+0,175)*2,2*8*0,015*7868 |  | 1215.134 | [14 empty] | VV | 2 | 2 | True | 0 | ROZPOCET
| VV | ramp | Medzisúčet |  | 2994.409 | [14 empty] | VV | 2 | 3 | True | 0 | ROZPOCET
| VV |  | Súčet |  | 2994.409 | [14 empty] | VV | 2 | 4 | True | 1 | ROZPOCET
437 | M | 134870001120.S | Oceľový nosník HEB 140, z valcovanej ocele S235JR | m | 28.435 |  | 0 |  |  |  | znížená | 0 | 0 | 0.0337 | 0.95826 | 0 | 0 |  | 32 | M | 2 |  |  |  | ROZPOCET |  |  |  | 0 | 0 | 0 | 0 | 0 | 2 | 0 | 16 | -441903148
| VV |  | "HEB140" | [16 empty] | VV | 2 | 1 | True | 0 | ROZPOCET
| VV |  | 1,1*(0,49+0,75+1,03+1,22*3+4,98*4) |  | 28.435 | [14 empty] | VV | 2 | 2 | True | 0 | ROZPOCET
| VV |  | Súčet |  | 28.435 | [14 empty] | VV | 2 | 4 | True | 1 | ROZPOCET
438 | M | 133840001100.S | Tyč oceľová prierezu U 140 mm valcovaná za tepla, ozn. 11 375, podľa EN ISO S235JR | t | 0.164 |  | 0 |  |  |  | znížená | 0 | 0 | 1 | 0.164 | 0 | 0 |  | 32 | M | 2 |  |  |  | ROZPOCET |  |  |  | 0 | 0 | 0 | 0 | 0 | 2 | 0 | 16 | -142913216
| VV |  | "U140" | [16 empty] | VV | 2 | 1 | True | 0 | ROZPOCET
| VV |  | 16,0*2*(2,07+2,45+0,15)*0,001*1,1 |  | 0.164 | [14 empty] | VV | 2 | 2 | True | 0 | ROZPOCET
| VV |  | Súčet |  | 0.164 | [14 empty] | VV | 2 | 4 | True | 1 | ROZPOCET
439 | M | 133840000900.S | Tyč oceľová prierezu U 100 mm valcovaná za tepla, ozn. 11 375, podľa EN ISO S235JR | t | 0.116 |  | 0 |  |  |  | znížená | 0 | 0 | 1 | 0.116 | 0 | 0 |  | 32 | M | 2 |  |  |  | ROZPOCET |  |  |  | 0 | 0 | 0 | 0 | 0 | 2 | 0 | 16 | -1180779456
| VV |  | "U100" | [16 empty] | VV | 2 | 1 | True | 0 | ROZPOCET
| VV |  | 10,6*(1,42*7)*0,001*1,1 |  | 0.116 | [14 empty] | VV | 2 | 2 | True | 0 | ROZPOCET
| VV |  | Súčet |  | 0.116 | [14 empty] | VV | 2 | 4 | True | 1 | ROZPOCET
440 | M | 134840000300.S | Tyč oceľová prierezu U 180 mm, ozn. 11 373, podľa EN ISO S235JRG1 | t | 0.677 |  | 0 |  |  |  | znížená | 0 | 0 | 1 | 0.677 | 0 | 0 |  | 32 | M | 2 |  |  |  | ROZPOCET |  |  |  | 0 | 0 | 0 | 0 | 0 | 2 | 0 | 16 | 507708101
| VV |  | "U180" | [16 empty] | VV | 2 | 1 | True | 0 | ROZPOCET
| VV |  | 22,0*2*(9,04+3,55+1,4)*0,001*1,1 |  | 0.677 | [14 empty] | VV | 2 | 2 | True | 0 | ROZPOCET
| VV |  | Súčet |  | 0.677 | [14 empty] | VV | 2 | 4 | True | 1 | ROZPOCET
441 | M | 136110023400.S | Plech oceľový hrubý hr. 10,0 mm, ozn. 11 373.0, podľa EN S235JRG1 | t | 0.042 |  | 0 |  |  |  | znížená | 0 | 0 | 1 | 0.042 | 0 | 0 |  | 32 | M | 2 |  |  |  | ROZPOCET |  |  |  | 0 | 0 | 0 | 0 | 0 | 2 | 0 | 16 | 1674059019
| VV |  | "plech10mm" | [16 empty] | VV | 2 | 1 | True | 0 | ROZPOCET
| VV |  | 0,01*0,2*0,2*12*7868*0,001*1,1 |  | 0.042 | [14 empty] | VV | 2 | 2 | True | 0 | ROZPOCET
| VV |  | Súčet |  | 0.042 | [14 empty] | VV | 2 | 4 | True | 1 | ROZPOCET
442 | M | 136110023900.S | Plech oceľový hrubý hr. 15 mm, ozn. 11 373.0, podľa EN S235JRG1 | t | 1.337 |  | 0 |  |  |  | znížená | 0 | 0 | 1 | 1.337 | 0 | 0 |  | 32 | M | 2 |  |  |  | ROZPOCET |  |  |  | 0 | 0 | 0 | 0 | 0 | 2 | 0 | 16 | -1911346181
| VV |  | "stupne plech hr. 15mm" | [16 empty] | VV | 2 | 1 | True | 0 | ROZPOCET
| VV |  | (0,41+0,175)*2,2*8*0,015*7868*0,001*1,1 |  | 1.337 | [14 empty] | VV | 2 | 2 | True | 0 | ROZPOCET
| VV |  | Súčet |  | 1.337 | [14 empty] | VV | 2 | 4 | True | 1 | ROZPOCET
443 | K | 767995360.S | Výroba doplnku stavebného atypického o hmotnosti od 10,01 do 20,0 kg stupňa zložitosti 2 | kg | 3393.078 |  | 0 |  |  |  | znížená | 0.08 | 271.4462 | 0 | 0 | 0 | 0 |  | 16 | K | 2 |  |  |  | ROZPOCET |  |  |  | 0 | 0 | 0 | 0 | 0 | 2 | 0 | 16 | 1752620598
| VV |  | ov |  | 3393.078 | [14 empty] | VV | 2 | 2 | True | 0 | ROZPOCET
| VV |  | Súčet |  | 3393.078 | [14 empty] | VV | 2 | 4 | True | 1 | ROZPOCET
444 | K | 767995385.S | Výroba doplnku stavebného atypického o hmotnosti od 20,01 do 300 kg stupňa zložitosti 2 | kg | 30244.8 |  | 0 |  |  |  | znížená | 0.067 | 2026.4016 | 0 | 0 | 0 | 0 | odp:35.1 | 16 | K | 2 |  |  |  | ROZPOCET |  |  |  | 0 | 0 | 0 | 0 | 0 | 2 | 0 | 16 | 570854452
| VV |  | "nosná KCA krovu" | [16 empty] | VV | 2 | 1 | True | 0 | ROZPOCET
| VV |  | hea |  | 19162.834 | [14 empty] | VV | 2 | 2 | True | 0 | ROZPOCET
| VV |  | Súčet |  | 19162.834 | [14 empty] | VV | 2 | 4 | True | 1 | ROZPOCET
445 | K | 767996801.S | Demontáž ostatných doplnkov stavieb s hmotnosťou jednotlivých dielov konštrukcií do 50 kg, -0,00100t | kg | 145.75 |  | 0 |  |  |  | znížená | 0.09609 | 14.0051 | 4.59e-05 | 0.0066899 | 0.001 | 0.14575 |  | 16 | K | 2 |  |  |  | ROZPOCET |  |  |  | 0 | 0 | 0 | 0 | 0 | 2 | 0 | 16 | -385803504
| VV |  | "schodisko so zábradlím na 2NP" | [16 empty] | VV | 2 | 1 | True | 0 | ROZPOCET
| VV |  | 2,65*55 |  | 145.75 | [14 empty] | VV | 2 | 2 | True | 0 | ROZPOCET
| VV |  | Súčet |  | 145.75 | [14 empty] | VV | 2 | 4 | True | 1 | ROZPOCET
446 | K | 998767203.S | Presun hmôt pre kovové stavebné doplnkové konštrukcie v objektoch výšky nad 12 do 24 m | % | 6495.253 |  | 0 |  |  |  | znížená | 0 | 0 | 0 | 0 | 0 | 0 |  | 16 | K | 2 |  |  |  | ROZPOCET |  |  |  | 0 | 0 | 0 | 0 | 0 | 2 | 0 | 16 | -1301748714
| D | 771 | Podlahy z dlaždíc |  |  |  | 0 | [5 empty] | 1465.102 |  | 29.1653 |  | 0 |  | 2 | D | 1 |  |  |  | ROZPOCET | [9 empty] | 0
447 | K | 771415015.S | Montáž soklíkov z obkladačiek do tmelu veľ. 100 x 200 mm | m | 1613.975 |  | 0 |  |  |  | znížená | 0.29643 | 478.4306 | 0.0011832 | 1.9097 | 0 | 0 |  | 16 | K | 2 |  |  |  | ROZPOCET |  |  |  | 0 | 0 | 0 | 0 | 0 | 2 | 0 | 16 | -811662281
| VV |  | "P2a" | [16 empty] | VV | 2 | 1 | True | 0 | ROZPOCET
| VV |  | 16,4+26,5+15,9+11,63+31,4+28,3-1,0*6 |  | 124.13 | [14 empty] | VV | 2 | 2 | True | 0 | ROZPOCET
| VV | sokp2a | Medzisúčet |  | 124.13 | [14 empty] | VV | 2 | 3 | True | 0 | ROZPOCET
| VV |  | "P1a" | [16 empty] | VV | 2 | 1 | True | 0 | ROZPOCET
| VV |  | 3,3+29,4+9,8+19,8+18,3+26,4+3,4+20,3+27,6+10,5+12,6+14,8+15,1+25,6+18,2+13,7+13,1+13,7+13,2+20,2 |  | 329 | [14 empty] | VV | 2 | 2 | True | 0 | ROZPOCET
| VV | sokp1a | Medzisúčet |  | 329 | [14 empty] | VV | 2 | 3 | True | 0 | ROZPOCET
| VV |  | "P1e" | [16 empty] | VV | 2 | 1 | True | 0 | ROZPOCET
| VV |  | 7,4+7,4+4,3+6,3+6,8+5,0 |  | 37.2 | [14 empty] | VV | 2 | 2 | True | 0 | ROZPOCET
| VV | sokp1e | Medzisúčet |  | 37.2 | [14 empty] | VV | 2 | 3 | True | 0 | ROZPOCET
| VV |  | "P3b" | [16 empty] | VV | 2 | 1 | True | 0 | ROZPOCET
| VV |  | 16,0+15,6+17,0+15,1+15,1+15,1+13,9+21,9+18,1+20,0+20,1+21,3+19,6+19,6+15,2+16,2 |  | 279.8 | [14 empty] | VV | 2 | 2 | True | 0 | ROZPOCET
| VV | sokp3b | Medzisúčet |  | 279.8 | [14 empty] | VV | 2 | 3 | True | 0 | ROZPOCET
| VV |  | "P1b" | [16 empty] | VV | 2 | 1 | True | 0 | ROZPOCET
| VV |  | 7,6+5,6+5,6+7,9+7,8+10,3+7,4*2+7,4*2+7,0*2+3,8+9,2+13,7*2 |  | 128.8 | [14 empty] | VV | 2 | 2 | True | 0 | ROZPOCET
| VV | sokp1b | Medzisúčet |  | 128.8 | [14 empty] | VV | 2 | 3 | True | 0 | ROZPOCET
| VV |  | "P1g" | [16 empty] | VV | 2 | 1 | True | 0 | ROZPOCET
| VV |  | 7,6+7,1+6,0+6,1+7,6+10,3+7,6+7,5+7,6*2+7,2*2+7,9+4,5 |  | 101.8 | [14 empty] | VV | 2 | 2 | True | 0 | ROZPOCET
| VV |  | 7,6+5,6+3,8+9,7+10,3+7,4*4+7,0*2+7,5*2+3,5+7,8 |  | 106.9 | [14 empty] | VV | 2 | 2 | True | 0 | ROZPOCET
| VV | sokp1g | Medzisúčet |  | 208.7 | [14 empty] | VV | 2 | 3 | True | 0 | ROZPOCET
| VV |  | "P2b" | [16 empty] | VV | 2 | 1 | True | 0 | ROZPOCET
| VV |  | 8,7+12,6+35,6+15,8+24,3+32,2 |  | 129.2 | [14 empty] | VV | 2 | 2 | True | 0 | ROZPOCET
| VV | sokp2b | Medzisúčet |  | 129.2 | [14 empty] | VV | 2 | 3 | True | 0 | ROZPOCET
| VV |  | "P2e" | [16 empty] | VV | 2 | 1 | True | 0 | ROZPOCET
| VV |  | 10,3+17,8+9,3+10,9+43,5+18,2+44,0+14,3+6,9+16,9+12,7+14,9 |  | 219.7 | [14 empty] | VV | 2 | 2 | True | 0 | ROZPOCET
| VV |  | "schodisko" 5,135-1,1+3,075*2 |  | 10.185 | [14 empty] | VV | 2 | 2 | True | 0 | ROZPOCET
| VV | sokp2e | Medzisúčet |  | 229.885 | [14 empty] | VV | 2 | 3 | True | 0 | ROZPOCET
| VV |  | "P8K" | [16 empty] | VV | 2 | 1 | True | 0 | ROZPOCET
| VV |  | 9,5+31,0+9,8+30,9-81,2 |  | 0 | [14 empty] | VV | 2 | 2 | True | 0 | ROZPOCET
| VV | sokp8k | Medzisúčet |  | 0 | [14 empty] | VV | 2 | 3 | True | 0 | ROZPOCET
| VV |  | "P1f" | [16 empty] | VV | 2 | 1 | True | 0 | ROZPOCET
| VV |  | 13,71+13,7+4,9*2+4,8+9,85+4,8+4,9+7,9+11,4*2+6,1+9,6*3+4,9+4,8*2+5,6 |  | 147.26 | [14 empty] | VV | 2 | 2 | True | 0 | ROZPOCET
| VV | sokp1f | Medzisúčet |  | 147.26 | [14 empty] | VV | 2 | 3 | True | 0 | ROZPOCET
| VV |  | Súčet |  | 1613.975 | [14 empty] | VV | 2 | 4 | True | 1 | ROZPOCET
448 | M | 597740003413.S | Dlaždice keramické, hr10 mm, gresové glazované | m2 | 30.778 |  | 0 |  |  |  | znížená | 0 | 0 | 0.00081 | 0.02493 | 0 | 0 |  | 32 | M | 2 |  |  |  | ROZPOCET |  |  |  | 0 | 0 | 0 | 0 | 0 | 2 | 0 | 16 | 392816938
| VV |  | 0,1*sokp3b*1,1 |  | 30.778 | [14 empty] | VV | 2 | 2 | True | 0 | ROZPOCET
| VV |  | Súčet |  | 30.778 | [14 empty] | VV | 2 | 4 | True | 1 | ROZPOCET
449 | K | 771541216.S | Montáž podláh z dlaždíc gres kladených do tmelu flexibil. mrazuvzdorného v obmedzenom priestore veľ. 300 x 300 mm | m2 | 237.33 |  | 0 |  |  |  | znížená | 1.0216 | 242.4587 | 0.003197 | 0.75874 | 0 | 0 |  | 16 | K | 2 |  |  |  | ROZPOCET |  |  |  | 0 | 0 | 0 | 0 | 0 | 2 | 0 | 16 | 1491516415
| VV |  | "P1a" | [16 empty] | VV | 2 | 1 | True | 0 | ROZPOCET
| VV |  | "1PP" | [16 empty] | VV | 2 | 1 | True | 0 | ROZPOCET
| VV |  | 0,56+20,61+5,14+22,85+18,22+17,7+0,57+6,86+9,8+12,88+13,35+28,29+17,91+11,46+10,27+11,46+10,53+18,87 |  | 237.33 | [14 empty] | VV | 2 | 2 | True | 0 | ROZPOCET
| VV | p1a | Medzisúčet |  | 237.33 | [14 empty] | VV | 2 | 3 | True | 0 | ROZPOCET
| VV |  | Súčet |  | 237.33 | [14 empty] | VV | 2 | 4 | True | 1 | ROZPOCET
450 | M | 597740001912.S | P1a Dlaždice gress 300x300mm, hr. 10mm mm, | m2 | 278.267 |  | 0 |  |  |  | znížená | 0 | 0 | 0.0192 | 5.3427 | 0 | 0 |  | 32 | M | 2 |  |  |  | ROZPOCET |  |  |  | 0 | 0 | 0 | 0 | 0 | 2 | 0 | 16 | 860915863
| VV |  | p1a*1,02 |  | 242.077 | [14 empty] | VV | 2 | 2 | True | 0 | ROZPOCET
| VV |  | 0,1*sokp1a*1,1 |  | 36.19 | [14 empty] | VV | 2 | 2 | True | 0 | ROZPOCET
| VV |  | Súčet |  | 278.267 | [14 empty] | VV | 2 | 4 | True | 1 | ROZPOCET
451 | K | 771541216.S1 | Montáž podláh z dlaždíc gres kladených do tmelu flexibil. mrazuvzdorného v obmedzenom priestore veľ. 300 x 300 mm | m2 | 14.55 |  | 0 |  |  |  | znížená | 1.0216 | 14.8644 | 0.003197 | 0.046516 | 0 | 0 |  | 16 | K | 2 |  |  |  | ROZPOCET |  |  |  | 0 | 0 | 0 | 0 | 0 | 2 | 0 | 16 | 1531366031
| VV |  | "P1e" | [16 empty] | VV | 2 | 1 | True | 0 | ROZPOCET
| VV |  | "1NP" | [16 empty] | VV | 2 | 1 | True | 0 | ROZPOCET
| VV |  | 3,36+3,36+1,14+2,34+2,85+1,5 |  | 14.55 | [14 empty] | VV | 2 | 2 | True | 0 | ROZPOCET
| VV | p1e | Medzisúčet |  | 14.55 | [14 empty] | VV | 2 | 3 | True | 0 | ROZPOCET
| VV |  | Súčet |  | 14.55 | [14 empty] | VV | 2 | 4 | True | 1 | ROZPOCET
452 | M | 597740001913.S | P1e Dlaždice gres, 300x300x10 mm, | m2 | 18.933 |  | 0 |  |  |  | znížená | 0 | 0 | 0.0192 | 0.36351 | 0 | 0 |  | 32 | M | 2 |  |  |  | ROZPOCET |  |  |  | 0 | 0 | 0 | 0 | 0 | 2 | 0 | 16 | 1324401204
| VV |  | p1e*1,02 |  | 14.841 | [14 empty] | VV | 2 | 2 | True | 0 | ROZPOCET
| VV |  | 0,1*sokp1e*1,1 |  | 4.092 | [14 empty] | VV | 2 | 2 | True | 0 | ROZPOCET
| VV |  | Súčet |  | 18.933 | [14 empty] | VV | 2 | 4 | True | 1 | ROZPOCET
453 | K | 771541216.S2 | Montáž podláh z dlaždíc gres kladených do tmelu flexibil. mrazuvzdorného v obmedzenom priestore veľ. 300 x 300 mm | m2 | 56.59 |  | 0 |  |  |  | znížená | 1.0216 | 57.8129 | 0.003197 | 0.18092 | 0 | 0 |  | 16 | K | 2 |  |  |  | ROZPOCET |  |  |  | 0 | 0 | 0 | 0 | 0 | 2 | 0 | 16 | -374963294
| VV |  | "P1b" | [16 empty] | VV | 2 | 1 | True | 0 | ROZPOCET
| VV |  | "1NP" | [16 empty] | VV | 2 | 1 | True | 0 | ROZPOCET
| VV |  | 2,6+1,7+1,7+3,9+2,7+6,03+3,42+3,42+3,42+3,42+3,04+2,54+0,9 |  | 38.79 | [14 empty] | VV | 2 | 2 | True | 0 | ROZPOCET
| VV |  | 4,8+6,5+6,5 |  | 17.8 | [14 empty] | VV | 2 | 2 | True | 0 | ROZPOCET
| VV | p1b | Medzisúčet |  | 56.59 | [14 empty] | VV | 2 | 3 | True | 0 | ROZPOCET
| VV |  | Súčet |  | 56.59 | [14 empty] | VV | 2 | 4 | True | 1 | ROZPOCET
454 | M | 597740001914 | P1b Dlaždice gres lxvxhr 30x300x10 mm, | m2 | 71.89 |  | 0 |  |  |  | znížená | 0 | 0 | 0.0192 | 1.3803 | 0 | 0 |  | 32 | M | 2 |  |  |  | ROZPOCET |  |  |  | 0 | 0 | 0 | 0 | 0 | 2 | 0 | 16 | -1640160815
| VV |  | p1b*1,02 |  | 57.722 | [14 empty] | VV | 2 | 2 | True | 0 | ROZPOCET
| VV |  | 0,1*sokp1b*1,1 |  | 14.168 | [14 empty] | VV | 2 | 2 | True | 0 | ROZPOCET
| VV |  | Súčet |  | 71.89 | [14 empty] | VV | 2 | 4 | True | 1 | ROZPOCET
455 | K | 771541216.S3 | Montáž podláh z dlaždíc gres kladených do tmelu flexibil. mrazuvzdorného v obmedzenom priestore veľ. 300 x 300 mm | m2 | 82.32 |  | 0 |  |  |  | znížená | 1.0216 | 84.0989 | 0.003197 | 0.26318 | 0 | 0 |  | 16 | K | 2 |  |  |  | ROZPOCET |  |  |  | 0 | 0 | 0 | 0 | 0 | 2 | 0 | 16 | 1014490928
| VV |  | "P1g" | [16 empty] | VV | 2 | 1 | True | 0 | ROZPOCET
| VV |  | "2NP" | [16 empty] | VV | 2 | 1 | True | 0 | ROZPOCET
| VV |  | 2,89+2,37+1,89+2,0+3,56+3,59+3,5+3,6+3,6+3,2+3,2+2,75+1,22 |  | 37.37 | [14 empty] | VV | 2 | 2 | True | 0 | ROZPOCET
| VV |  | 2,6+1,71+0,9+4,71+6,03+3,42+3,42+3,42+3,42+3,04+2,54+3,25+2,89+0,9+2,7 |  | 44.95 | [14 empty] | VV | 2 | 2 | True | 0 | ROZPOCET
| VV | p1g | Medzisúčet |  | 82.32 | [14 empty] | VV | 2 | 3 | True | 0 | ROZPOCET
| VV |  | Súčet |  | 82.32 | [14 empty] | VV | 2 | 4 | True | 1 | ROZPOCET
456 | M | 597740001915 | P1g Dlaždice gres 300x300x10mm | m2 | 106.923 |  | 0 |  |  |  | znížená | 0 | 0 | 0.0192 | 2.0529 | 0 | 0 |  | 32 | M | 2 |  |  |  | ROZPOCET |  |  |  | 0 | 0 | 0 | 0 | 0 | 2 | 0 | 16 | -432282029
| VV |  | p1g*1,02 |  | 83.966 | [14 empty] | VV | 2 | 2 | True | 0 | ROZPOCET
| VV |  | 0,1*sokp1g*1,1 |  | 22.957 | [14 empty] | VV | 2 | 2 | True | 0 | ROZPOCET
| VV |  | Súčet |  | 106.923 | [14 empty] | VV | 2 | 4 | True | 1 | ROZPOCET
457 | K | 771541216.S4 | Montáž podláh z dlaždíc gres kladených do tmelu flexibil. mrazuvzdorného v obmedzenom priestore veľ. 300 x 300 mm | m2 | 61.07 |  | 0 |  |  |  | znížená | 1.0216 | 62.3897 | 0.003197 | 0.19524 | 0 | 0 |  | 16 | K | 2 |  |  |  | ROZPOCET |  |  |  | 0 | 0 | 0 | 0 | 0 | 2 | 0 | 16 | -1157158479
| VV |  | "P1f" | [16 empty] | VV | 2 | 1 | True | 0 | ROZPOCET
| VV |  | "3NP" | [16 empty] | VV | 2 | 1 | True | 0 | ROZPOCET
| VV |  | 6,19+6,09+1,38*2+5,01+1,35*2+1,38+3,83+4,76+4,84+2,3+5,09+5,03+5,09+1,38+1,35*2+1,92 |  | 61.07 | [14 empty] | VV | 2 | 2 | True | 0 | ROZPOCET
| VV | p1f | Medzisúčet |  | 61.07 | [14 empty] | VV | 2 | 3 | True | 0 | ROZPOCET
| VV |  | Súčet |  | 61.07 | [14 empty] | VV | 2 | 4 | True | 1 | ROZPOCET
458 | M | 597740001918 | P1f Dlaždice gres 300x300x10mm | m2 | 78.49 |  | 0 |  |  |  | znížená | 0 | 0 | 0.0192 | 1.507 | 0 | 0 |  | 32 | M | 2 |  |  |  | ROZPOCET |  |  |  | 0 | 0 | 0 | 0 | 0 | 2 | 0 | 16 | 829922248
| VV |  | p1f*1,02 |  | 62.291 | [14 empty] | VV | 2 | 2 | True | 0 | ROZPOCET
| VV |  | 0,1*sokp1f*1,1 |  | 16.199 | [14 empty] | VV | 2 | 2 | True | 0 | ROZPOCET
| VV |  | Súčet |  | 78.49 | [14 empty] | VV | 2 | 4 | True | 1 | ROZPOCET
459 | K | 771541226.S | Montáž podláh z dlaždíc gres kladených do tmelu flexibil. mrazuvzdorného v obmedzenom priestore 600x600mm | m2 | 124.09 |  | 0 |  |  |  | znížená | 0.992 | 123.0973 | 0.00297 | 0.36855 | 0 | 0 |  | 16 | K | 2 |  |  |  | ROZPOCET |  |  |  | 0 | 0 | 0 | 0 | 0 | 2 | 0 | 16 | -918451549
| VV |  | "P2a" | [16 empty] | VV | 2 | 1 | True | 0 | ROZPOCET
| VV |  | "1PP" | [16 empty] | VV | 2 | 1 | True | 0 | ROZPOCET
| VV |  | 15,28+28,79+14,5+7,98+36,12+21,42 |  | 124.09 | [14 empty] | VV | 2 | 2 | True | 0 | ROZPOCET
| VV | p2a | Medzisúčet |  | 124.09 | [14 empty] | VV | 2 | 3 | True | 0 | ROZPOCET
| VV |  | Súčet |  | 124.09 | [14 empty] | VV | 2 | 4 | True | 1 | ROZPOCET
460 | M | 597740002901.S | P2a Dlaždice keramické gres 600x600mm | m2 | 140.226 |  | 0 |  |  |  | znížená | 0 | 0 | 0.01774 | 2.4876 | 0 | 0 |  | 32 | M | 2 |  |  |  | ROZPOCET |  |  |  | 0 | 0 | 0 | 0 | 0 | 2 | 0 | 16 | -1509815973
| VV |  | p2a*1,02 |  | 126.572 | [14 empty] | VV | 2 | 2 | True | 0 | ROZPOCET
| VV |  | 0,1*sokp2a*1,1 |  | 13.654 | [14 empty] | VV | 2 | 2 | True | 0 | ROZPOCET
| VV |  | Súčet |  | 140.226 | [14 empty] | VV | 2 | 4 | True | 1 | ROZPOCET
461 | K | 771541226.S2 | Montáž podláh z dlaždíc gres kladených do tmelu flexibil. mrazuvzdorného v obmedzenom priestore veľ. 600 x 600 mm | m2 | 144.84 |  | 0 |  |  |  | znížená | 0.992 | 143.6813 | 0.00297 | 0.43017 | 0 | 0 |  | 16 | K | 2 |  |  |  | ROZPOCET |  |  |  | 0 | 0 | 0 | 0 | 0 | 2 | 0 | 16 | 1429837004
| VV |  | "P2b" | [16 empty] | VV | 2 | 1 | True | 0 | ROZPOCET
| VV |  | "1NP" | [16 empty] | VV | 2 | 1 | True | 0 | ROZPOCET
| VV |  | 4,73+9,02+33,66+10,86+36,63+10,64+39,3 |  | 144.84 | [14 empty] | VV | 2 | 2 | True | 0 | ROZPOCET
| VV | p2b | Medzisúčet |  | 144.84 | [14 empty] | VV | 2 | 3 | True | 0 | ROZPOCET
| VV |  | Súčet |  | 144.84 | [14 empty] | VV | 2 | 4 | True | 1 | ROZPOCET
462 | M | 597740002106 | P2b Dlaždice gres 600x600x10mm | m2 | 161.949 |  | 0 |  |  |  | znížená | 0 | 0 | 0.02315 | 3.7491 | 0 | 0 |  | 32 | M | 2 |  |  |  | ROZPOCET |  |  |  | 0 | 0 | 0 | 0 | 0 | 2 | 0 | 16 | -993492033
| VV |  | p2b*1,02 |  | 147.737 | [14 empty] | VV | 2 | 2 | True | 0 | ROZPOCET
| VV |  | 0,1*sokp2b*1,1 |  | 14.212 | [14 empty] | VV | 2 | 2 | True | 0 | ROZPOCET
| VV |  | Súčet |  | 161.949 | [14 empty] | VV | 2 | 4 | True | 1 | ROZPOCET
463 | K | 771541226.S3 | Montáž podláh z dlaždíc gres kladených do tmelu flexibil. mrazuvzdorného v obmedzenom priestore veľ. 600 x 600 mm | m2 | 227.475 |  | 0 |  |  |  | znížená | 0.99168 | 225.5824 | 0.002967 | 0.67492 | 0 | 0 |  | 16 | K | 2 |  |  |  | ROZPOCET |  |  |  | 0 | 0 | 0 | 0 | 0 | 2 | 0 | 16 | 317448305
| VV |  | "P2e" | [16 empty] | VV | 2 | 1 | True | 0 | ROZPOCET
| VV |  | 16,0+5,39+7,37+56,25+17,28+57,0+11,55+2,39+16,23+10,05+12,19 |  | 211.7 | [14 empty] | VV | 2 | 2 | True | 0 | ROZPOCET
| VV |  | "pri schodisku" 5,13*3,075 |  | 15.775 | [14 empty] | VV | 2 | 2 | True | 0 | ROZPOCET
| VV | p2e | Medzisúčet |  | 227.475 | [14 empty] | VV | 2 | 3 | True | 0 | ROZPOCET
| VV |  | Súčet |  | 227.475 | [14 empty] | VV | 2 | 4 | True | 1 | ROZPOCET
464 | M | 597740002115.S | P2e Dlaždice gres 600x600x10 mm, gresové | m2 | 257.312 |  | 0 |  |  |  | znížená | 0 | 0 | 0.0252 | 6.4843 | 0 | 0 |  | 32 | M | 2 |  |  |  | ROZPOCET |  |  |  | 0 | 0 | 0 | 0 | 0 | 2 | 0 | 16 | -1098554182
| VV |  | p2e*1,02 |  | 232.025 | [14 empty] | VV | 2 | 2 | True | 0 | ROZPOCET
| VV |  | 0,1*sokp2e*1,1 |  | 25.287 | [14 empty] | VV | 2 | 2 | True | 0 | ROZPOCET
| VV |  | Súčet |  | 257.312 | [14 empty] | VV | 2 | 4 | True | 1 | ROZPOCET
465 | K | 771541226.S4 | Montáž podláh z dlaždíc gres kladených do tmelu flexibil. mrazuvzdorného v obmedzenom priestore veľ. 600 x 600 mm | m2 | 32.96 |  | 0 |  |  |  | znížená | 0.99168 | 32.6858 | 0.002967 | 0.097792 | 0 | 0 |  | 16 | K | 2 |  |  |  | ROZPOCET |  |  |  | 0 | 0 | 0 | 0 | 0 | 2 | 0 | 16 | -155004323
| VV |  | "P2i" | [16 empty] | VV | 2 | 1 | True | 0 | ROZPOCET
| VV |  | "2NP" | [16 empty] | VV | 2 | 1 | True | 0 | ROZPOCET
| VV |  | 8,44+16,0+8,52 |  | 32.96 | [14 empty] | VV | 2 | 2 | True | 0 | ROZPOCET
| VV | p2i | Medzisúčet |  | 32.96 | [14 empty] | VV | 2 | 3 | True | 0 | ROZPOCET
| VV |  | Súčet |  | 32.96 | [14 empty] | VV | 2 | 4 | True | 1 | ROZPOCET
466 | M | 597740002114.S | P2i Dlaždice gres 600x600x10mm | m2 | 33.619 |  | 0 |  |  |  | znížená | 0 | 0 | 0.0252 | 0.8472 | 0 | 0 |  | 32 | M | 2 |  |  |  | ROZPOCET |  |  |  | 0 | 0 | 0 | 0 | 0 | 2 | 0 | 16 | 352478955
| VV |  | p2i*1,02 |  | 33.619 | [14 empty] | VV | 2 | 2 | True | 0 | ROZPOCET
| VV |  | Súčet |  | 33.619 | [14 empty] | VV | 2 | 4 | True | 1 | ROZPOCET
467 | K | 998771203.S | Presun hmôt pre podlahy z dlaždíc v objektoch výšky nad 12 do 24 m | % | 678.3 |  | 0 |  |  |  | znížená | 0 | 0 | 0 | 0 | 0 | 0 |  | 16 | K | 2 |  |  |  | ROZPOCET |  |  |  | 0 | 0 | 0 | 0 | 0 | 2 | 0 | 16 | 2088892998
| D | 772 | Podlahy z prírodného a konglomerovaného kameňa |  |  |  | 0 | [5 empty] | 366.6109 |  | 35.2958 |  | 0 |  | 2 | D | 1 |  |  |  | ROZPOCET | [9 empty] | 0
468 | K | 772211302.S | Montáž obkladu schodiskových stupňov doskami z pravideľných tvarov hr. 30 mm | m | 202.55 |  | 0 |  |  |  | znížená | 0.64338 | 130.3166 | 0.04425 | 8.9629 | 0 | 0 |  | 16 | K | 2 |  |  |  | ROZPOCET |  |  |  | 0 | 0 | 0 | 0 | 0 | 2 | 0 | 16 | -628610777
| VV |  | "P7j" | [16 empty] | VV | 2 | 1 | True | 0 | ROZPOCET
| VV |  | "hlavné schodisko" | [16 empty] | VV | 2 | 1 | True | 0 | ROZPOCET
| VV |  | 1,3*19 |  | 24.7 | [14 empty] | VV | 2 | 2 | True | 0 | ROZPOCET
| VV |  | 1,35*26 |  | 35.1 | [14 empty] | VV | 2 | 2 | True | 0 | ROZPOCET
| VV |  | 1,35*29 |  | 39.15 | [14 empty] | VV | 2 | 2 | True | 0 | ROZPOCET
| VV |  | "vedlajšie schodisko" | [16 empty] | VV | 2 | 1 | True | 0 | ROZPOCET
| VV |  | 1,4*74 |  | 103.6 | [14 empty] | VV | 2 | 2 | True | 0 | ROZPOCET
| VV | p7jsch | Medzisúčet |  | 202.55 | [14 empty] | VV | 2 | 3 | True | 0 | ROZPOCET
| VV |  | Súčet |  | 202.55 | [14 empty] | VV | 2 | 4 | True | 1 | ROZPOCET
469 | M | 583840010001.S | Doska obkladová žulová, stupeň 305, hrúbka 30 mm, | m2 | 67.956 |  | 0 |  |  |  | znížená | 0 | 0 | 0.084 | 5.7083 | 0 | 0 |  | 32 | M | 2 |  |  |  | ROZPOCET |  |  |  | 0 | 0 | 0 | 0 | 0 | 2 | 0 | 16 | 882632015
| VV |  | 0,305*p7jsch*1,1 |  | 67.956 | [14 empty] | VV | 2 | 2 | True | 0 | ROZPOCET
| VV |  | Súčet |  | 67.956 | [14 empty] | VV | 2 | 4 | True | 1 | ROZPOCET
470 | K | 772402123.S | Montáž obkladu soklov doskami z kameňa kaskádových na schodisku, zvisl., šik. stien s lícom rovným | m | 138.595 |  | 0 |  |  |  | znížená | 0.643 | 89.1166 | 0.04425 | 6.1328 | 0 | 0 |  | 16 | K | 2 |  |  |  | ROZPOCET |  |  |  | 0 | 0 | 0 | 0 | 0 | 2 | 0 | 16 | 1328497889
| VV |  | "hlavné schodisko" | [16 empty] | VV | 2 | 1 | True | 0 | ROZPOCET
| VV |  | 5,85+4,225+2,58+2,85+5,13+4,47 |  | 25.105 | [14 empty] | VV | 2 | 2 | True | 0 | ROZPOCET
| VV |  | 5,86*2+5,13 |  | 16.85 | [14 empty] | VV | 2 | 2 | True | 0 | ROZPOCET
| VV |  | 5,8*2+5,13 |  | 16.73 | [14 empty] | VV | 2 | 2 | True | 0 | ROZPOCET
| VV |  | 3,55*2 |  | 7.1 | [14 empty] | VV | 2 | 2 | True | 0 | ROZPOCET
| VV |  | 4,3 |  | 4.3 | [14 empty] | VV | 2 | 2 | True | 0 | ROZPOCET
| VV |  | 9,385-4,45 |  | 4.935 | [14 empty] | VV | 2 | 2 | True | 0 | ROZPOCET
| VV |  | "vedlajšie schodisko" | [16 empty] | VV | 2 | 1 | True | 0 | ROZPOCET
| VV |  | 5,71+2,74+3,75 |  | 12.2 | [14 empty] | VV | 2 | 2 | True | 0 | ROZPOCET
| VV |  | 7,185*2+3,0*2-1,1 |  | 19.27 | [14 empty] | VV | 2 | 2 | True | 0 | ROZPOCET
| VV |  | 7,16*2+3,0*2-1,0 |  | 19.32 | [14 empty] | VV | 2 | 2 | True | 0 | ROZPOCET
| VV |  | 9,385+3,4 |  | 12.785 | [14 empty] | VV | 2 | 2 | True | 0 | ROZPOCET
| VV | sokp7j | Medzisúčet |  | 138.595 | [14 empty] | VV | 2 | 3 | True | 0 | ROZPOCET
| VV |  | Súčet |  | 138.595 | [14 empty] | VV | 2 | 4 | True | 1 | ROZPOCET
471 | M | 583840012803.S | Doska soklová kamenná žulová, výška 100 mm, hrúbka 30 mm, | m | 152.455 |  | 0 |  |  |  | znížená | 0 | 0 | 0.008 | 1.2196 | 0 | 0 |  | 32 | M | 2 |  |  |  | ROZPOCET |  |  |  | 0 | 0 | 0 | 0 | 0 | 2 | 0 | 16 | 884730669
| VV |  | sokp7j*1,1 |  | 152.455 | [14 empty] | VV | 2 | 2 | True | 0 | ROZPOCET
| VV |  | Súčet |  | 152.455 | [14 empty] | VV | 2 | 4 | True | 1 | ROZPOCET
472 | K | 772211413.S | Montáž obkladu podstupnice kamennými doskami v.do 200 mm, hr. do 30 mm | m | 202.55 |  | 0 |  |  |  | znížená | 0.46716 | 94.6233 | 0.0095101 | 1.9263 | 0 | 0 |  | 16 | K | 2 |  |  |  | ROZPOCET |  |  |  | 0 | 0 | 0 | 0 | 0 | 2 | 0 | 16 | -404834639
| VV |  | p7jsch |  | 202.55 | [14 empty] | VV | 2 | 2 | True | 0 | ROZPOCET
| VV |  | Súčet |  | 202.55 | [14 empty] | VV | 2 | 4 | True | 1 | ROZPOCET
473 | M | 583840012403.S | Doska obkladová žulová podstupnica , stupeň 144,5mm, hrúbka 20 mm, | m | 222.805 |  | 0 |  |  |  | znížená | 0 | 0 | 0.014 | 3.1193 | 0 | 0 |  | 32 | M | 2 |  |  |  | ROZPOCET |  |  |  | 0 | 0 | 0 | 0 | 0 | 2 | 0 | 16 | -1264459357
| VV |  | p7jsch*1,1 |  | 222.805 | [14 empty] | VV | 2 | 2 | True | 0 | ROZPOCET
| VV |  | Súčet |  | 222.805 | [14 empty] | VV | 2 | 4 | True | 1 | ROZPOCET
474 | K | 772501140.S | Kladenie dlažby z kameňa z pravouhlých dosiek alebo dlaždíc hr. do 30 mm | m2 | 54.104 |  | 0 |  |  |  | znížená | 0.97136 | 52.5545 | 0.11125 | 6.0191 | 0 | 0 |  | 16 | K | 2 |  |  |  | ROZPOCET |  |  |  | 0 | 0 | 0 | 0 | 0 | 2 | 0 | 16 | 1791368433
| VV |  | "P7j medzipodesty" | [16 empty] | VV | 2 | 1 | True | 0 | ROZPOCET
| VV |  | "hlavné schodisko" | [16 empty] | VV | 2 | 1 | True | 0 | ROZPOCET
| VV |  | 1,3*(0,925+1,2) |  | 2.763 | [14 empty] | VV | 2 | 2 | True | 0 | ROZPOCET
| VV |  | 1,625*5,132 |  | 8.34 | [14 empty] | VV | 2 | 2 | True | 0 | ROZPOCET
| VV |  | "1NP" | [16 empty] | VV | 2 | 1 | True | 0 | ROZPOCET
| VV |  | 0,35*(0,7*2) |  | 0.49 | [14 empty] | VV | 2 | 2 | True | 0 | ROZPOCET
| VV |  | 1,724*5,135 |  | 8.853 | [14 empty] | VV | 2 | 2 | True | 0 | ROZPOCET
| VV |  | "2NP" | [16 empty] | VV | 2 | 1 | True | 0 | ROZPOCET
| VV |  | 1,68*5,135 |  | 8.627 | [14 empty] | VV | 2 | 2 | True | 0 | ROZPOCET
| VV |  | "vedlajšie" | [16 empty] | VV | 2 | 1 | True | 0 | ROZPOCET
| VV |  | 0,83*1,4+1,51*2,75 |  | 5.315 | [14 empty] | VV | 2 | 2 | True | 0 | ROZPOCET
| VV |  | "1NP" | [16 empty] | VV | 2 | 1 | True | 0 | ROZPOCET
| VV |  | 3,0*(1,51+2,05) |  | 10.68 | [14 empty] | VV | 2 | 2 | True | 0 | ROZPOCET
| VV |  | "2NP" | [16 empty] | VV | 2 | 1 | True | 0 | ROZPOCET
| VV |  | 3,0*(1,51+1,502) |  | 9.036 | [14 empty] | VV | 2 | 2 | True | 0 | ROZPOCET
| VV | P7J | Medzisúčet |  | 54.104 | [14 empty] | VV | 2 | 3 | True | 0 | ROZPOCET
| VV |  | Súčet |  | 54.104 | [14 empty] | VV | 2 | 4 | True | 1 | ROZPOCET
475 | M | 583840003325.S | Obklad/dlažba kamenná, žula hr. 30mm | m2 | 55.186 |  | 0 |  |  |  | znížená | 0 | 0 | 0.04 | 2.2074 | 0 | 0 |  | 32 | M | 2 |  |  |  | ROZPOCET |  |  |  | 0 | 0 | 0 | 0 | 0 | 2 | 0 | 16 | -1023101343
| VV |  | p7j*1,02 |  | 55.186 | [14 empty] | VV | 2 | 2 | True | 0 | ROZPOCET
| VV |  | Súčet |  | 55.186 | [14 empty] | VV | 2 | 4 | True | 1 | ROZPOCET
476 | K | 998772202.S | Presun hmôt pre kamennú dlažbu v objektoch výšky nad 6 do 12 m | % | 319.941 |  | 0 |  |  |  | znížená | 0 | 0 | 0 | 0 | 0 | 0 |  | 16 | K | 2 |  |  |  | ROZPOCET |  |  |  | 0 | 0 | 0 | 0 | 0 | 2 | 0 | 16 | 2073689956
| D | 776 | Podlahy povlakové |  |  |  | 0 | [5 empty] | 570.5664 |  | 1.1551 |  | 0.48116 |  | 2 | D | 1 |  |  |  | ROZPOCET | [9 empty] | 0
477 | K | 776420010.S | Lepenie podlahových soklov z PVC | m | 1593.701 |  | 0 |  |  |  | znížená | 0.08414 | 134.094 | 4.5e-05 | 0.071717 | 0 | 0 |  | 16 | K | 2 |  |  |  | ROZPOCET |  |  |  | 0 | 0 | 0 | 0 | 0 | 2 | 0 | 16 | 1520236158
| VV |  | "P4b" | [16 empty] | VV | 2 | 1 | True | 0 | ROZPOCET
| VV |  | 16,7+19,3+17,2 |  | 53.2 | [14 empty] | VV | 2 | 2 | True | 0 | ROZPOCET
| VV | sokp4b | Medzisúčet |  | 53.2 | [14 empty] | VV | 2 | 3 | True | 0 | ROZPOCET
| VV |  | "P3e" | [16 empty] | VV | 2 | 1 | True | 0 | ROZPOCET
| VV |  | 7,9+17,8+20,1+18,0+18,0+29,3+19,6+18,8+18,6 |  | 168.1 | [14 empty] | VV | 2 | 2 | True | 0 | ROZPOCET
| VV | sokp3e | Medzisúčet |  | 168.1 | [14 empty] | VV | 2 | 3 | True | 0 | ROZPOCET
| VV |  | "P3i" | [16 empty] | VV | 2 | 1 | True | 0 | ROZPOCET
| VV |  | 10,9+20,3+95,2+25,4+17,7+19,7+19,1+15,7+17,5+15,6+15,5+15,5+13,7+18,4+17,6 |  | 337.8 | [14 empty] | VV | 2 | 2 | True | 0 | ROZPOCET
| VV |  | 10,9+37,8+19,6+17,8+16,0+20,4+15,6+17,0+15,1+15,1+15,1+13,9+21,9+20,4+21,2+10,3+18,5+50,2 |  | 356.8 | [14 empty] | VV | 2 | 2 | True | 0 | ROZPOCET
| VV |  | "podesta schody" 3,075*2+5,135-1,1*2 |  | 9.085 | [14 empty] | VV | 2 | 2 | True | 0 | ROZPOCET
| VV | sokp3i | Medzisúčet |  | 703.685 | [14 empty] | VV | 2 | 3 | True | 0 | ROZPOCET
| VV |  | "P4e" | [16 empty] | VV | 2 | 1 | True | 0 | ROZPOCET
| VV |  | 18,7 |  | 18.7 | [14 empty] | VV | 2 | 2 | True | 0 | ROZPOCET
| VV | sokp4e | Medzisúčet |  | 18.7 | [14 empty] | VV | 2 | 3 | True | 0 | ROZPOCET
| VV |  | "P2i" | [16 empty] | VV | 2 | 1 | True | 0 | ROZPOCET
| VV |  | 11,8+17,8+11,8 |  | 41.4 | [14 empty] | VV | 2 | 2 | True | 0 | ROZPOCET
| VV | sokp2i | Medzisúčet |  | 41.4 | [14 empty] | VV | 2 | 3 | True | 0 | ROZPOCET
| VV |  | "P4i" | [16 empty] | VV | 2 | 1 | True | 0 | ROZPOCET
| VV |  | 16,9+18,8+19,3 |  | 55 | [14 empty] | VV | 2 | 2 | True | 0 | ROZPOCET
| VV | sokp4i | Medzisúčet |  | 55 | [14 empty] | VV | 2 | 3 | True | 0 | ROZPOCET
| VV |  | "P3c" | [16 empty] | VV | 2 | 1 | True | 0 | ROZPOCET
| VV |  | 26,2+85,6+29,2+16,0+17,8+14,9+28,8+19,9+9,9+19,1+18,1+31,9+27,2+13,3+18,3+17,8+55,5+18,3+25,4+17,9+16,5 |  | 527.6 | [14 empty] | VV | 2 | 2 | True | 0 | ROZPOCET
| VV |  | "podesta schody" 5,074-1,1+2,521*2 |  | 9.016 | [14 empty] | VV | 2 | 2 | True | 0 | ROZPOCET
| VV | sokp3c | Medzisúčet |  | 536.616 | [14 empty] | VV | 2 | 3 | True | 0 | ROZPOCET
| VV |  | "P4c" | [16 empty] | VV | 2 | 1 | True | 0 | ROZPOCET
| VV |  | 17,0 |  | 17 | [14 empty] | VV | 2 | 2 | True | 0 | ROZPOCET
| VV | sokp4c | Medzisúčet |  | 17 | [14 empty] | VV | 2 | 3 | True | 0 | ROZPOCET
| VV |  | Súčet |  | 1593.701 | [14 empty] | VV | 2 | 4 | True | 1 | ROZPOCET
478 | M | 284130001300.S | Soklová lišta pre kaučukové podlahoviny, šxv 50x50 mm | m | 1673.386 |  | 0 |  |  |  | znížená | 0 | 0 | 0.0005 | 0.83669 | 0 | 0 |  | 32 | M | 2 |  |  |  | ROZPOCET |  |  |  | 0 | 0 | 0 | 0 | 0 | 2 | 0 | 16 | -2012914904
| VV |  | sokp4b*1,05 |  | 55.86 | [14 empty] | VV | 2 | 2 | True | 0 | ROZPOCET
| VV |  | sokp3e*1,05 |  | 176.505 | [14 empty] | VV | 2 | 2 | True | 0 | ROZPOCET
| VV |  | sokp3i*1,05 |  | 738.869 | [14 empty] | VV | 2 | 2 | True | 0 | ROZPOCET
| VV |  | sokp4e*1,05 |  | 19.635 | [14 empty] | VV | 2 | 2 | True | 0 | ROZPOCET
| VV |  | sokp2i*1,05 |  | 43.47 | [14 empty] | VV | 2 | 2 | True | 0 | ROZPOCET
| VV |  | sokp4i*1,05 |  | 57.75 | [14 empty] | VV | 2 | 2 | True | 0 | ROZPOCET
| VV |  | sokp3c*1,05 |  | 563.447 | [14 empty] | VV | 2 | 2 | True | 0 | ROZPOCET
| VV |  | sokp4c*1,05 |  | 17.85 | [14 empty] | VV | 2 | 2 | True | 0 | ROZPOCET
| VV |  | Súčet |  | 1673.386 | [14 empty] | VV | 2 | 4 | True | 1 | ROZPOCET
479 | K | 776470011.S | Lepenie, rezanie a obšívanie podlahových soklov z koberca | m | 160.1 |  | 0 |  |  |  | znížená | 0.3551 | 56.8515 | 4.5e-05 | 0.0072045 | 0 | 0 |  | 16 | K | 2 |  |  |  | ROZPOCET |  |  |  | 0 | 0 | 0 | 0 | 0 | 2 | 0 | 16 | 2006878821
| VV |  | "P5c" | [16 empty] | VV | 2 | 1 | True | 0 | ROZPOCET
| VV |  | 20,7+18,6+15,1*2+15,3*2+15,5*2+15,3+13,7 |  | 160.1 | [14 empty] | VV | 2 | 2 | True | 0 | ROZPOCET
| VV | sokp5c | Medzisúčet |  | 160.1 | [14 empty] | VV | 2 | 3 | True | 0 | ROZPOCET
| VV |  | Súčet |  | 160.1 | [14 empty] | VV | 2 | 4 | True | 1 | ROZPOCET
480 | M | 697410003802.S | Kobercová soklová lišta | m | 163.302 |  | 0 |  |  |  | znížená | 0 | 0 | 0.00052 | 0.084917 | 0 | 0 |  | 32 | M | 2 |  |  |  | ROZPOCET |  |  |  | 0 | 0 | 0 | 0 | 0 | 2 | 0 | 16 | -1047446648
| VV |  | sokp5c*1,02 |  | 163.302 | [14 empty] | VV | 2 | 2 | True | 0 | ROZPOCET
| VV |  | Súčet |  | 163.302 | [14 empty] | VV | 2 | 4 | True | 1 | ROZPOCET
481 | K | 776511820.S | Odstránenie povlakových podláh z nášľapnej plochy lepených s podložkou, -0,00100t | m2 | 481.16 |  | 0 |  |  |  | znížená | 0.241 | 115.9596 | 0 | 0 | 0.001 | 0.48116 |  | 16 | K | 2 |  |  |  | ROZPOCET |  |  |  | 0 | 0 | 0 | 0 | 0 | 2 | 0 | 16 | 1389495807
| VV |  | "1PP" | [16 empty] | VV | 2 | 1 | True | 0 | ROZPOCET
| VV |  | 44,15+28,71+4,88+12,15+38,78+29,07 |  | 157.74 | [14 empty] | VV | 2 | 2 | True | 0 | ROZPOCET
| VV |  | Medzisúčet |  | 157.74 | [14 empty] | VV | 2 | 3 | True | 0 | ROZPOCET
| VV |  | "1NP" | [16 empty] | VV | 2 | 1 | True | 0 | ROZPOCET
| VV |  | 47,19+20,96+21,27+38,85+20,85+39,59+18,13+59,79+5,0+16,96+34,83 |  | 323.42 | [14 empty] | VV | 2 | 2 | True | 0 | ROZPOCET
| VV |  | Medzisúčet |  | 323.42 | [14 empty] | VV | 2 | 3 | True | 0 | ROZPOCET
| VV |  | Súčet |  | 481.16 | [14 empty] | VV | 2 | 4 | True | 1 | ROZPOCET
482 | K | 776572220.S | Napínanie kobercov | m2 | 138.57 |  | 0 |  |  |  | znížená | 0.43 | 59.5851 | 0 | 0 | 0 | 0 |  | 16 | K | 2 |  |  |  | ROZPOCET |  |  |  | 0 | 0 | 0 | 0 | 0 | 2 | 0 | 16 | 1927274850
| VV |  | p5c |  | 138.57 | [14 empty] | VV | 2 | 2 | True | 1 | ROZPOCET
483 | K | 776572410.S | Lepenie textilných podláh - kobercov zo štvorcov, dielcov | m2 | 138.57 |  | 0 |  |  |  | znížená | 0.26292 | 36.4328 | 0.00045 | 0.062357 | 0 | 0 |  | 16 | K | 2 |  |  |  | ROZPOCET |  |  |  | 0 | 0 | 0 | 0 | 0 | 2 | 0 | 16 | 337472648
| VV |  | "P5c" | [16 empty] | VV | 2 | 1 | True | 0 | ROZPOCET
| VV |  | "3NP" | [16 empty] | VV | 2 | 1 | True | 0 | ROZPOCET
| VV |  | 22,2+18,9+13,49*2+13,95+14,22+13,95+14,42+13,95 |  | 138.57 | [14 empty] | VV | 2 | 2 | True | 0 | ROZPOCET
| VV | p5c | Medzisúčet |  | 138.57 | [14 empty] | VV | 2 | 3 | True | 0 | ROZPOCET
| VV |  | Súčet |  | 138.57 | [14 empty] | VV | 2 | 4 | True | 1 | ROZPOCET
484 | M | 697410002702 | P5c Kobercový štvorec všívaný vysokozáťažový, trieda záťaže 33, hr. 5mm | m2 | 158.952 |  | 0 |  |  |  | znížená | 0 | 0 | 0.00058 | 0.092192 | 0 | 0 |  | 32 | M | 2 |  |  |  | ROZPOCET |  |  |  | 0 | 0 | 0 | 0 | 0 | 2 | 0 | 16 | 1280344857
| VV |  | p5c*1,02 |  | 141.341 | [14 empty] | VV | 2 | 2 | True | 0 | ROZPOCET
| VV |  | 0,1*sokp5c*1,1 |  | 17.611 | [14 empty] | VV | 2 | 2 | True | 0 | ROZPOCET
| VV |  | Súčet |  | 158.952 | [14 empty] | VV | 2 | 4 | True | 1 | ROZPOCET
485 | K | 776990105.S | Vysávanie podkladu pred kladením povlakovýck podláh | m2 | 2095.543 |  | 0 |  |  |  | znížená | 0.08 | 167.6434 | 0 | 0 | 0 | 0 |  | 16 | K | 2 |  |  |  | ROZPOCET |  |  |  | 0 | 0 | 0 | 0 | 0 | 2 | 0 | 16 | -505366184
| VV |  | p4b |  | 50.5 | [14 empty] | VV | 2 | 2 | True | 0 | ROZPOCET
| VV |  | p4e |  | 18.99 | [14 empty] | VV | 2 | 2 | True | 0 | ROZPOCET
| VV |  | p4i |  | 52.45 | [14 empty] | VV | 2 | 2 | True | 0 | ROZPOCET
| VV |  | p3e |  | 178.3 | [14 empty] | VV | 2 | 2 | True | 0 | ROZPOCET
| VV |  | p3b |  | 285.44 | [14 empty] | VV | 2 | 2 | True | 0 | ROZPOCET
| VV |  | p3i |  | 723.65 | [14 empty] | VV | 2 | 2 | True | 0 | ROZPOCET
| VV |  | p3c |  | 629.603 | [14 empty] | VV | 2 | 2 | True | 0 | ROZPOCET
| VV |  | p5c |  | 138.57 | [14 empty] | VV | 2 | 2 | True | 0 | ROZPOCET
| VV |  | p4c |  | 18.04 | [14 empty] | VV | 2 | 2 | True | 0 | ROZPOCET
| VV |  | Súčet |  | 2095.543 | [14 empty] | VV | 2 | 4 | True | 1 | ROZPOCET
486 | K | 998776203.S | Presun hmôt pre podlahy povlakové v objektoch výšky nad 12 do 24 m | % | 267.6 |  | 0 |  |  |  | znížená | 0 | 0 | 0 | 0 | 0 | 0 |  | 16 | K | 2 |  |  |  | ROZPOCET |  |  |  | 0 | 0 | 0 | 0 | 0 | 2 | 0 | 16 | -1780417591
| D | 777 | Podlahy syntetické |  |  |  | 0 | [5 empty] | 1691.5048 |  | 23.5398 |  | 0 |  | 2 | D | 1 |  |  |  | ROZPOCET | [9 empty] | 0
487 | K | 777130020.S1 | Polyuretánové podlahy liate, penetrácia, 2x stierka s pieskom, uzatvárací náter UV ochranný+ medená páska, MASTERTOP 1324 AS, alebo výrobok s rovnakými technickými vlastnosťami | m2 | 139.98 |  | 0 |  |  |  | znížená | 0.8489 | 118.829 | 0.01199 | 1.6784 | 0 | 0 |  | 16 | K | 2 |  |  |  | ROZPOCET |  |  |  | 0 | 0 | 0 | 0 | 0 | 2 | 0 | 16 | -420474773
| VV |  | "P4b" | [16 empty] | VV | 2 | 1 | True | 0 | ROZPOCET
| VV |  | 17,05+15,29+18,16 |  | 50.5 | [14 empty] | VV | 2 | 2 | True | 0 | ROZPOCET
| VV | p4b | Medzisúčet |  | 50.5 | [14 empty] | VV | 2 | 3 | True | 0 | ROZPOCET
| VV |  | "P4e" | [16 empty] | VV | 2 | 1 | True | 0 | ROZPOCET
| VV |  | 18,99 |  | 18.99 | [14 empty] | VV | 2 | 2 | True | 0 | ROZPOCET
| VV | p4e | Medzisúčet |  | 18.99 | [14 empty] | VV | 2 | 3 | True | 0 | ROZPOCET
| VV |  | "P4i" | [16 empty] | VV | 2 | 1 | True | 0 | ROZPOCET
| VV |  | 16,23+19,33+16,89 |  | 52.45 | [14 empty] | VV | 2 | 2 | True | 0 | ROZPOCET
| VV | p4i | Medzisúčet |  | 52.45 | [14 empty] | VV | 2 | 3 | True | 0 | ROZPOCET
| VV |  | "P4c" | [16 empty] | VV | 2 | 1 | True | 0 | ROZPOCET
| VV |  | "3np" | [16 empty] | VV | 2 | 1 | True | 0 | ROZPOCET
| VV |  | 18,04 |  | 18.04 | [14 empty] | VV | 2 | 2 | True | 0 | ROZPOCET
| VV | p4c | Medzisúčet |  | 18.04 | [14 empty] | VV | 2 | 3 | True | 0 | ROZPOCET
| VV |  | Súčet |  | 139.98 | [14 empty] | VV | 2 | 4 | True | 1 | ROZPOCET
488 | K | 777130020.S2 | Polyuretánové podlahy liate, penetrácia, 2x stierka , uzatvárací náter UV ochranný, MASTERTOP 1326 , alebo výrobok s rovnakými technickými vlastnosťami | m2 | 1816.993 |  | 0 |  |  |  | znížená | 0.8489 | 1542.4454 | 0.01199 | 21.7857 | 0 | 0 |  | 16 | K | 2 |  |  |  | ROZPOCET |  |  |  | 0 | 0 | 0 | 0 | 0 | 2 | 0 | 16 | -1566752612
| VV |  | "P3e" | [16 empty] | VV | 2 | 1 | True | 0 | ROZPOCET
| VV |  | "1NP" | [16 empty] | VV | 2 | 1 | True | 0 | ROZPOCET
| VV |  | 3,76+19,79+17,67+15,53+15,16 |  | 71.91 | [14 empty] | VV | 2 | 2 | True | 0 | ROZPOCET
| VV |  | 48,43+20,4+19,+18,56 |  | 106.39 | [14 empty] | VV | 2 | 2 | True | 0 | ROZPOCET
| VV | p3e | Medzisúčet |  | 178.3 | [14 empty] | VV | 2 | 3 | True | 0 | ROZPOCET
| VV |  | "P3b" | [16 empty] | VV | 2 | 1 | True | 0 | ROZPOCET
| VV |  | 15,0+14,91+18,02+14,18+14,18+14,18+10,15+21,77+19,53+21,76+22,1+26,63+21,22+21,91+13,8+16,1 |  | 285.44 | [14 empty] | VV | 2 | 2 | True | 0 | ROZPOCET
| VV | p3b | Medzisúčet |  | 285.44 | [14 empty] | VV | 2 | 3 | True | 0 | ROZPOCET
| VV |  | "P3i" | [16 empty] | VV | 2 | 1 | True | 0 | ROZPOCET
| VV |  | 7,3+18,93+110,93+40,43+17,75+15,98+20,16+15,13+19,14+15,09+14,88+14,88+11,05+17,16+17,54 |  | 356.35 | [14 empty] | VV | 2 | 2 | True | 0 | ROZPOCET
| VV |  | 7,35+47,7+17,78+16,0+15,0+17,79+14,91+18,02+14,18+14,18+14,18+10,15+21,77+19,18+30,23+6,45+18,14+48,5 |  | 351.51 | [14 empty] | VV | 2 | 2 | True | 0 | ROZPOCET
| VV |  | "časť schodiska" 5,135*3,075 |  | 15.79 | [14 empty] | VV | 2 | 2 | True | 0 | ROZPOCET
| VV | p3i | Medzisúčet |  | 723.65 | [14 empty] | VV | 2 | 3 | True | 0 | ROZPOCET
| VV |  | "P3c" | [16 empty] | VV | 2 | 1 | True | 0 | ROZPOCET
| VV |  | 40,52+77,41+65,25+20,78+15,75+19,8+13,25+43,28+22,27+5,91 |  | 324.22 | [14 empty] | VV | 2 | 2 | True | 0 | ROZPOCET
| VV |  | 22,72+18,73+55,2+29,8+7,64+20,7+17,48+46,27+18,26+40,12+17,3+8,61 |  | 302.83 | [14 empty] | VV | 2 | 2 | True | 0 | ROZPOCET
| VV |  | "podesta schody" 5,074-2,521 |  | 2.553 | [14 empty] | VV | 2 | 2 | True | 0 | ROZPOCET
| VV | p3c | Medzisúčet |  | 629.603 | [14 empty] | VV | 2 | 3 | True | 0 | ROZPOCET
| VV |  | Súčet |  | 1816.993 | [14 empty] | VV | 2 | 4 | True | 1 | ROZPOCET
489 | K | 777690010.S | Akrylátový náter dvojnásobný s penetráciou, pre ľahké zaťaženie, odolný vykurovacím olejom, pre pochôdzne plochy | m2 | 85.01 |  | 0 |  |  |  | znížená | 0.35561 | 30.2304 | 0.00089 | 0.075659 | 0 | 0 |  | 16 | K | 2 |  |  |  | ROZPOCET |  |  |  | 0 | 0 | 0 | 0 | 0 | 2 | 0 | 16 | -1278173460
| VV |  | "P6d" | [16 empty] | VV | 2 | 1 | True | 0 | ROZPOCET
| VV |  | "1PP" | [16 empty] | VV | 2 | 1 | True | 0 | ROZPOCET
| VV |  | 19,13+46,78 |  | 65.91 | [14 empty] | VV | 2 | 2 | True | 0 | ROZPOCET
| VV | p6d | Medzisúčet |  | 65.91 | [14 empty] | VV | 2 | 3 | True | 0 | ROZPOCET
| VV |  | 0,1*(20,3+27,6) |  | 4.79 | [14 empty] | VV | 2 | 2 | True | 0 | ROZPOCET
| VV | sokp6d | Medzisúčet |  | 4.79 | [14 empty] | VV | 2 | 3 | True | 0 | ROZPOCET
| VV |  | "P6b" | [16 empty] | VV | 2 | 1 | True | 0 | ROZPOCET
| VV |  | 12,74 |  | 12.74 | [14 empty] | VV | 2 | 2 | True | 0 | ROZPOCET
| VV | p6b | Medzisúčet |  | 12.74 | [14 empty] | VV | 2 | 3 | True | 0 | ROZPOCET
| VV |  | 0,1*15,7 |  | 1.57 | [14 empty] | VV | 2 | 2 | True | 0 | ROZPOCET
| VV | sokp6b | Medzisúčet |  | 1.57 | [14 empty] | VV | 2 | 3 | True | 0 | ROZPOCET
| VV |  | Súčet |  | 85.01 | [14 empty] | VV | 2 | 4 | True | 1 | ROZPOCET
490 | K | 998777203.S | Presun hmôt pre podlahy syntetické v objektoch výšky nad 12 do 24 m | % | 1861.848 |  | 0 |  |  |  | znížená | 0 | 0 | 0 | 0 | 0 | 0 |  | 16 | K | 2 |  |  |  | ROZPOCET |  |  |  | 0 | 0 | 0 | 0 | 0 | 2 | 0 | 16 | 663263794
| D | 781 | Obklady |  |  |  | 0 | [5 empty] | 1810.6743 |  | 29.6866 |  | 0 |  | 2 | D | 1 |  |  |  | ROZPOCET | [9 empty] | 0
491 | K | 781445070.S | Montáž obkladov vnútor. stien z obkladačiek kladených do tmelu v obmedzenom priestore | m2 | 1221.57 |  | 0 |  |  |  | znížená | 1.4814 | 1809.6338 | 0.003277 | 4.0031 | 0 | 0 |  | 16 | K | 2 |  |  |  | ROZPOCET |  |  |  | 0 | 0 | 0 | 0 | 0 | 2 | 0 | 16 | -1305198907
| VV |  | "1PP okolo umývadiel" | [16 empty] | VV | 2 | 1 | True | 0 | ROZPOCET
| VV |  | (0,25+0,8)*2,2*3 |  | 6.93 | [14 empty] | VV | 2 | 2 | True | 0 | ROZPOCET
| VV |  | "0.11" | [16 empty] | VV | 2 | 1 | True | 0 | ROZPOCET
| VV |  | 2,2*2*(1,4+0,9*2+1,3*3+3,92+3,5+1,3+1,0) |  | 74.008 | [14 empty] | VV | 2 | 2 | True | 0 | ROZPOCET
| VV |  | -0,7*2,0*8-1,0*2,0 |  | -13.2 | [14 empty] | VV | 2 | 2 | True | 0 | ROZPOCET
| VV |  | -0,18*1,25*4 |  | -0.9 | [14 empty] | VV | 2 | 2 | True | 0 | ROZPOCET
| VV |  | 0,18*0,9*2 |  | 0.324 | [14 empty] | VV | 2 | 2 | True | 0 | ROZPOCET
| VV |  | "0.07" | [16 empty] | VV | 2 | 1 | True | 0 | ROZPOCET
| VV |  | 2,2*2*(0,9*2+1,3+1,45+1,3*4+3,93+5,0) |  | 82.192 | [14 empty] | VV | 2 | 2 | True | 0 | ROZPOCET
| VV |  | -0,6*2,0*8-1,0*2,0 |  | -11.6 | [14 empty] | VV | 2 | 2 | True | 0 | ROZPOCET
| VV |  | -0,18*1,25*4 |  | -0.9 | [14 empty] | VV | 2 | 2 | True | 0 | ROZPOCET
| VV |  | 0,18*0,9*2 |  | 0.324 | [14 empty] | VV | 2 | 2 | True | 0 | ROZPOCET
| VV |  | Medzisúčet |  | 137.178 | [14 empty] | VV | 2 | 3 | True | 0 | ROZPOCET
| VV |  | "1NP" | [16 empty] | VV | 2 | 1 | True | 0 | ROZPOCET
| VV |  | "okolo umývadiel" | [16 empty] | VV | 2 | 1 | True | 0 | ROZPOCET
| VV |  | 2,0*(1,0+0,6)*12 |  | 38.4 | [14 empty] | VV | 2 | 2 | True | 0 | ROZPOCET
| VV |  | 2,0*(1,1+0,6*2+1,6+0,6+1,0+0,6+0,6*2+1,6+0,6*2+1,6+0,6+1,0*2+0,6*2+1,2+0,6) |  | 34.6 | [14 empty] | VV | 2 | 2 | True | 0 | ROZPOCET
| VV |  | "kuchynská linka" | [16 empty] | VV | 2 | 1 | True | 0 | ROZPOCET
| VV |  | 0,7*(3,0+2,9+3,035+0,6*2+0,6*3) |  | 8.355 | [14 empty] | VV | 2 | 2 | True | 0 | ROZPOCET
| VV |  | "sociálky" | [16 empty] | VV | 2 | 1 | True | 0 | ROZPOCET
| VV |  | 2,2*2*(1,5*2+1,45+1,025+0,91+1,95+1,2*2+2,1*2+1,6*2+1,6+1,825*2+5,48+5,43*2) |  | 174.79 | [14 empty] | VV | 2 | 2 | True | 0 | ROZPOCET
| VV |  | 2,2*2*(1,9*2+2,0*2+2,925+0,9+3,0+0,9*5+1,9*6+1,8*4+1,6*2) |  | 180.07 | [14 empty] | VV | 2 | 2 | True | 0 | ROZPOCET
| VV |  | -(0,6*2,0*15+1,0*2,0*10+1,2*2,2+1,1*2,0*2+1,7*1,4*2) |  | -49.8 | [14 empty] | VV | 2 | 2 | True | 0 | ROZPOCET
| VV |  | Medzisúčet |  | 386.415 | [14 empty] | VV | 2 | 3 | True | 0 | ROZPOCET
| VV |  | "2NP" | [16 empty] | VV | 2 | 1 | True | 0 | ROZPOCET
| VV |  | "okolo umývadiel" | [16 empty] | VV | 2 | 1 | True | 0 | ROZPOCET
| VV |  | 2,0*(1,2+0,6+0,75+0,45*2+1,2*2+0,6*2+1,3+0,6+1,45+0,5*2) |  | 22.8 | [14 empty] | VV | 2 | 2 | True | 0 | ROZPOCET
| VV |  | "kuchynská linka" | [16 empty] | VV | 2 | 1 | True | 0 | ROZPOCET
| VV |  | 0,7*(2,6*2+0,6*4+3,0+0,6) |  | 7.84 | [14 empty] | VV | 2 | 2 | True | 0 | ROZPOCET
| VV |  | "sociálky" | [16 empty] | VV | 2 | 1 | True | 0 | ROZPOCET
| VV |  | 2,2*2*(2,0*6+1,6*6) |  | 95.04 | [14 empty] | VV | 2 | 2 | True | 0 | ROZPOCET
| VV |  | -1,0*2,0*6 |  | -12 | [14 empty] | VV | 2 | 2 | True | 0 | ROZPOCET
| VV |  | 2,2*2*(1,75+3,4+0,95*2+0,9+2,0+2,1*2+1,78+2,68+1,3+2,525) |  | 98.714 | [14 empty] | VV | 2 | 2 | True | 0 | ROZPOCET
| VV |  | -(0,8*2,0+0,6*2,0*2+1,0*2,0*2+0,9*2,0) |  | -9.8 | [14 empty] | VV | 2 | 2 | True | 0 | ROZPOCET
| VV |  | 2,2*2*(1,3*2+2,5*2+0,9+3,05+1,9+1,0+2,0+2,9*2+0,9+0,9*4+3,0+1,8+3,35+1,9*6+1,8*4+1,6*2) |  | 249.48 | [14 empty] | VV | 2 | 2 | True | 0 | ROZPOCET
| VV |  | -(0,9*2,0*2+1,0*2,0*10+0,6*2,0*5) |  | -29.6 | [14 empty] | VV | 2 | 2 | True | 0 | ROZPOCET
| VV |  | Medzisúčet |  | 422.474 | [14 empty] | VV | 2 | 3 | True | 0 | ROZPOCET
| VV |  | "3NP" | [16 empty] | VV | 2 | 1 | True | 0 | ROZPOCET
| VV |  | "okolo umývadiel" | [16 empty] | VV | 2 | 1 | True | 0 | ROZPOCET
| VV |  | 2,0*(1,0+0,6+0,9*2+0,5*2+1,1*2+0,5*2+0,9*5+0,5*5+0,9+1,0*7+0,6*7) |  | 53.4 | [14 empty] | VV | 2 | 2 | True | 0 | ROZPOCET
| VV |  | "kuchynská linka" | [16 empty] | VV | 2 | 1 | True | 0 | ROZPOCET
| VV |  | 0,7*(3,0+2,975+0,6*4+2,955+0,6*2+3,17+0,6*2) |  | 11.83 | [14 empty] | VV | 2 | 2 | True | 0 | ROZPOCET
| VV |  | "sociálky" | [16 empty] | VV | 2 | 1 | True | 0 | ROZPOCET
| VV |  | 2,2*2*(1,275+1,504+1,534+0,9*8+1,55*4+1,575*2+1,6*2+3,18*2) |  | 133.861 | [14 empty] | VV | 2 | 2 | True | 0 | ROZPOCET
| VV |  | -0,7*(1,575*2+0,9*4+1,6*2)-0,7*0,7/2*16 |  | -10.885 | [14 empty] | VV | 2 | 2 | True | 0 | ROZPOCET
| VV |  | -(0,7*2,0*14+1,0*2,0) |  | -21.6 | [14 empty] | VV | 2 | 2 | True | 0 | ROZPOCET
| VV |  | 2,2*2*(2,606*2+1,85*2+2,15+1,78) |  | 56.505 | [14 empty] | VV | 2 | 2 | True | 0 | ROZPOCET
| VV |  | -0,7*1,78-0,7*0,7/2*2 |  | -1.736 | [14 empty] | VV | 2 | 2 | True | 0 | ROZPOCET
| VV |  | -(0,7*2,0*2+1,1*2,0) |  | -5 | [14 empty] | VV | 2 | 2 | True | 0 | ROZPOCET
| VV |  | 2,2*2*(1,96*2+0,9*4+1,5*4+1,55*2) |  | 73.128 | [14 empty] | VV | 2 | 2 | True | 0 | ROZPOCET
| VV |  | -0,7*2,0*10 |  | -14 | [14 empty] | VV | 2 | 2 | True | 0 | ROZPOCET
| VV |  | Medzisúčet |  | 275.503 | [14 empty] | VV | 2 | 3 | True | 0 | ROZPOCET
| VV | ko | Súčet |  | 1221.57 | [14 empty] | VV | 2 | 4 | True | 1 | ROZPOCET
492 | M | 597740001413.S | Obklad keramický hr. 8mm | m2 | 1246.001 |  | 0 |  |  |  | znížená | 0 | 0 | 0.0206 | 25.6676 | 0 | 0 |  | 32 | M | 2 |  |  |  | ROZPOCET |  |  |  | 0 | 0 | 0 | 0 | 0 | 2 | 0 | 16 | 779891548
| VV |  | ko*1,02 |  | 1246.001 | [14 empty] | VV | 2 | 2 | True | 0 | ROZPOCET
| VV |  | Súčet |  | 1246.001 | [14 empty] | VV | 2 | 4 | True | 1 | ROZPOCET
493 | K | 781491111.S | Montáž plastových profilov pre obklad do tmelu - roh steny | m | 28 |  | 0 |  |  |  | znížená | 0.03716 | 1.0405 | 0.0005 | 0.014 | 0 | 0 |  | 16 | K | 2 |  |  |  | ROZPOCET |  |  |  | 0 | 0 | 0 | 0 | 0 | 2 | 0 | 16 | -1376618656
| VV |  | "1PP" | [16 empty] | VV | 2 | 1 | True | 0 | ROZPOCET
| VV |  | 0,9*4+2,2*2 |  | 8 | [14 empty] | VV | 2 | 2 | True | 0 | ROZPOCET
| VV |  | "1NP" | [16 empty] | VV | 2 | 1 | True | 0 | ROZPOCET
| VV |  | 2,2*2+1,7*2+1,4*2*2 |  | 13.4 | [14 empty] | VV | 2 | 2 | True | 0 | ROZPOCET
| VV |  | "2NP" | [16 empty] | VV | 2 | 1 | True | 0 | ROZPOCET
| VV |  | 2,2*3 |  | 6.6 | [14 empty] | VV | 2 | 2 | True | 0 | ROZPOCET
| VV | rohs | Medzisúčet |  | 28 | [14 empty] | VV | 2 | 3 | True | 0 | ROZPOCET
| VV |  | Súčet |  | 28 | [14 empty] | VV | 2 | 4 | True | 1 | ROZPOCET
494 | M | 283410018230 | Profil ukončovací oblý uzavretý 6 mm PVC biely, 2,5 m, | m | 30.8 |  | 0 |  |  |  | znížená | 0 | 0 | 6e-05 | 0.001848 | 0 | 0 |  | 32 | M | 2 |  |  |  | ROZPOCET |  |  |  | 0 | 0 | 0 | 0 | 0 | 2 | 0 | 16 | -23567715
| VV |  | rohs*1,1 |  | 30.8 | [14 empty] | VV | 2 | 2 | True | 0 | ROZPOCET
| VV |  | Súčet |  | 30.8 | [14 empty] | VV | 2 | 4 | True | 1 | ROZPOCET
495 | K | 998781203.S | Presun hmôt pre obklady keramické v objektoch výšky nad 12 do 24 m | % | 861.018 |  | 0 |  |  |  | znížená | 0 | 0 | 0 | 0 | 0 | 0 |  | 16 | K | 2 |  |  |  | ROZPOCET |  |  |  | 0 | 0 | 0 | 0 | 0 | 2 | 0 | 16 | -1419264091
| D | 783 | Nátery |  |  |  | 0 | [5 empty] | 1317.9965 |  | 2.1416 |  | 0 |  | 2 | D | 1 |  |  |  | ROZPOCET | [9 empty] | 0
496 | K | 783180163.S | Nátery oceľových konštrukcií protipožiarne vypeňovacie stredných B a plnostenných D, hr. 400 µm | m2 | 1404.841 |  | 0 |  |  |  | znížená | 0.19404 | 272.5953 | 0.0011322 | 1.5906 | 0 | 0 |  | 16 | K | 2 |  |  |  | ROZPOCET |  |  |  | 0 | 0 | 0 | 0 | 0 | 2 | 0 | 16 | -2068892081
| VV |  | nt |  | 1404.841 | [14 empty] | VV | 2 | 2 | True | 1 | ROZPOCET
497 | K | 783222100.S | Nátery kov.stav.doplnk.konštr. syntetické farby šedej na vzduchu schnúce dvojnásobné - 70µm | m2 | 1404.841 |  | 0 |  |  |  | znížená | 0.26529 | 372.6903 | 0.00016184 | 0.22736 | 0 | 0 |  | 16 | K | 2 |  |  |  | ROZPOCET |  |  |  | 0 | 0 | 0 | 0 | 0 | 2 | 0 | 16 | 1185678389
| VV |  | nt |  | 1404.841 | [14 empty] | VV | 2 | 2 | True | 0 | ROZPOCET
| VV |  | Súčet |  | 1404.841 | [14 empty] | VV | 2 | 4 | True | 1 | ROZPOCET
498 | K | 783225600.S | Nátery kov.stav.doplnk.konštr. syntetické na vzduchu schnúce 2x emailovaním - 70µm | m2 | 1404.841 |  | 0 |  |  |  | znížená | 0.28438 | 399.5087 | 0.00020784 | 0.29198 | 0 | 0 |  | 16 | K | 2 |  |  |  | ROZPOCET |  |  |  | 0 | 0 | 0 | 0 | 0 | 2 | 0 | 16 | 1433539537
| VV |  | nt |  | 1404.841 | [14 empty] | VV | 2 | 2 | True | 1 | ROZPOCET
499 | K | 783782404.S | Nátery tesárskych konštrukcií, povrchová impregnácia proti drevokaznému hmyzu, hubám a plesniam, jednonásobná | m2 | 1509.071 |  | 0 |  |  |  | znížená | 0.18104 | 273.2022 | 2.1e-05 | 0.03169 | 0 | 0 |  | 16 | K | 2 |  |  |  | ROZPOCET |  |  |  | 0 | 0 | 0 | 0 | 0 | 2 | 0 | 16 | 97464613
| VV |  | 2*(0,15+0,18)*k1*1,1 |  | 173.899 | [14 empty] | VV | 2 | 2 | True | 0 | ROZPOCET
| VV |  | "náter aj povodných trámov" 2*(0,14+0,16)*k2*5*1,1 |  | 1200.032 | [14 empty] | VV | 2 | 2 | True | 0 | ROZPOCET
| VV |  | 4*0,15*h1*1,1 |  | 57.486 | [14 empty] | VV | 2 | 2 | True | 0 | ROZPOCET
| VV |  | viss2/0,17*(0,17+0,03)*2 |  | 77.654 | [14 empty] | VV | 2 | 2 | True | 0 | ROZPOCET
| VV |  | Súčet |  | 1509.071 | [14 empty] | VV | 2 | 4 | True | 1 | ROZPOCET
| D | 784 | Maľby |  |  |  | 0 | [5 empty] | 1457.4662 |  | 5.1855 |  | 0.11694 |  | 2 | D | 1 |  |  |  | ROZPOCET | [9 empty] | 0
500 | K | 784401801.S | Odstránenie malieb obrúsením a oprášením, výšky do 3,80 m, -0,0003 t | m2 | 389.808 |  | 0 |  |  |  | znížená | 0.02501 | 9.7491 | 5.22e-06 | 0.0020348 | 0.0003 | 0.11694 |  | 16 | K | 2 |  |  |  | ROZPOCET |  |  |  | 0 | 0 | 0 | 0 | 0 | 2 | 0 | 16 | 382966474
| VV |  | "strop 1PP" | [16 empty] | VV | 2 | 1 | True | 0 | ROZPOCET
| VV |  | 383,25 |  | 383.25 | [14 empty] | VV | 2 | 2 | True | 0 | ROZPOCET
| VV |  | 0,15*(11,46+10,27+11,46+10,53) |  | 6.558 | [14 empty] | VV | 2 | 2 | True | 0 | ROZPOCET
| VV | omalba | Medzisúčet |  | 389.808 | [14 empty] | VV | 2 | 3 | True | 0 | ROZPOCET
| VV |  | Súčet |  | 389.808 | [14 empty] | VV | 2 | 4 | True | 1 | ROZPOCET
501 | K | 784410100.S | Penetrovanie jednonásobné jemnozrnných podkladov výšky do 3,80 m | m2 | 11757.052 |  | 0 |  |  |  | znížená | 0.03023 | 355.4157 | 0.0001275 | 1.499 | 0 | 0 |  | 16 | K | 2 |  |  |  | ROZPOCET |  |  |  | 0 | 0 | 0 | 0 | 0 | 2 | 0 | 16 | 1179103091
| VV |  | malba |  | 11757.052 | [14 empty] | VV | 2 | 2 | True | 0 | ROZPOCET
| VV |  | Súčet |  | 11757.052 | [14 empty] | VV | 2 | 4 | True | 1 | ROZPOCET
502 | K | 784410102.S1 | Penetrovanie jednonásobné jemnozrnných podkladov silikátovým penetračným náterom | m2 | 770.289 |  | 0 |  |  |  | znížená | 0.03223 | 24.8264 | 0.0001275 | 0.098212 | 0 | 0 |  | 16 | K | 2 |  |  |  | ROZPOCET |  |  |  | 0 | 0 | 0 | 0 | 0 | 2 | 0 | 16 | -1626730193
| VV |  | wta |  | 770.289 | [14 empty] | VV | 2 | 2 | True | 0 | ROZPOCET
| VV |  | Súčet |  | 770.289 | [14 empty] | VV | 2 | 4 | True | 1 | ROZPOCET
503 | K | 784426110.S | Maľby silikátové ručne nanášané, dvojnásobné základné na jemnozrnný podklad výšky do 3,80 m | m2 | 770.289 |  | 0 |  |  |  | znížená | 0.08081 | 62.2471 | 0.00044616 | 0.34367 | 0 | 0 |  | 16 | K | 2 |  |  |  | ROZPOCET |  |  |  | 0 | 0 | 0 | 0 | 0 | 2 | 0 | 16 | 1960779527
| VV |  | "1PP" | [16 empty] | VV | 2 | 1 | True | 0 | ROZPOCET
| VV |  | wta |  | 770.289 | [14 empty] | VV | 2 | 2 | True | 0 | ROZPOCET
| VV |  | Súčet |  | 770.289 | [14 empty] | VV | 2 | 4 | True | 1 | ROZPOCET
504 | K | 784430010.S | Maľby akrylátové základné dvojnásobné, ručne nanášané na jemnozrnný podklad výšky do 3,80 m | m2 | 11757.052 |  | 0 |  |  |  | znížená | 0.0855 | 1005.2279 | 0.0002758 | 3.2426 | 0 | 0 |  | 16 | K | 2 |  |  |  | ROZPOCET |  |  |  | 0 | 0 | 0 | 0 | 0 | 2 | 0 | 16 | 83539764
| VV |  | "strop 1PP" | [16 empty] | VV | 2 | 1 | True | 0 | ROZPOCET
| VV |  | 383,25 |  | 383.25 | [14 empty] | VV | 2 | 2 | True | 0 | ROZPOCET
| VV |  | 0,15*(11,46+10,27+11,46+10,53) |  | 6.558 | [14 empty] | VV | 2 | 2 | True | 0 | ROZPOCET
| VV |  | Medzisúčet |  | 389.808 | [14 empty] | VV | 2 | 3 | True | 0 | ROZPOCET
| VV |  | si55a |  | 1160.199 | [14 empty] | VV | 2 | 2 | True | 0 | ROZPOCET
| VV |  | si55b |  | 169.273 | [14 empty] | VV | 2 | 2 | True | 0 | ROZPOCET
| VV |  | Medzisúčet |  | 1329.472 | [14 empty] | VV | 2 | 3 | True | 0 | ROZPOCET
| VV |  | "3NP podkrovie" | [16 empty] | VV | 2 | 1 | True | 0 | ROZPOCET
| VV |  | s1 |  | 936.314 | [14 empty] | VV | 2 | 2 | True | 0 | ROZPOCET
| VV |  | s1i |  | 72.391 | [14 empty] | VV | 2 | 2 | True | 0 | ROZPOCET
| VV |  | s2 |  | 538.759 | [14 empty] | VV | 2 | 2 | True | 0 | ROZPOCET
| VV |  | s2i |  | 76.28 | [14 empty] | VV | 2 | 2 | True | 0 | ROZPOCET
| VV |  | skto |  | 51.824 | [14 empty] | VV | 2 | 2 | True | 0 | ROZPOCET
| VV |  | Medzisúčet |  | 1675.568 | [14 empty] | VV | 2 | 3 | True | 0 | ROZPOCET
| VV |  | "steny" | [16 empty] | VV | 2 | 1 | True | 0 | ROZPOCET
| VV |  | "1NP" | [16 empty] | VV | 2 | 1 | True | 0 | ROZPOCET
| VV |  | 1743+1563+3,65*(28,1+20,4) |  | 3483.025 | [14 empty] | VV | 2 | 2 | True | 0 | ROZPOCET
| VV |  | "2NP" | [16 empty] | VV | 2 | 1 | True | 0 | ROZPOCET
| VV |  | 159,9+1604+1696,1 |  | 3460 | [14 empty] | VV | 2 | 2 | True | 0 | ROZPOCET
| VV |  | "3NP" | [16 empty] | VV | 2 | 1 | True | 0 | ROZPOCET
| VV |  | 2*3,32*(2,6) |  | 17.264 | [14 empty] | VV | 2 | 2 | True | 0 | ROZPOCET
| VV |  | "sdk125" | [16 empty] | VV | 2 | 1 | True | 0 | ROZPOCET
| VV |  | "západ" | [16 empty] | VV | 2 | 1 | True | 0 | ROZPOCET
| VV |  | 2*3,295*(9,4+0,66+2,915+2,93*3+5,944+5,069+8,75+2,26) |  | 288.563 | [14 empty] | VV | 2 | 2 | True | 0 | ROZPOCET
| VV |  | "odpočet pod zníženým stropom" | [16 empty] | VV | 2 | 1 | True | 0 | ROZPOCET
| VV |  | "stred" | [16 empty] | VV | 2 | 1 | True | 0 | ROZPOCET
| VV |  | 2*3,29*(4,381*2+12,63+6,106*2+3,2+4,74) |  | 273.36 | [14 empty] | VV | 2 | 2 | True | 0 | ROZPOCET
| VV |  | -2*1,7*1,9/2*5 |  | -16.15 | [14 empty] | VV | 2 | 2 | True | 0 | ROZPOCET
| VV |  | "východ" | [16 empty] | VV | 2 | 1 | True | 0 | ROZPOCET
| VV |  | 2*3,29*(4,674*2+9,65+12,43+4,7*3+2,5+3,145+3,07+0,44) |  | 359.814 | [14 empty] | VV | 2 | 2 | True | 0 | ROZPOCET
| VV |  | -2*1,7*1,9/2*8 |  | -25.84 | [14 empty] | VV | 2 | 2 | True | 0 | ROZPOCET
| VV |  | "sdk125i" | [16 empty] | VV | 2 | 1 | True | 0 | ROZPOCET
| VV |  | ", západ,východ a stred" | [16 empty] | VV | 2 | 1 | True | 0 | ROZPOCET
| VV |  | 2*3,25*(1,45+3,22*7+0,93*4+6,13+2,575*2+1,5*2+1,98+1,98+3,16) |  | 319.215 | [14 empty] | VV | 2 | 2 | True | 0 | ROZPOCET
| VV |  | -2*1,7*1,9/2*8 |  | -25.84 | [14 empty] | VV | 2 | 2 | True | 0 | ROZPOCET
| VV |  | "sdk250" | [16 empty] | VV | 2 | 1 | True | 0 | ROZPOCET
| VV |  | "zapad" | [16 empty] | VV | 2 | 1 | True | 0 | ROZPOCET
| VV |  | 2*3,25*(7,33+2,77*2+14,16+4,432) |  | 204.503 | [14 empty] | VV | 2 | 2 | True | 0 | ROZPOCET
| VV |  | -2*1,7*1,9/2*1 |  | -3.23 | [14 empty] | VV | 2 | 2 | True | 0 | ROZPOCET
| VV |  | "stred" | [16 empty] | VV | 2 | 1 | True | 0 | ROZPOCET
| VV |  | 2*3,25*(21,33+6,106+10,12+11,12) |  | 316.394 | [14 empty] | VV | 2 | 2 | True | 0 | ROZPOCET
| VV |  | -2*1,7*1,9/2*2 |  | -6.46 | [14 empty] | VV | 2 | 2 | True | 0 | ROZPOCET
| VV |  | "východ" | [16 empty] | VV | 2 | 1 | True | 0 | ROZPOCET
| VV |  | 2*3,25*(7,6+3,7+13,74) |  | 162.76 | [14 empty] | VV | 2 | 2 | True | 0 | ROZPOCET
| VV |  | -2*1,7*1,9/2*1 |  | -3.23 | [14 empty] | VV | 2 | 2 | True | 0 | ROZPOCET
| VV |  | "sdk250i" | [16 empty] | VV | 2 | 1 | True | 0 | ROZPOCET
| VV |  | "západ a stred, východ" | [16 empty] | VV | 2 | 1 | True | 0 | ROZPOCET
| VV |  | 2*3,25*(2,942+1,475+14,655+3,225*22,975+6,13+6,18+4,55*2+3,18*2) |  | 786.086 | [14 empty] | VV | 2 | 2 | True | 0 | ROZPOCET
| VV |  | -2*1,7*1,9/2*2 |  | -6.46 | [14 empty] | VV | 2 | 2 | True | 0 | ROZPOCET
| VV |  | Medzisúčet |  | 9583.774 | [14 empty] | VV | 2 | 3 | True | 0 | ROZPOCET
| VV |  | "odpočet keramický obklad" | [16 empty] | VV | 2 | 1 | True | 0 | ROZPOCET
| VV |  | -ko |  | -1221.57 | [14 empty] | VV | 2 | 2 | True | 0 | ROZPOCET
| VV |  | Medzisúčet |  | -1221.57 | [14 empty] | VV | 2 | 3 | True | 0 | ROZPOCET
| VV | malba | Súčet |  | 11757.052 | [14 empty] | VV | 2 | 4 | True | 1 | ROZPOCET
| D | M | Práce a dodávky M |  |  |  | 0 | [5 empty] | 1424.0875 |  | 0.25286 |  | 0 |  | 3 | D | 0 |  |  |  | ROZPOCET | [9 empty] | 0
| D | 21-M | Elektromontáže |  |  |  | 0 | [5 empty] | 0 |  | 0 |  | 0 |  | 3 | D | 1 |  |  |  | ROZPOCET | [9 empty] | 0
505 | K | 210501105.S2 | D+M Fotovoltická elektráreň na streche, výkon 36,8 kWP, 81ks panelov JAM72S20 455/MR SILVER FRAME, striedač Goodwee 36kW MT | ks | 0 |  | 0 |  |  |  | znížená | 0.61 | 0 | 0 | 0 | 0 | 0 | odp:6.1 | 64 | K | 2 |  |  |  | ROZPOCET |  |  |  | 0 | 0 | 0 | 0 | 0 | 2 | 0 | 64 | -611702621
| D | 25-M | Povrchová úprava strojov a zariadení |  |  |  | 0 | [5 empty] | 684.5165 |  | 0.25286 |  | 0 |  | 3 | D | 1 |  |  |  | ROZPOCET | [9 empty] | 0
506 | K | 250020001.S | Čistenie oceľovou kefou pred povrchovou úpravou (stupeň očistenia Cr 3) technolog. konštrukcie tr.II. | m2 | 1577.341 |  | 0 |  |  |  | znížená | 0.142 | 223.9824 | 0 | 0 | 0 | 0 |  | 64 | K | 2 |  |  |  | ROZPOCET |  |  |  | 0 | 0 | 0 | 0 | 0 | 2 | 0 | 64 | -1928356201
| VV |  | "ocelové nosníky do stropu" | [16 empty] | VV | 2 | 1 | True | 0 | ROZPOCET
| VV |  | hea140*1000/24,7*0,14*6 |  | 676.863 | [14 empty] | VV | 2 | 2 | True | 0 | ROZPOCET
| VV |  | hea180*1000/35,5*0,18*6 |  | 5.932 | [14 empty] | VV | 2 | 2 | True | 0 | ROZPOCET
| VV |  | t100*1000/16,4*(0,1*2+0,05*2) |  | 27.622 | [14 empty] | VV | 2 | 2 | True | 0 | ROZPOCET
| VV |  | u200*1000/25,3*(0,2*2+0,1*4) |  | 150.798 | [14 empty] | VV | 2 | 2 | True | 0 | ROZPOCET
| VV |  | hea/35,25 |  | 543.626 | [14 empty] | VV | 2 | 2 | True | 0 | ROZPOCET
| VV | nt | Medzisúčet |  | 1404.841 | [14 empty] | VV | 2 | 3 | True | 0 | ROZPOCET
| VV |  | ov/19,67 |  | 172.5 | [14 empty] | VV | 2 | 2 | True | 0 | ROZPOCET
| VV | zn | Medzisúčet |  | 172.5 | [14 empty] | VV | 2 | 3 | True | 0 | ROZPOCET
| VV |  | Súčet |  | 1577.341 | [14 empty] | VV | 2 | 4 | True | 1 | ROZPOCET
507 | K | 250020031.S | Čistenie odhrdzovačom pred povrchovou úpravou technolog. konštrukcie tr. II. | m2 | 1577.341 |  | 0 |  |  |  | znížená | 0.085 | 134.074 | 0 | 0 | 0 | 0 |  | 64 | K | 2 |  |  |  | ROZPOCET |  |  |  | 0 | 0 | 0 | 0 | 0 | 2 | 0 | 64 | 982963742
| VV |  | nt |  | 1404.841 | [14 empty] | VV | 2 | 2 | True | 0 | ROZPOCET
| VV |  | zn |  | 172.5 | [14 empty] | VV | 2 | 2 | True | 0 | ROZPOCET
| VV |  | Súčet |  | 1577.341 | [14 empty] | VV | 2 | 4 | True | 1 | ROZPOCET
508 | K | 250020051.S | Oprašovanie pred povrchovou úpravou technolog. konštrukcie tr. II. | m2 | 1577.341 |  | 0 |  |  |  | znížená | 0.035 | 55.2069 | 0 | 0 | 0 | 0 |  | 64 | K | 2 |  |  |  | ROZPOCET |  |  |  | 0 | 0 | 0 | 0 | 0 | 2 | 0 | 64 | 27802465
| VV |  | nt |  | 1404.841 | [14 empty] | VV | 2 | 2 | True | 0 | ROZPOCET
| VV |  | zn |  | 172.5 | [14 empty] | VV | 2 | 2 | True | 0 | ROZPOCET
| VV |  | Súčet |  | 1577.341 | [14 empty] | VV | 2 | 4 | True | 1 | ROZPOCET
509 | K | 250020071.S | Odmasťovanie pred povrchovou úpravou technolog. konštrukcie tr. II. | m2 | 1577.341 |  | 0 |  |  |  | znížená | 0.043 | 67.8257 | 0 | 0 | 0 | 0 |  | 64 | K | 2 |  |  |  | ROZPOCET |  |  |  | 0 | 0 | 0 | 0 | 0 | 2 | 0 | 64 | 102481214
| VV |  | nt |  | 1404.841 | [14 empty] | VV | 2 | 2 | True | 0 | ROZPOCET
| VV |  | zn |  | 172.5 | [14 empty] | VV | 2 | 2 | True | 0 | ROZPOCET
| VV |  | Súčet |  | 1577.341 | [14 empty] | VV | 2 | 4 | True | 1 | ROZPOCET
510 | K | 250040101.S | Metalizácia zinkom /Zn/ 100 mikrometrov tr.I. spotreba kovu 1.85 kg/m2, výška do 1,9 m | m2 | 172.5 |  | 0 |  |  |  | znížená | 1.1793 | 203.4275 | 0.0014658 | 0.25286 | 0 | 0 |  | 64 | K | 2 |  |  |  | ROZPOCET |  |  |  | 0 | 0 | 0 | 0 | 0 | 2 | 0 | 64 | 1039267670
| VV |  | zn |  | 172.5 | [14 empty] | VV | 2 | 2 | True | 0 | ROZPOCET
| VV |  | Súčet |  | 172.5 | [14 empty] | VV | 2 | 4 | True | 1 | ROZPOCET
| D | 33-M | Montáže dopravných zariadení, skladových zariadení a váh |  |  |  | 0 | [5 empty] | 739.571 |  | 0 |  | 0 |  | 3 | D | 1 |  |  |  | ROZPOCET | [9 empty] | 0
511 | K | 330030055.S1 | D+M Osobný výťah, rozmery 1200x2970x2200, nosnosť/počet osôb – 1600kg/21osôb | ks | 1 |  | 0 |  |  |  | znížená | 739.571 | 739.571 | 0 | 0 | 0 | 0 | odp:6.2 | 64 | K | 2 |  |  |  | ROZPOCET |  |  |  | 0 | 0 | 0 | 0 | 0 | 2 | 0 | 64 | 108387057

## SO01a - ZTI
[9 empty] | >> skryté stĺpce << | [9 empty] | {552bc06e-67b6-4c72-820e-d7d48360508c}
0
| KRYCÍ LIST ROZPOČTU | [8 empty] | v --- nižšie sa nachádzajú doplnkové a pomocné údaje k zostavám --- v | [8 empty] | False
Stavba:
Rekonštrukcia objektu - II. Psychiatrická klinika SZU Cesta k nemocnici
Objekt:
SO01a - Rekonštrukcia objektu II. Psychiatrickej kliniky- Zdravotechnika
| JKSO: |  |  |  |  | KS: | 1
| Miesto: |  | Banská Bystrica |  |  | Dátum: | 17. 6. 2023
| Objednávateľ: |  |  |  |  | IČO:
|  | Fakultná nemocnica s poliklinikou F.D.Roosevelta |  |  |  | IČ DPH:
| Zhotoviteľ: |  |  |  |  | IČO:
|  | určený výberom |  |  |  | IČ DPH:
| Projektant: |  |  |  |  | IČO:
|  | Ing.Arch. Peter Žalman |  |  |  | IČ DPH:
| Spracovateľ: |  |  |  |  | IČO:
|  | Ing. Michal Martinák |  |  |  | IČ DPH:
Poznámka:
| Cena bez DPH | [5 empty] | 0
|  |  | Základ dane |  |  | Sadzba dane | Výška dane
| DPH | základná | 0 |  |  | 20% | 0
|  | znížená | 0 |  |  | 20% | 0
|  | zákl. prenesená | 0 |  |  | 20% | 0
|  | zníž. prenesená | 0 |  |  | 20% | 0
|  | nulová | 0 |  |  | 0% | 0
| Cena s DPH |  |  | v | EUR |  | 0
| Projektant |  |  | Spracovateľ
| Dátum a podpis: |  | Pečiatka | Dátum a podpis: |  |  | Pečiatka
| Objednávateľ |  |  | Zhotoviteľ
| Dátum a podpis: |  | Pečiatka | Dátum a podpis: |  |  | Pečiatka
REKAPITULÁCIA ROZPOČTU
Stavba:
Rekonštrukcia objektu - II. Psychiatrická klinika SZU Cesta k nemocnici
Objekt:
SO01a - Rekonštrukcia objektu II. Psychiatrickej kliniky- Zdravotechnika
Miesto: |  |  | Banská Bystrica |  |  | Dátum: | 17. 6. 2023
Objednávateľ: |  |  | Fakultná nemocnica s poliklinikou F.D.Roosevelta |  |  | Projektant: | Ing.Arch. Peter Žalman
Zhotoviteľ: |  |  | určený výberom |  |  | Spracovateľ: | Ing. Michal Martinák
Kód dielu - Popis | [6 empty] | Cena celkom [EUR]
Náklady z rozpočtu | [6 empty] | 0 | [12 empty] | -1
| PSV - Práce a dodávky PSV | [5 empty] | 0
| 721 - Zdravotechnika - vnútorná kanalizácia | [5 empty] | 0
| 722 - Zdravotechnika - vnútorný vodovod | [5 empty] | 0
| 723 - Zdravotechnika - vnútorný plynovod | [5 empty] | 0
| 725 - Zdravotechnika - zariaďovacie predmety | [5 empty] | 0
| 783 - Nátery | [5 empty] | 0
| M - Práce a dodávky M | [5 empty] | 0
| 23-M - Montáže potrubia | [5 empty] | 0
ROZPOČET
Stavba:
Rekonštrukcia objektu - II. Psychiatrická klinika SZU Cesta k nemocnici
Objekt:
SO01a - Rekonštrukcia objektu II. Psychiatrickej kliniky- Zdravotechnika
Miesto: |  |  | Banská Bystrica |  |  | Dátum: | 17. 6. 2023
Objednávateľ: |  |  | Fakultná nemocnica s poliklinikou F.D.Roosevelta |  |  | Projektant: | Ing.Arch. Peter Žalman
Zhotoviteľ: |  |  | určený výberom |  |  | Spracovateľ: | Ing. Michal Martinák
PČ | Typ | Kód | Popis | MJ | Množstvo | J.cena [EUR] | Cena celkom [EUR] | Cenová sústava |  |  | DPH | J. Nh [h] | Nh celkom [h] | J. hmotnosť [t] | Hmotnosť celkom [t] | J. suť [t] | Suť Celkom [t]
Náklady z rozpočtu | [6 empty] | 0 | [5 empty] | 2283.6003 |  | 10.314 |  | 0 |  | D | -1 | [7 empty] | 0
| D | PSV | Práce a dodávky PSV |  |  |  | 0 | [5 empty] | 2250.2088 |  | 10.314 |  | 0 | 2 | D | 0 | ROZPOCET | [6 empty] | 0
| D | 721 | Zdravotechnika - vnútorná kanalizácia |  |  |  | 0 | [5 empty] | 805.8112 |  | 1.8735 |  | 0 | 2 | D | 1 | ROZPOCET | [6 empty] | 0
1 | K | 721171106.S | Potrubie z PVC - U odpadové ležaté hrdlové D 50 mm | m | 145 |  | 0 |  |  |  | znížená | 0.58027 | 84.1392 | 0.0011683 | 0.1694 | 0 | 0 | 16 | K | 2 | ROZPOCET | 0 | 0 | 0 | 0 | 0 | 2 | 0 | 16 | 574189647
2 | K | 721171107.S | Potrubie z PVC - U odpadové ležaté hrdlové D 75 mm | m | 40 |  | 0 |  |  |  | znížená | 0.60635 | 24.254 | 0.0015549 | 0.062194 | 0 | 0 | 16 | K | 2 | ROZPOCET | 0 | 0 | 0 | 0 | 0 | 2 | 0 | 16 | -1204547786
3 | K | 721171109.S | Potrubie z PVC - U odpadové ležaté hrdlové D 110 mm | m | 230 |  | 0 |  |  |  | znížená | 0.61749 | 142.0227 | 0.0017671 | 0.40644 | 0 | 0 | 16 | K | 2 | ROZPOCET | 0 | 0 | 0 | 0 | 0 | 2 | 0 | 16 | -800293860
4 | K | 721171110.S | Potrubie z PVC - U odpadové ležaté hrdlové D 125 mm | m | 85 |  | 0 |  |  |  | znížená | 0.64218 | 54.5853 | 0.0018957 | 0.16113 | 0 | 0 | 16 | K | 2 | ROZPOCET | 0 | 0 | 0 | 0 | 0 | 2 | 0 | 16 | -1680702917
5 | K | 721171112.S | Potrubie z PVC - U odpadové ležaté hrdlové D 160 mm | m | 50 |  | 0 |  |  |  | znížená | 0.72619 | 36.3095 | 0.0026412 | 0.13206 | 0 | 0 | 16 | K | 2 | ROZPOCET | 0 | 0 | 0 | 0 | 0 | 2 | 0 | 16 | 1394193721
6 | K | 721171113.S | Potrubie z PVC - U odpadové ležaté hrdlové D 200 mm | m | 45 |  | 0 |  |  |  | znížená | 0.84244 | 37.9098 | 0.003433 | 0.15449 | 0 | 0 | 16 | K | 2 | ROZPOCET | 0 | 0 | 0 | 0 | 0 | 2 | 0 | 16 | -781243820
7 | K | 721171202.S | Potrubie z rúr PE-HD Dxt 32x3 mm ležaté zavesené - kondenz | m | 280 |  | 0 |  |  |  | znížená | 0.54534 | 152.6952 | 0.0015521 | 0.43458 | 0 | 0 | 16 | K | 2 | ROZPOCET | 0 | 0 | 0 | 0 | 0 | 2 | 0 | 16 | 1587451275
8 | K | 721173203.S | Potrubie z PVC - U odpadné pripájacie D 32 mm | m | 50 |  | 0 |  |  |  | znížená | 0.28672 | 14.336 | 0.00031997 | 0.015998 | 0 | 0 | 16 | K | 2 | ROZPOCET | 0 | 0 | 0 | 0 | 0 | 2 | 0 | 16 | 1584092310
9 | K | 721173204.S | Potrubie z PVC - U odpadné pripájacie D 40 mm | m | 70 |  | 0 |  |  |  | znížená | 0.30559 | 21.3913 | 0.00048232 | 0.033762 | 0 | 0 | 16 | K | 2 | ROZPOCET | 0 | 0 | 0 | 0 | 0 | 2 | 0 | 16 | 1455692513
10 | K | 721173205.S | Potrubie z PVC - U odpadné pripájacie D 50 mm | m | 20 |  | 0 |  |  |  | znížená | 0.34247 | 6.8494 | 0.00064698 | 0.01294 | 0 | 0 | 16 | K | 2 | ROZPOCET | 0 | 0 | 0 | 0 | 0 | 2 | 0 | 16 | -568169850
11 | K | 721173208.S | Potrubie z PVC - U odpadné pripájacie D 110 mm | m | 65 |  | 0 |  |  |  | znížená | 0.58849 | 38.2518 | 0.0015808 | 0.10275 | 0 | 0 | 16 | K | 2 | ROZPOCET | 0 | 0 | 0 | 0 | 0 | 2 | 0 | 16 | -1877047981
12 | K | 721175000.S | Montáž PVC potrubia na odvod kondenzátu D 16 mm | m | 20 |  | 0 |  |  |  | znížená | 0.16019 | 3.2038 | 0 | 0 | 0 | 0 | 16 | K | 2 | ROZPOCET | 0 | 0 | 0 | 0 | 0 | 2 | 0 | 16 | -1003248057
13 | M | 286120017010.S | Hadica PVC pre odvod kondenzátu, D 16 mm, dĺ. 50 m | m | 20 |  | 0 |  |  |  | znížená | 0 | 0 | 0.00035 | 0.007 | 0 | 0 | 32 | M | 2 | ROZPOCET | 0 | 0 | 0 | 0 | 0 | 2 | 0 | 16 | 1334083524
14 | K | 721175015.S | Montáž zápachového uzáveru (sifónu) pre klimatizačné zariadenia | ks | 49 |  | 0 |  |  |  | znížená | 0.46015 | 22.5474 | 0 | 0 | 0 | 0 | 16 | K | 2 | ROZPOCET | 0 | 0 | 0 | 0 | 0 | 2 | 0 | 16 | 1880562382
15 | M | 551620015600 | Zápachová uzávierka podomietková UP HL138, DN32, krytka 100x100 mm, prídavná zápachová uzávierka, vetranie a klimatizácia, PP/ABS | ks | 49 |  | 0 |  |  |  | znížená | 0 | 0 | 0.00028 | 0.01372 | 0 | 0 | 32 | M | 2 | ROZPOCET | 0 | 0 | 0 | 0 | 0 | 2 | 0 | 16 | 1911073093
16 | K | 721194103.S | Zriadenie prípojky na potrubí vyvedenie a upevnenie odpadových výpustiek D 32 mm | ks | 96 |  | 0 |  |  |  | znížená | 0.14 | 13.44 | 0 | 0 | 0 | 0 | 16 | K | 2 | ROZPOCET | 0 | 0 | 0 | 0 | 0 | 2 | 0 | 16 | 1276838240
17 | K | 721194105.S | Zriadenie prípojky na potrubí vyvedenie a upevnenie odpadových výpustiek D 50 mm | ks | 55 |  | 0 |  |  |  | znížená | 0.165 | 9.075 | 0 | 0 | 0 | 0 | 16 | K | 2 | ROZPOCET | 0 | 0 | 0 | 0 | 0 | 2 | 0 | 16 | -272950777
18 | K | 721194109.S | Zriadenie prípojky na potrubí vyvedenie a upevnenie odpadových výpustiek D 110 mm | ks | 58 |  | 0 |  |  |  | znížená | 0.244 | 14.152 | 0 | 0 | 0 | 0 | 16 | K | 2 | ROZPOCET | 0 | 0 | 0 | 0 | 0 | 2 | 0 | 16 | 495104373
19 | K | 721213000.S | Montáž podlahového vpustu s vodorovným odtokom DN 50 | ks | 1 |  | 0 |  |  |  | znížená | 0.32093 | 0.32093 | 0.000102 | 0.000102 | 0 | 0 | 16 | K | 2 | ROZPOCET | 0 | 0 | 0 | 0 | 0 | 2 | 0 | 16 | 1225678608
20 | M | 286630023600.S | Podlahový vpust horizontálny odtok DN 50, mriežka/krytka nerez, zápachová uzávierka | ks | 1 |  | 0 |  |  |  | znížená | 0 | 0 | 0.00071 | 0.00071 | 0 | 0 | 32 | M | 2 | ROZPOCET | 0 | 0 | 0 | 0 | 0 | 2 | 0 | 16 | -1475171470
21 | K | 721229022.S | Montáž podlahového odtokového žlabu dĺžky 900 mm pre montáž k stene | ks | 41 |  | 0 |  |  |  | znížená | 0.986 | 40.426 | 0.001165 | 0.047765 | 0 | 0 | 16 | K | 2 | ROZPOCET | 0 | 0 | 0 | 0 | 0 | 2 | 0 | 16 | 1032198768
22 | K | 721242130.S | Montáž lapača strešných splavenín plastového z PP s kĺbom, lapacím košom a zápachovou uzávierkou DN 110/125 | ks | 12 |  | 0 |  |  |  | znížená | 0.62473 | 7.4968 | 0 | 0 | 0 | 0 | 16 | K | 2 | ROZPOCET | 0 | 0 | 0 | 0 | 0 | 2 | 0 | 16 | 372780622
23 | M | 286630056150 | Lapač strešných naplavenín HL600NG, DN 110/125 s kĺbom na odtoku, lapačom nečistôt, protizápachovou nezámrznou klapkou, čistiacim krytom, pohľadové diely z liatiny | ks | 12 |  | 0 |  |  |  | znížená | 0 | 0 | 0.0088 | 0.1056 | 0 | 0 | 32 | M | 2 | ROZPOCET | 0 | 0 | 0 | 0 | 0 | 2 | 0 | 16 | -2050670004
24 | K | 721274103.S | Ventilačná hlavica strešná plastová DN 100 | ks | 14 |  | 0 |  |  |  | znížená | 0.11841 | 1.6577 | 0.0006355 | 0.008897 | 0 | 0 | 16 | K | 2 | ROZPOCET | 0 | 0 | 0 | 0 | 0 | 2 | 0 | 16 | 958130239
25 | K | 721290012.S | Montáž privzdušňovacieho ventilu pre odpadové potrubia DN 110 | ks | 8 |  | 0 |  |  |  | znížená | 0.10031 | 0.80248 | 1e-05 | 8e-05 | 0 | 0 | 16 | K | 2 | ROZPOCET | 0 | 0 | 0 | 0 | 0 | 2 | 0 | 16 | -1261911275
26 | M | 551610000100 | Privzdušňovacia hlavica HL900N, DN 50/75/110, (37 l/s), - 40 až + 60°C, dvojitá vzduchová izolácia, vnútorná kanalizácia, PP | ks | 8 |  | 0 |  |  |  | znížená | 0 | 0 | 0.00048 | 0.00384 | 0 | 0 | 32 | M | 2 | ROZPOCET | 0 | 0 | 0 | 0 | 0 | 2 | 0 | 16 | 1756970678
27 | K | 721290111.S | Ostatné - skúška tesnosti kanalizácie v objektoch vodou do DN 125 | m | 315 |  | 0 |  |  |  | znížená | 0.045 | 14.175 | 0 | 0 | 0 | 0 | 16 | K | 2 | ROZPOCET | 0 | 0 | 0 | 0 | 0 | 2 | 0 | 16 | -12163029
28 | K | 721290112.S | Ostatné - skúška tesnosti kanalizácie v objektoch vodou DN 150 alebo DN 200 | m | 95 |  | 0 |  |  |  | znížená | 0.055 | 5.225 | 0 | 0 | 0 | 0 | 16 | K | 2 | ROZPOCET | 0 | 0 | 0 | 0 | 0 | 2 | 0 | 16 | -148732523
29 | K | 721290123.S | Ostatné - skúška tesnosti kanalizácie v objektoch dymom do DN 300 | m | 1015 |  | 0 |  |  |  | znížená | 0.055 | 55.825 | 0 | 0 | 0 | 0 | 16 | K | 2 | ROZPOCET | 0 | 0 | 0 | 0 | 0 | 2 | 0 | 16 | 1740983362
30 | K | 998721103.S | Presun hmôt pre vnútornú kanalizáciu v objektoch výšky nad 12 do 24 m | t | 1.873 |  | 0 |  |  |  | znížená | 1.5 | 2.8095 | 0 | 0 | 0 | 0 | 16 | K | 2 | ROZPOCET | 0 | 0 | 0 | 0 | 0 | 2 | 0 | 16 | -825992757
31 | K | 998721192.S | Vnútorná kanalizácia, prípl.za presun nad vymedz. najväč. dopr. vzdial. do 100m | t | 1.873 |  | 0 |  |  |  | znížená | 1.02 | 1.9105 | 0 | 0 | 0 | 0 | 16 | K | 2 | ROZPOCET | 0 | 0 | 0 | 0 | 0 | 2 | 0 | 16 | 343158167
| D | 722 | Zdravotechnika - vnútorný vodovod |  |  |  | 0 | [5 empty] | 1007.9343 |  | 3.3459 |  | 0 | 2 | D | 1 | ROZPOCET | [6 empty] | 0
32 | K | 722130213.S | Potrubie z oceľových rúr pozink. bezšvíkových bežných-11 353.0, 10 004.0 zvarov. bežných-11 343.00 DN 25 | m | 30 |  | 0 |  |  |  | znížená | 0.56896 | 17.0688 | 0.0031575 | 0.094725 | 0 | 0 | 16 | K | 2 | ROZPOCET | 0 | 0 | 0 | 0 | 0 | 2 | 0 | 16 | -877694649
33 | K | 722130214.S | Potrubie z oceľových rúr pozink. bezšvíkových bežných-11 353.0, 10 004.0 zvarov. bežných-11 343.00 DN 32 | m | 60 |  | 0 |  |  |  | znížená | 0.5469 | 32.814 | 0.0038908 | 0.23345 | 0 | 0 | 16 | K | 2 | ROZPOCET | 0 | 0 | 0 | 0 | 0 | 2 | 0 | 16 | -104931702
34 | K | 722130215.S | Potrubie z oceľových rúr pozink. bezšvíkových bežných-11 353.0, 10 004.0 zvarov. bežných-11 343.00 DN 40 | m | 15 |  | 0 |  |  |  | znížená | 0.61599 | 9.2399 | 0.0046519 | 0.069778 | 0 | 0 | 16 | K | 2 | ROZPOCET | 0 | 0 | 0 | 0 | 0 | 2 | 0 | 16 | -1346243208
35 | K | 722131112.S | Potrubie z ušlachtilej ocele 1.4401, rúry lisovacie dxt 18x1,0 mm | m | 270 |  | 0 |  |  |  | znížená | 0.24909 | 67.2543 | 0.00076219 | 0.20579 | 0 | 0 | 16 | K | 2 | ROZPOCET | 0 | 0 | 0 | 0 | 0 | 2 | 0 | 16 | -619201289
36 | K | 722131113.S | Potrubie z ušlachtilej ocele 1.4401, rúry lisovacie dxt 22x1,2 mm | m | 700 |  | 0 |  |  |  | znížená | 0.25042 | 175.294 | 0.001009 | 0.70633 | 0 | 0 | 16 | K | 2 | ROZPOCET | 0 | 0 | 0 | 0 | 0 | 2 | 0 | 16 | -1723208431
37 | K | 722131114.S | Potrubie z ušlachtilej ocele 1.4401, rúry lisovacie dxt 28x1,2 mm | m | 415 |  | 0 |  |  |  | znížená | 0.25159 | 104.4099 | 0.0012262 | 0.50889 | 0 | 0 | 16 | K | 2 | ROZPOCET | 0 | 0 | 0 | 0 | 0 | 2 | 0 | 16 | -1407416360
38 | K | 722131115.S | Potrubie z ušlachtilej ocele 1.4401, rúry lisovacie dxt 35x1,5 mm | m | 140 |  | 0 |  |  |  | znížená | 0.2542 | 35.588 | 0.0017127 | 0.23978 | 0 | 0 | 16 | K | 2 | ROZPOCET | 0 | 0 | 0 | 0 | 0 | 2 | 0 | 16 | -1504105370
39 | K | 722131116.S | Potrubie z ušlachtilej ocele 1.4401, rúry lisovacie dxt 42x1,5 mm | m | 90 |  | 0 |  |  |  | znížená | 0.34549 | 31.0941 | 0.0019533 | 0.1758 | 0 | 0 | 16 | K | 2 | ROZPOCET | 0 | 0 | 0 | 0 | 0 | 2 | 0 | 16 | -1004786012
40 | K | 722131117.S | Potrubie z ušlachtilej ocele 1.4401, rúry lisovacie dxt 54x1,5 mm | m | 15 |  | 0 |  |  |  | znížená | 0.34812 | 5.2218 | 0.0024436 | 0.036655 | 0 | 0 | 16 | K | 2 | ROZPOCET | 0 | 0 | 0 | 0 | 0 | 2 | 0 | 16 | 1981524786
41 | K | 722131118.S | Potrubie z ušlachtilej ocele 1.4401, rúry lisovacie dxt 76.1x2.0 mm | m | 35 |  | 0 |  |  |  | znížená | 0.57483 | 20.1191 | 0.0042514 | 0.1488 | 0 | 0 | 16 | K | 2 | ROZPOCET | 0 | 0 | 0 | 0 | 0 | 2 | 0 | 16 | -626330316
42 | K | 722131119.S | Potrubie z ušlachtilej ocele 1.4401, rúry lisovacie dxt 88.9x2.0 mm | m | 2 |  | 0 |  |  |  | znížená | 0.57898 | 1.158 | 0.0050224 | 0.010045 | 0 | 0 | 16 | K | 2 | ROZPOCET | 0 | 0 | 0 | 0 | 0 | 2 | 0 | 16 | -163770518
43 | K | 722181111.S | Ochrana potrubia plstenými pásmi do DN 20 | m | 970 |  | 0 |  |  |  | znížená | 0.0497 | 48.209 | 0.00013072 | 0.1268 | 0 | 0 | 16 | K | 2 | ROZPOCET | 0 | 0 | 0 | 0 | 0 | 2 | 0 | 16 | -1763593126
44 | K | 722181113.S | Ochrana potrubia plstenými pásmi DN 25 | m | 415 |  | 0 |  |  |  | znížená | 0.05888 | 24.4352 | 0.0001646 | 0.068309 | 0 | 0 | 16 | K | 2 | ROZPOCET | 0 | 0 | 0 | 0 | 0 | 2 | 0 | 16 | 1688912313
45 | K | 722181114.S | Ochrana potrubia plstenými pásmi DN 32 a DN 40 | m | 230 |  | 0 |  |  |  | znížená | 0.08923 | 20.5229 | 0.00022872 | 0.052606 | 0 | 0 | 16 | K | 2 | ROZPOCET | 0 | 0 | 0 | 0 | 0 | 2 | 0 | 16 | -1814057440
46 | K | 722181116.S | Ochrana potrubia plstenými pásmi DN 50 a DN 65 | m | 50 |  | 0 |  |  |  | znížená | 0.12873 | 6.4365 | 0.00032182 | 0.016091 | 0 | 0 | 16 | K | 2 | ROZPOCET | 0 | 0 | 0 | 0 | 0 | 2 | 0 | 16 | -197358109
47 | K | 722181117.S | Ochrana potrubia plstenými pásmi DN 80 | m | 2 |  | 0 |  |  |  | znížená | 0.14954 | 0.29908 | 0.00047246 | 0.00094492 | 0 | 0 | 16 | K | 2 | ROZPOCET | 0 | 0 | 0 | 0 | 0 | 2 | 0 | 16 | -1528286967
48 | K | 722190401.S | Vyvedenie a upevnenie výpustky DN 15 | ks | 370 |  | 0 |  |  |  | znížená | 0.401 | 148.37 | 0 | 0 | 0 | 0 | 16 | K | 2 | ROZPOCET | 0 | 0 | 0 | 0 | 0 | 2 | 0 | 16 | -1397468314
49 | K | 722190402.S | Vyvedenie a upevnenie výpustky DN 20 | ks | 20 |  | 0 |  |  |  | znížená | 0.401 | 8.02 | 0 | 0 | 0 | 0 | 16 | K | 2 | ROZPOCET | 0 | 0 | 0 | 0 | 0 | 2 | 0 | 16 | 222228321
50 | K | 722220111.S | Montáž armatúry závitovej s jedným závitom, nástenka pre výtokový ventil G 1/2 | ks | 54 |  | 0 |  |  |  | znížená | 0.21727 | 11.7326 | 3.704e-05 | 0.0020002 | 0 | 0 | 16 | K | 2 | ROZPOCET | 0 | 0 | 0 | 0 | 0 | 2 | 0 | 16 | 2143183656
51 | M | 197730076600.S | Nástenka lisovacia koncová, 1/2" Fx18, PN 10, T = +120 °C, niklovaná mosadz, tesnenie EPDM | ks | 54 |  | 0 |  |  |  | znížená | 0 | 0 | 0.00014 | 0.00756 | 0 | 0 | 32 | M | 2 | ROZPOCET | 0 | 0 | 0 | 0 | 0 | 2 | 0 | 16 | 572905790
52 | K | 722220121.S | Montáž armatúry závitovej s jedným závitom, nástenka pre batériu G 1/2 | pár | 155 |  | 0 |  |  |  | znížená | 0.43338 | 67.1739 | 5.704e-05 | 0.0088412 | 0 | 0 | 16 | K | 2 | ROZPOCET | 0 | 0 | 0 | 0 | 0 | 2 | 0 | 16 | 396411102
53 | M | 197730076600.S | Nástenka lisovacia koncová, 1/2" Fx18, PN 10, T = +120 °C, niklovaná mosadz, tesnenie EPDM | ks | 155 |  | 0 |  |  |  | znížená | 0 | 0 | 0.00014 | 0.0217 | 0 | 0 | 32 | M | 2 | ROZPOCET | 0 | 0 | 0 | 0 | 0 | 2 | 0 | 16 | -884625704
54 | K | 722221015.S | Montáž guľového kohúta závitového priameho pre vodu G 3/4 | ks | 89 |  | 0 |  |  |  | znížená | 0.2063 | 18.3607 | 4.548e-05 | 0.0040477 | 0 | 0 | 16 | K | 2 | ROZPOCET | 0 | 0 | 0 | 0 | 0 | 2 | 0 | 16 | 1540281592
55 | M | 551110005000.S | Guľový uzáver pre vodu 3/4", niklovaná mosadz | ks | 89 |  | 0 |  |  |  | znížená | 0 | 0 | 0.0001 | 0.0089 | 0 | 0 | 32 | M | 2 | ROZPOCET | 0 | 0 | 0 | 0 | 0 | 2 | 0 | 16 | 1000545107
56 | K | 722221020.S | Montáž guľového kohúta závitového priameho pre vodu G 1 | ks | 56 |  | 0 |  |  |  | znížená | 0.22759 | 12.745 | 5.154e-05 | 0.0028862 | 0 | 0 | 16 | K | 2 | ROZPOCET | 0 | 0 | 0 | 0 | 0 | 2 | 0 | 16 | -1199182321
57 | M | 551110005100.S | Guľový uzáver pre vodu 1", niklovaná mosadz | ks | 56 |  | 0 |  |  |  | znížená | 0 | 0 | 0.00059 | 0.03304 | 0 | 0 | 32 | M | 2 | ROZPOCET | 0 | 0 | 0 | 0 | 0 | 2 | 0 | 16 | 459436617
58 | K | 722221025.S | Montáž guľového kohúta závitového priameho pre vodu G 5/4 | ks | 13 |  | 0 |  |  |  | znížená | 0.26957 | 3.5044 | 5.761e-05 | 0.00074893 | 0 | 0 | 16 | K | 2 | ROZPOCET | 0 | 0 | 0 | 0 | 0 | 2 | 0 | 16 | -1657836407
59 | M | 551110005200.S | Guľový uzáver pre vodu 5/4", niklovaná mosadz | ks | 13 |  | 0 |  |  |  | znížená | 0 | 0 | 0.00235 | 0.03055 | 0 | 0 | 32 | M | 2 | ROZPOCET | 0 | 0 | 0 | 0 | 0 | 2 | 0 | 16 | 1055664357
60 | K | 722221030.S | Montáž guľového kohúta závitového priameho pre vodu G 6/4 | ks | 12 |  | 0 |  |  |  | znížená | 0.35222 | 4.2266 | 6.367e-05 | 0.00076404 | 0 | 0 | 16 | K | 2 | ROZPOCET | 0 | 0 | 0 | 0 | 0 | 2 | 0 | 16 | -1399170819
61 | M | 551110005900.S | Guľový uzáver pre vodu 6/4", niklovaná mosadz | ks | 12 |  | 0 |  |  |  | znížená | 0 | 0 | 0.0035 | 0.042 | 0 | 0 | 32 | M | 2 | ROZPOCET | 0 | 0 | 0 | 0 | 0 | 2 | 0 | 16 | -1330085812
62 | K | 722221040.S | Montáž guľového kohúta závitového priameho pre vodu G 2 1/2 | ks | 4 |  | 0 |  |  |  | znížená | 0.53767 | 2.1507 | 7.65e-05 | 0.000306 | 0 | 0 | 16 | K | 2 | ROZPOCET | 0 | 0 | 0 | 0 | 0 | 2 | 0 | 16 | -695522588
63 | M | 551110014300.S | Guľový uzáver pre vodu 2 1/2", niklovaná mosadz | ks | 4 |  | 0 |  |  |  | znížená | 0 | 0 | 0.00235 | 0.0094 | 0 | 0 | 32 | M | 2 | ROZPOCET | 0 | 0 | 0 | 0 | 0 | 2 | 0 | 16 | -549717434
64 | K | 722221185.S | Montáž poistného ventilu závitového pre vodu G 5/4 | ks | 1 |  | 0 |  |  |  | znížená | 0.26858 | 0.26858 | 5.761e-05 | 5.761e-05 | 0 | 0 | 16 | K | 2 | ROZPOCET | 0 | 0 | 0 | 0 | 0 | 2 | 0 | 16 | -1145140494
65 | M | 551210022600.S | Ventil poistný pre kúrenie 1 1/4”, PN 10, mosadz | ks | 1 |  | 0 |  |  |  | znížená | 0 | 0 | 0.00051 | 0.00051 | 0 | 0 | 32 | M | 2 | ROZPOCET | 0 | 0 | 0 | 0 | 0 | 2 | 0 | 16 | -459927669
66 | K | 722221290.S | Montáž spätného ventilu závitového G 2 | ks | 1 |  | 0 |  |  |  | znížená | 0.42431 | 0.42431 | 6.972e-05 | 6.972e-05 | 0 | 0 | 16 | K | 2 | ROZPOCET | 0 | 0 | 0 | 0 | 0 | 2 | 0 | 16 | -1356056952
67 | M | 551110016900.S | Spätný ventil kontrolovateľný, 2" FF, PN 16, mosadz, disk plast | ks | 1 |  | 0 |  |  |  | znížená | 0 | 0 | 0.00361 | 0.00361 | 0 | 0 | 32 | M | 2 | ROZPOCET | 0 | 0 | 0 | 0 | 0 | 2 | 0 | 16 | 2111920761
68 | K | 722221335.S | Montáž spätnej klapky závitovej pre vodu G 2 1/2 | ks | 1 |  | 0 |  |  |  | znížená | 0.53849 | 0.53849 | 7.65e-05 | 7.65e-05 | 0 | 0 | 16 | K | 2 | ROZPOCET | 0 | 0 | 0 | 0 | 0 | 2 | 0 | 16 | 786221795
69 | M | 551190001400.S | Spätná klapka vodorovná závitová 2 1/2", PN 10, pre vodu, mosadz | ks | 1 |  | 0 |  |  |  | znížená | 0 | 0 | 0.00388 | 0.00388 | 0 | 0 | 32 | M | 2 | ROZPOCET | 0 | 0 | 0 | 0 | 0 | 2 | 0 | 16 | 53204290
70 | K | 722250005.S | Montáž hydrantového systému s tvarovo stálou hadicou D 25 | súb. | 7 |  | 0 |  |  |  | znížená | 0.94034 | 6.5824 | 0.00026045 | 0.0018231 | 0 | 0 | 16 | K | 2 | ROZPOCET | 0 | 0 | 0 | 0 | 0 | 2 | 0 | 16 | -1851243336
71 | M | 449150003100 | Hydrantový systém s tvarovo stálou hadicou D 25, hadica 30 m, skriňa 650x650x285 mm, plné dvierka, prúdnica ekv.10 | ks | 7 |  | 0 |  |  |  | znížená | 0 | 0 | 0.0185 | 0.1295 | 0 | 0 | 32 | M | 2 | ROZPOCET | 0 | 0 | 0 | 0 | 0 | 2 | 0 | 16 | -1643798548
72 | K | 722270210.S | Montáž zariadenia pre magnetickú úpravu vody 1" | ks | 1 |  | 0 |  |  |  | znížená | 0.42093 | 0.42093 | 7.9e-06 | 7.9e-06 | 0 | 0 | 16 | K | 2 | ROZPOCET | 0 | 0 | 0 | 0 | 0 | 2 | 0 | 16 | -1068836081
73 | M | 436320008500.S | Magnetický filter 6/4", nehrdzavejúca oceľ, o-krúžok | ks | 1 |  | 0 |  |  |  | znížená | 0 | 0 | 0.00225 | 0.00225 | 0 | 0 | 32 | M | 2 | ROZPOCET | 0 | 0 | 0 | 0 | 0 | 2 | 0 | 16 | 999445459
74 | K | 722290226.S | Tlaková skúška vodovodného potrubia závitového do DN 50 | m | 1735 |  | 0 |  |  |  | znížená | 0.064 | 111.04 | 0.00018652 | 0.32361 | 0 | 0 | 16 | K | 2 | ROZPOCET | 0 | 0 | 0 | 0 | 0 | 2 | 0 | 16 | -945880610
75 | K | 722290229.S | Tlaková skúška vodovodného potrubia závitového nad DN 50 do DN 100 | m | 37 |  | 0 |  |  |  | znížená | 0.13089 | 4.8429 | 0.00035147 | 0.013004 | 0 | 0 | 16 | K | 2 | ROZPOCET | 0 | 0 | 0 | 0 | 0 | 2 | 0 | 16 | -791436163
76 | K | 998722103.S | Presun hmôt pre vnútorný vodovod v objektoch výšky nad 12 do 24 m | t | 3.346 |  | 0 |  |  |  | znížená | 1.348 | 4.5104 | 0 | 0 | 0 | 0 | 16 | K | 2 | ROZPOCET | 0 | 0 | 0 | 0 | 0 | 2 | 0 | 16 | 1332350740
77 | K | 998722192.S | Vodovod, prípl.za presun nad vymedz. najväčšiu dopravnú vzdialenosť do 100m | t | 3.346 |  | 0 |  |  |  | znížená | 1.153 | 3.8579 | 0 | 0 | 0 | 0 | 16 | K | 2 | ROZPOCET | 0 | 0 | 0 | 0 | 0 | 2 | 0 | 16 | -2136540259
| D | 723 | Zdravotechnika - vnútorný plynovod |  |  |  | 0 | [5 empty] | 37.4409 |  | 0.28077 |  | 0 | 2 | D | 1 | ROZPOCET | [6 empty] | 0
78 | K | 723120204.S | Potrubie z oceľových rúrok závitových čiernych spájaných zvarovaním - akosť 11 353.0 DN 25 | m | 18 |  | 0 |  |  |  | znížená | 0.42572 | 7.663 | 0.0027409 | 0.049336 | 0 | 0 | 16 | K | 2 | ROZPOCET | 0 | 0 | 0 | 0 | 0 | 2 | 0 | 16 | -1162962891
79 | K | 723120206.S | Potrubie z oceľových rúrok závitových čiernych spájaných zvarovaním - akosť 11 353.0 DN 40 | m | 40 |  | 0 |  |  |  | znížená | 0.49196 | 19.6784 | 0.0040884 | 0.16353 | 0 | 0 | 16 | K | 2 | ROZPOCET | 0 | 0 | 0 | 0 | 0 | 2 | 0 | 16 | 249892094
80 | K | 723150369.S | Potrubie z oceľových rúrok hladkých čiernych, chránička Dxt 89x3,6 mm | m | 2 |  | 0 |  |  |  | znížená | 0.52446 | 1.0489 | 0.0082774 | 0.016555 | 0 | 0 | 16 | K | 2 | ROZPOCET | 0 | 0 | 0 | 0 | 0 | 2 | 0 | 16 | -1068101826
81 | K | 723160206.S | Prípojka k plynomeru spojená na závit bez obchádzky G 6/4 | súb. | 1 |  | 0 |  |  |  | znížená | 1.9727 | 1.9727 | 0.00628 | 0.00628 | 0 | 0 | 16 | K | 2 | ROZPOCET | 0 | 0 | 0 | 0 | 0 | 2 | 0 | 16 | 300846469
82 | K | 723160336.S | Prípojka k plynomeru zvarená, rozpierka prípojky G 6/4 | súb. | 1 |  | 0 |  |  |  | znížená | 0.79436 | 0.79436 | 0.00025408 | 0.00025408 | 0 | 0 | 16 | K | 2 | ROZPOCET | 0 | 0 | 0 | 0 | 0 | 2 | 0 | 16 | -2011034731
83 | K | 723190204.S | Prípojka plynovodná z oceľových rúrok závitových čiernych spájaných na závit DN 25 | súb. | 2 |  | 0 |  |  |  | znížená | 1.6976 | 3.3952 | 0.0068171 | 0.013634 | 0 | 0 | 16 | K | 2 | ROZPOCET | 0 | 0 | 0 | 0 | 0 | 2 | 0 | 16 | -2030434347
84 | K | 723221021.S | Montáž vzorkovacieho guľového uzáveru priameho G 1/2 | ks | 1 |  | 0 |  |  |  | znížená | 0.19016 | 0.19016 | 4.2e-06 | 4.2e-06 | 0 | 0 | 16 | K | 2 | ROZPOCET | 0 | 0 | 0 | 0 | 0 | 2 | 0 | 16 | -1539968497
85 | M | 551340010000.S | Vzorkovací uzáver plynu priamy d 9,8 mm, 1/2", niklovaná mosadz | ks | 1 |  | 0 |  |  |  | znížená | 0 | 0 | 0.00025 | 0.00025 | 0 | 0 | 32 | M | 2 | ROZPOCET | 0 | 0 | 0 | 0 | 0 | 2 | 0 | 16 | -1248476303
86 | K | 723230010.S | Montáž guľového uzáveru priameho PN 5 G 1/2 FF s protipožiarnou armatúrou Firebag 2x vnútorný závit | ks | 2 |  | 0 |  |  |  | znížená | 0.19681 | 0.39362 | 1.3e-07 | 2.6e-07 | 0 | 0 | 16 | K | 2 | ROZPOCET | 0 | 0 | 0 | 0 | 0 | 2 | 0 | 16 | 2138449662
87 | M | 551340008700.S | Guľový uzáver na plyn priamy 1/2"x1/2" FF, s protipožiarnou armatúrou, prevádzková poistka, niklovaná mosadz | ks | 2 |  | 0 |  |  |  | znížená | 0 | 0 | 0.0015 | 0.003 | 0 | 0 | 32 | M | 2 | ROZPOCET | 0 | 0 | 0 | 0 | 0 | 2 | 0 | 16 | -883323735
88 | K | 723230103.S | Montáž poistnej vsuvky G 1 FM s protipožiarnou armatúrou a vnútorným a vonkajším závitom | ks | 2 |  | 0 |  |  |  | znížená | 0.24926 | 0.49852 | 2.8e-07 | 5.6e-07 | 0 | 0 | 16 | K | 2 | ROZPOCET | 0 | 0 | 0 | 0 | 0 | 2 | 0 | 16 | -2032200514
89 | M | 551390000300.S | Protipožiarna armatúra závitová 1"x1", prevádzková poistka, pozinkovaná oceľ | ks | 2 |  | 0 |  |  |  | znížená | 0 | 0 | 0.00421 | 0.00842 | 0 | 0 | 32 | M | 2 | ROZPOCET | 0 | 0 | 0 | 0 | 0 | 2 | 0 | 16 | -1430499196
90 | K | 723230105.S | Montáž poistnej vsuvky G 6/4 FM s protipožiarnou armatúrou a vnútorným a vonkajším závitom | ks | 3 |  | 0 |  |  |  | znížená | 0.35949 | 1.0785 | 3.1e-07 | 9.3e-07 | 0 | 0 | 16 | K | 2 | ROZPOCET | 0 | 0 | 0 | 0 | 0 | 2 | 0 | 16 | 1548040593
91 | M | 551390000500.S | Protipožiarna armatúra závitová 6/4"x6/4", prevádzková poistka, pozinkovaná oceľ | ks | 3 |  | 0 |  |  |  | znížená | 0 | 0 | 0.0065 | 0.0195 | 0 | 0 | 32 | M | 2 | ROZPOCET | 0 | 0 | 0 | 0 | 0 | 2 | 0 | 16 | 1463528554
92 | K | 998723104.S | Presun hmôt pre vnútorný plynovod v objektoch výšky nad 24 do 36 m | t | 0.281 |  | 0 |  |  |  | znížená | 1.442 | 0.4052 | 0 | 0 | 0 | 0 | 16 | K | 2 | ROZPOCET | 0 | 0 | 0 | 0 | 0 | 2 | 0 | 16 | 1766809752
93 | K | 998723192.S | Plynovod, prípl.za presun nad vymedz. najväčšiu dopravnú vzdialenosť do 100 m | t | 0.281 |  | 0 |  |  |  | znížená | 1.147 | 0.32231 | 0 | 0 | 0 | 0 | 16 | K | 2 | ROZPOCET | 0 | 0 | 0 | 0 | 0 | 2 | 0 | 16 | -1919138020
| D | 725 | Zdravotechnika - zariaďovacie predmety |  |  |  | 0 | [5 empty] | 393.3399 |  | 4.8085 |  | 0 | 2 | D | 1 | ROZPOCET | [6 empty] | 0
94 | K | 725119410.S | Montáž záchodovej misy keramickej zavesenej s rovným odpadom | ks | 51 |  | 0 |  |  |  | znížená | 0.84216 | 42.9502 | 0.00017 | 0.00867 | 0 | 0 | 16 | K | 2 | ROZPOCET | 0 | 0 | 0 | 0 | 0 | 2 | 0 | 16 | 619784214
95 | M | 642360000400 | Misa záchodová keramická závesná DEEP by JIKA, rozmer 365x360x700 mm, hlboké splachovanie, JIKA | ks | 51 |  | 0 |  |  |  | znížená | 0 | 0 | 0.0259 | 1.3209 | 0 | 0 | 32 | M | 2 | ROZPOCET | 0 | 0 | 0 | 0 | 0 | 2 | 0 | 16 | 800247176
96 | K | 725129210.S | Montáž pisoáru keramického s automatickým splachovaním | ks | 3 |  | 0 |  |  |  | znížená | 0.72474 | 2.1742 | 0 | 0 | 0 | 0 | 16 | K | 2 | ROZPOCET | 0 | 0 | 0 | 0 | 0 | 2 | 0 | 16 | 1178206418
97 | M | 642510000200.S | Pisoár so senzorom keramický | ks | 3 |  | 0 |  |  |  | znížená | 0 | 0 | 0.02 | 0.06 | 0 | 0 | 32 | M | 2 | ROZPOCET | 0 | 0 | 0 | 0 | 0 | 2 | 0 | 16 | 562883571
98 | K | 725149740.S | Montáž predstenového systému pisoárov do ľahkých stien s kovovou konštrukciou | ks | 3 |  | 0 |  |  |  | znížená | 2.007 | 6.0211 | 0 | 0 | 0 | 0 | 16 | K | 2 | ROZPOCET | 0 | 0 | 0 | 0 | 0 | 2 | 0 | 16 | -429016704
99 | M | 552370000900.S | Predstenový systém pre pisoár do ľahkých montovaných konštrukcií | ks | 3 |  | 0 |  |  |  | znížená | 0 | 0 | 0.0131 | 0.0393 | 0 | 0 | 32 | M | 2 | ROZPOCET | 0 | 0 | 0 | 0 | 0 | 2 | 0 | 16 | -809227115
100 | K | 725149760.S | Montáž predstenového systému umývadiel do ľahkých stien s kovovou konštrukciou | ks | 96 |  | 0 |  |  |  | znížená | 1.7053 | 163.7078 | 0 | 0 | 0 | 0 | 16 | K | 2 | ROZPOCET | 0 | 0 | 0 | 0 | 0 | 2 | 0 | 16 | -521302319
101 | M | 552280000600.S | Predstenový systém pre umývadlo do ľahkých montovaných konštrukcií | ks | 96 |  | 0 |  |  |  | znížená | 0 | 0 | 0.00985 | 0.9456 | 0 | 0 | 32 | M | 2 | ROZPOCET | 0 | 0 | 0 | 0 | 0 | 2 | 0 | 16 | -1686073134
102 | K | 725149765.S | Montáž umývadla do predstenového systému | ks | 96 |  | 0 |  |  |  | znížená | 0.21066 | 20.2234 | 0.0002842 | 0.027283 | 0 | 0 | 16 | K | 2 | ROZPOCET | 0 | 0 | 0 | 0 | 0 | 2 | 0 | 16 | 1943466857
103 | M | 642110003500 | Umývadlo keramické REKORD, rozmer 400x330x160 mm s prepadom, bez otvoru pre batériu, pre materské školy, GEBERIT | ks | 8 |  | 0 |  |  |  | znížená | 0 | 0 | 0.007 | 0.056 | 0 | 0 | 32 | M | 2 | ROZPOCET | 0 | 0 | 0 | 0 | 0 | 2 | 0 | 16 | 181446348
104 | M | 642110000200 | Umývadlo keramické CUBITO, rozmer 600x450x170 mm, biela, JIKA | ks | 76 |  | 0 |  |  |  | znížená | 0 | 0 | 0.0136 | 1.0336 | 0 | 0 | 32 | M | 2 | ROZPOCET | 0 | 0 | 0 | 0 | 0 | 2 | 0 | 16 | 819773520
105 | M | 642110000600.S | Dvojumývadlo keramické, rozmer 1300x485x165 mm | ks | 9 |  | 0 |  |  |  | znížená | 0 | 0 | 0.036 | 0.324 | 0 | 0 | 32 | M | 2 | ROZPOCET | 0 | 0 | 0 | 0 | 0 | 2 | 0 | 16 | 726249506
106 | M | 552310004200 | Umývadlo nerezové závesné pre telesne postihnutých, SANELA | ks | 3 |  | 0 |  |  |  | znížená | 0 | 0 | 0.00367 | 0.01101 | 0 | 0 | 32 | M | 2 | ROZPOCET | 0 | 0 | 0 | 0 | 0 | 2 | 0 | 16 | -517207669
107 | K | 725149805.S | Montáž predstenového systému výleviek do ľahkých stien s kovovou konštrukciou | ks | 7 |  | 0 |  |  |  | znížená | 1.7067 | 11.9473 | 0 | 0 | 0 | 0 | 16 | K | 2 | ROZPOCET | 0 | 0 | 0 | 0 | 0 | 2 | 0 | 16 | -412556911
108 | M | 552370001110.S | Predstenový systém pre výlevku do ľahkých montovaných konštrukcií | ks | 7 |  | 0 |  |  |  | znížená | 0 | 0 | 0.01257 | 0.08799 | 0 | 0 | 32 | M | 2 | ROZPOCET | 0 | 0 | 0 | 0 | 0 | 2 | 0 | 16 | -559927827
109 | K | 725149810.S | Montáž výleviek do predstenového systému | ks | 7 |  | 0 |  |  |  | znížená | 0.24146 | 1.6902 | 0.0002842 | 0.0019894 | 0 | 0 | 16 | K | 2 | ROZPOCET | 0 | 0 | 0 | 0 | 0 | 2 | 0 | 16 | -582947624
110 | M | 642710000200 | Výlevka stojatá keramická MIRA, vxšxl 460x500x435 mm, plastová mreža, JIKA | ks | 7 |  | 0 |  |  |  | znížená | 0 | 0 | 0.0185 | 0.1295 | 0 | 0 | 32 | M | 2 | ROZPOCET | 0 | 0 | 0 | 0 | 0 | 2 | 0 | 16 | 1129015826
111 | K | 725319112.S | Montáž kuchynských drezov jednoduchých, hranatých s rozmerom do 600x600 mm, bez výtokových armatúr | ks | 10 |  | 0 |  |  |  | znížená | 0.61639 | 6.1639 | 0.0006314 | 0.006314 | 0 | 0 | 16 | K | 2 | ROZPOCET | 0 | 0 | 0 | 0 | 0 | 2 | 0 | 16 | -716551692
112 | M | 552310001200.S | Kuchynský drez nerezový 840x460 mm na zapustenie do dosky | ks | 10 |  | 0 |  |  |  | znížená | 0 | 0 | 0.00865 | 0.0865 | 0 | 0 | 32 | M | 2 | ROZPOCET | 0 | 0 | 0 | 0 | 0 | 2 | 0 | 16 | 1142784783
113 | K | 725829601.S | Montáž batérie umývadlovej a drezovej stojankovej, pákovej alebo klasickej s mechanickým ovládaním | ks | 106 |  | 0 |  |  |  | znížená | 0.53161 | 56.3507 | 0.0001 | 0.0106 | 0 | 0 | 16 | K | 2 | ROZPOCET | 0 | 0 | 0 | 0 | 0 | 2 | 0 | 16 | -1251499982
114 | M | 551450003800.S | Batéria umývadlová stojanková páková | ks | 106 |  | 0 |  |  |  | znížená | 0 | 0 | 0.002 | 0.212 | 0 | 0 | 32 | M | 2 | ROZPOCET | 0 | 0 | 0 | 0 | 0 | 2 | 0 | 16 | -1114333769
115 | K | 725829801.S | Montáž batérie výlevkovej nástennej pákovej alebo klasickej s mechanickým ovládaním | ks | 7 |  | 0 |  |  |  | znížená | 0.39156 | 2.7409 | 4.2e-06 | 2.94e-05 | 0 | 0 | 16 | K | 2 | ROZPOCET | 0 | 0 | 0 | 0 | 0 | 2 | 0 | 16 | 1678318877
116 | M | 551450003500.S | Batéria umývadlová nástenná páková | ks | 7 |  | 0 |  |  |  | znížená | 0 | 0 | 0.001 | 0.007 | 0 | 0 | 32 | M | 2 | ROZPOCET | 0 | 0 | 0 | 0 | 0 | 2 | 0 | 16 | -1911232714
117 | K | 725849201.S | Montáž batérie sprchovej nástennej pákovej, klasickej | ks | 41 |  | 0 |  |  |  | znížená | 0.20077 | 8.2316 | 4.2e-06 | 0.0001722 | 0 | 0 | 16 | K | 2 | ROZPOCET | 0 | 0 | 0 | 0 | 0 | 2 | 0 | 16 | -951697976
118 | M | 551450002600.S | Batéria sprchová nástenná páková | ks | 41 |  | 0 |  |  |  | znížená | 0 | 0 | 0.0014 | 0.0574 | 0 | 0 | 32 | M | 2 | ROZPOCET | 0 | 0 | 0 | 0 | 0 | 2 | 0 | 16 | 1133268099
119 | K | 725849205.S | Montáž batérie sprchovej nástennej, držiak sprchy s nastaviteľnou výškou sprchy | ks | 41 |  | 0 |  |  |  | znížená | 0.16094 | 6.5985 | 4.2e-06 | 0.0001722 | 0 | 0 | 16 | K | 2 | ROZPOCET | 0 | 0 | 0 | 0 | 0 | 2 | 0 | 16 | 935943571
120 | M | 551450003300.S | Teleskopický sprchový stĺp s nástennou batériou a prepínačom | ks | 41 |  | 0 |  |  |  | znížená | 0 | 0 | 0.00357 | 0.14637 | 0 | 0 | 32 | M | 2 | ROZPOCET | 0 | 0 | 0 | 0 | 0 | 2 | 0 | 16 | 463447554
121 | K | 725869300.S | Montáž zápachovej uzávierky pre zariaďovacie predmety, umývadlovej do D 32 mm | ks | 96 |  | 0 |  |  |  | znížená | 0.33062 | 31.7395 | 0 | 0 | 0 | 0 | 16 | K | 2 | ROZPOCET | 0 | 0 | 0 | 0 | 0 | 2 | 0 | 16 | -423478778
122 | M | 551620005300.S | Zápachová uzávierka - sifón umývadlový a bidetový DN 32 | ks | 96 |  | 0 |  |  |  | znížená | 0 | 0 | 0.00116 | 0.11136 | 0 | 0 | 32 | M | 2 | ROZPOCET | 0 | 0 | 0 | 0 | 0 | 2 | 0 | 16 | 1973090859
123 | K | 725869311.S | Montáž zápachovej uzávierky pre zariaďovacie predmety, drezovej do D 50 mm (pre jeden drez) | ks | 10 |  | 0 |  |  |  | znížená | 0.42225 | 4.2225 | 1.136e-05 | 0.0001136 | 0 | 0 | 16 | K | 2 | ROZPOCET | 0 | 0 | 0 | 0 | 0 | 2 | 0 | 16 | -468457669
124 | M | 551620007100.S | Zápachová uzávierka- sifón pre jednodielne drezy DN 50 | ks | 10 |  | 0 |  |  |  | znížená | 0 | 0 | 0.00036 | 0.0036 | 0 | 0 | 32 | M | 2 | ROZPOCET | 0 | 0 | 0 | 0 | 0 | 2 | 0 | 16 | -1301083826
125 | M | 551620013400 | Zápachová uzávierka podomietková HL406.2, DN 40/50, umývačkový UP sifón, 2x výtokový ventil 1/2", prítok/odtok vody R 1/2" vnútorný závit, spätná klapka a privzdušňovač, krytka nerez 280x100 mm, PE | ks | 10 |  | 0 |  |  |  | znížená | 0 | 0 | 0.00193 | 0.0193 | 0 | 0 | 32 | M | 2 | ROZPOCET | 0 | 0 | 0 | 0 | 0 | 2 | 0 | 16 | -1574477018
126 | K | 725869340.S | Montáž zápachovej uzávierky pre zariaďovacie predmety, sprchovej do D 50 mm | ks | 41 |  | 0 |  |  |  | znížená | 0.39213 | 16.0773 | 0 | 0 | 0 | 0 | 16 | K | 2 | ROZPOCET | 0 | 0 | 0 | 0 | 0 | 2 | 0 | 16 | 50957628
127 | M | 552240016700 | Žľab sprchový nerezový integrovaný v EPS "PRIMUS - LINE" HL531.0/28, montáž k stene, výška rámu žľabu 28 mm, stavebná výška 79 mm | ks | 41 |  | 0 |  |  |  | znížená | 0 | 0 | 0.00248 | 0.10168 | 0 | 0 | 32 | M | 2 | ROZPOCET | 0 | 0 | 0 | 0 | 0 | 2 | 0 | 16 | 539882207
128 | K | 998725104.S | Presun hmôt pre zariaďovacie predmety v objektoch výšky nad 24 do 36 m | t | 4.808 |  | 0 |  |  |  | znížená | 1.666 | 8.0101 | 0 | 0 | 0 | 0 | 16 | K | 2 | ROZPOCET | 0 | 0 | 0 | 0 | 0 | 2 | 0 | 16 | -952582989
129 | K | 998725192.S | Zariaďovacie predmety, prípl.za presun nad vymedz. najväčšiu dopravnú vzdialenosť do 100m | t | 4.808 |  | 0 |  |  |  | znížená | 0.934 | 4.4907 | 0 | 0 | 0 | 0 | 16 | K | 2 | ROZPOCET | 0 | 0 | 0 | 0 | 0 | 2 | 0 | 16 | 402456321
| D | 783 | Nátery |  |  |  | 0 | [5 empty] | 5.6825 |  | 0.00542 |  | 0 | 2 | D | 1 | ROZPOCET | [6 empty] | 0
130 | K | 783424240.S | Nátery kov.potr.a armatúr syntetické potrubie potrubie do DN 50 mm jednonás. 1x email a základný náter - 105µm | m | 63 |  | 0 |  |  |  | znížená | 0.08514 | 5.3638 | 8e-05 | 0.00504 | 0 | 0 | 16 | K | 2 | ROZPOCET | 0 | 0 | 0 | 0 | 0 | 2 | 0 | 16 | -1324721457
131 | K | 783426360.S | Nátery kov.potr.a armatúr syntetické do DN 150 mm farby bielej dvojnás. 1x email a základným náterom | m | 2 |  | 0 |  |  |  | znížená | 0.15934 | 0.31868 | 0.00019 | 0.00038 | 0 | 0 | 16 | K | 2 | ROZPOCET | 0 | 0 | 0 | 0 | 0 | 2 | 0 | 16 | 740637542
| D | M | Práce a dodávky M |  |  |  | 0 | [5 empty] | 33.3915 |  | 0 |  | 0 | 3 | D | 0 | ROZPOCET | [6 empty] | 0
| D | 23-M | Montáže potrubia |  |  |  | 0 | [5 empty] | 33.3915 |  | 0 |  | 0 | 3 | D | 1 | ROZPOCET | [6 empty] | 0
132 | K | 230230001.S | Predbežná tlaková skúška vodou DN 50 | m | 45 |  | 0 |  |  |  | znížená | 0.417 | 18.765 | 0 | 0 | 0 | 0 | 64 | K | 2 | ROZPOCET | 0 | 0 | 0 | 0 | 0 | 2 | 0 | 64 | -537956300
133 | K | 230230016.S | Hlavná tlaková skúška vzduchom 0, 6 MPa DN 50 | m | 45 |  | 0 |  |  |  | znížená | 0.154 | 6.93 | 0 | 0 | 0 | 0 | 64 | K | 2 | ROZPOCET | 0 | 0 | 0 | 0 | 0 | 2 | 0 | 64 | -1325788022
134 | K | 230230076.S | Čistenie potrubí DN 200 | m | 45 |  | 0 |  |  |  | znížená | 0.011 | 0.495 | 0 | 0 | 0 | 0 | 64 | K | 2 | ROZPOCET | 0 | 0 | 0 | 0 | 0 | 2 | 0 | 64 | 1660797161
135 | K | 230230121.S | Príprava na tlakovú skúšku vzduchom a vodou do 0,6 MPa | úsek | 1 |  | 0 |  |  |  | znížená | 4.2364 | 4.2364 | 0 | 0 | 0 | 0 | 64 | K | 2 | ROZPOCET | 0 | 0 | 0 | 0 | 0 | 2 | 0 | 64 | -1084788952
136 | K | 230230291.S | Uzavretie alebo otvorenie uzáveru v DRZ | ks | 4 |  | 0 |  |  |  | znížená | 0.0647 | 0.2588 | 0 | 0 | 0 | 0 | 64 | K | 2 | ROZPOCET | 0 | 0 | 0 | 0 | 0 | 2 | 0 | 64 | 720077539
137 | K | 230230292.S | Napustenie potrubia OPZ | m | 45 |  | 0 |  |  |  | znížená | 0.06014 | 2.7063 | 0 | 0 | 0 | 0 | 64 | K | 2 | ROZPOCET | 0 | 0 | 0 | 0 | 0 | 2 | 0 | 64 | -2098124225

## SO01b - UK
[9 empty] | >> skryté stĺpce << | [9 empty] | {70b4d9a8-65d1-46a8-a2ff-783ddb7d2cb7}
0
| KRYCÍ LIST ROZPOČTU | [8 empty] | v --- nižšie sa nachádzajú doplnkové a pomocné údaje k zostavám --- v | [8 empty] | False
Stavba:
Rekonštrukcia objektu - II. Psychiatrická klinika SZU Cesta k nemocnici
Objekt:
SO01b - Rekonštrukcia objektu II. Psychiatrickej kliniky - UK
| JKSO: |  |  |  |  | KS:
| Miesto: |  | Banská Bystrica |  |  | Dátum: | 17. 6. 2023
| Objednávateľ: |  |  |  |  | IČO:
|  | Fakultná nemocnica s poliklinikou F.D.Roosevelta |  |  |  | IČ DPH:
| Zhotoviteľ: |  |  |  |  | IČO:
|  | určený výberom |  |  |  | IČ DPH:
| Projektant: |  |  |  |  | IČO:
|  | Ing.Arch. Peter Žalman |  |  |  | IČ DPH:
| Spracovateľ: |  |  |  |  | IČO:
IČ DPH:
Poznámka:
| Cena bez DPH | [5 empty] | 0
|  |  | Základ dane |  |  | Sadzba dane | Výška dane
| DPH | základná | 0 |  |  | 20% | 0
|  | znížená | 0 |  |  | 20% | 0
|  | zákl. prenesená | 0 |  |  | 20% | 0
|  | zníž. prenesená | 0 |  |  | 20% | 0
|  | nulová | 0 |  |  | 0% | 0
| Cena s DPH |  |  | v | EUR |  | 0
| Projektant |  |  | Spracovateľ
| Dátum a podpis: |  | Pečiatka | Dátum a podpis: |  |  | Pečiatka
| Objednávateľ |  |  | Zhotoviteľ
| Dátum a podpis: |  | Pečiatka | Dátum a podpis: |  |  | Pečiatka
REKAPITULÁCIA ROZPOČTU
Stavba:
Rekonštrukcia objektu - II. Psychiatrická klinika SZU Cesta k nemocnici
Objekt:
SO01b - Rekonštrukcia objektu II. Psychiatrickej kliniky - UK
Miesto: |  |  | Banská Bystrica |  |  | Dátum: | 17. 6. 2023
Objednávateľ: |  |  | Fakultná nemocnica s poliklinikou F.D.Roosevelta |  |  | Projektant: | Ing.Arch. Peter Žalman
Zhotoviteľ: |  |  | určený výberom |  |  | Spracovateľ:
Kód dielu - Popis | [6 empty] | Cena celkom [EUR]
Náklady z rozpočtu | [6 empty] | 0 | [12 empty] | -1
| PSV - Práce a dodávky PSV | [5 empty] | 0
| 713 - Izolácie tepelné | [5 empty] | 0
| 731 - Ústredné kúrenie - kotolne | [5 empty] | 0
| 732 - Ústredné kúrenie - strojovne | [5 empty] | 0
| 733 - Ústredné kúrenie - rozvodné potrubie | [5 empty] | 0
| 734 - Ústredné kúrenie - armatúry | [5 empty] | 0
| 735 - Ústredné kúrenie - vykurovacie telesá | [5 empty] | 0
| HZS - Hodinové zúčtovacie sadzby | [5 empty] | 0
ROZPOČET
Stavba:
Rekonštrukcia objektu - II. Psychiatrická klinika SZU Cesta k nemocnici
Objekt:
SO01b - Rekonštrukcia objektu II. Psychiatrickej kliniky - UK
Miesto: |  |  | Banská Bystrica |  |  | Dátum: | 17. 6. 2023
Objednávateľ: |  |  | Fakultná nemocnica s poliklinikou F.D.Roosevelta |  |  | Projektant: | Ing.Arch. Peter Žalman
Zhotoviteľ: |  |  | určený výberom |  |  | Spracovateľ:
PČ | Typ | Kód | Popis | MJ | Množstvo | J.cena [EUR] | Cena celkom [EUR] | Cenová sústava |  |  | DPH | J. Nh [h] | Nh celkom [h] | J. hmotnosť [t] | Hmotnosť celkom [t] | J. suť [t] | Suť Celkom [t]
Náklady z rozpočtu | [6 empty] | 0 | [5 empty] | 0 |  | 7.235 |  | 0 |  | D | -1 | [7 empty] | 0
| D | PSV | Práce a dodávky PSV |  |  |  | 0 | [5 empty] | 0 |  | 7.235 |  | 0 | 2 | D | 0 | ROZPOCET | [6 empty] | 0
| D | 713 | Izolácie tepelné |  |  |  | 0 | [5 empty] | 0 |  | 0.0506 |  | 0 | 2 | D | 1 | ROZPOCET | [6 empty] | 0
1 | K | 713482121.S | Montáž trubíc z PE, hr.15-20 mm,vnút.priemer do 38 mm | m | 590 |  | 0 |  |  |  | znížená | 0 | 0 | 2e-05 | 0.0118 | 0 | 0 | 16 | K | 2 | ROZPOCET | 0 | 0 | 0 | 0 | 0 | 2 | 0 | 16 | 2
2 | M | 283310004900.S | Izolačná PE trubica dxhr. 35x20 mm, nadrezaná, na izolovanie rozvodov vody, kúrenia, zdravotechniky | m | 300 |  | 0 |  |  |  | znížená | 0 | 0 | 4e-05 | 0.012 | 0 | 0 | 32 | M | 2 | ROZPOCET | 0 | 0 | 0 | 0 | 0 | 2 | 0 | 16 | 4
3 | M | 283310004700 | Izolačná PE trubica TUBOLIT DG 22x20 mm (d potrubia x hr. izolácie), nadrezaná, AZ FLEX | m | 50 |  | 0 |  |  |  | znížená | 0 | 0 | 1e-05 | 0.0005 | 0 | 0 | 32 | M | 2 | ROZPOCET | 0 | 0 | 0 | 0 | 0 | 2 | 0 | 16 | 6
4 | M | 283310004800.S | Izolačná PE trubica dxhr. 28x20 mm, nadrezaná, na izolovanie rozvodov vody, kúrenia, zdravotechniky | m | 240 |  | 0 |  |  |  | znížená | 0 | 0 | 2e-05 | 0.0048 | 0 | 0 | 32 | M | 2 | ROZPOCET | 0 | 0 | 0 | 0 | 0 | 2 | 0 | 16 | 8
5 | K | 713482122.S | Montáž trubíc z PE, hr.15-20 mm,vnút.priemer 39-70 mm | m | 150 |  | 0 |  |  |  | znížená | 0 | 0 | 2e-05 | 0.003 | 0 | 0 | 16 | K | 2 | ROZPOCET | 0 | 0 | 0 | 0 | 0 | 2 | 0 | 16 | 10
6 | M | 283310005000.S | Izolačná PE trubica dxhr. 42x20 mm, nadrezaná, na izolovanie rozvodov vody, kúrenia, zdravotechniky | m | 100 |  | 0 |  |  |  | znížená | 0 | 0 | 9e-05 | 0.009 | 0 | 0 | 32 | M | 2 | ROZPOCET | 0 | 0 | 0 | 0 | 0 | 2 | 0 | 16 | 12
7 | M | 283310005200.S | Izolačná PE trubica dxhr. 54x20 mm, nadrezaná, na izolovanie rozvodov vody, kúrenia, zdravotechniky | m | 50 |  | 0 |  |  |  | znížená | 0 | 0 | 0.00019 | 0.0095 | 0 | 0 | 32 | M | 2 | ROZPOCET | 0 | 0 | 0 | 0 | 0 | 2 | 0 | 16 | 14
8 | K | 998713201.S | Presun hmôt pre izolácie tepelné v objektoch výšky do 6 m | % | 47.143 |  | 0 |  |  |  | znížená | 0 | 0 | 0 | 0 | 0 | 0 | 16 | K | 2 | ROZPOCET | 0 | 0 | 0 | 0 | 0 | 2 | 0 | 16 | 16
| D | 731 | Ústredné kúrenie - kotolne |  |  |  | 0 | [5 empty] | 0 |  | 0.93778 |  | 0 | 2 | D | 1 | ROZPOCET | [6 empty] | 0
9 | K | 731100861.S | Demontáž kotla liatinového VSB IV 4 čl., -2,30000t | ks | 10 |  | 0 |  |  |  | znížená | 0 | 0 | 0.00062 | 0.0062 | 0 | 0 | 16 | K | 2 | ROZPOCET | 0 | 0 | 0 | 0 | 0 | 2 | 0 | 16 | 18
10 | K | 731249126.S | Montáž kotla oceľového teplovodného na kvap.a plynné palivá s výkonom od 35 do 70 kW | súb. | 2 |  | 0 |  |  |  | znížená | 0 | 0 | 0.00049 | 0.00098 | 0 | 0 | 16 | K | 2 | ROZPOCET | 0 | 0 | 0 | 0 | 0 | 2 | 0 | 16 | 20
11 | M | 484110000006.S | Kotol kondenzačný, Weishaupt vWTC/GW 45 | ks | 2 |  | 0 |  |  |  | znížená | 0 | 0 | 0.085 | 0.17 | 0 | 0 | 32 | M | 2 | ROZPOCET | 0 | 0 | 0 | 0 | 0 | 2 | 0 | 16 | 22
12 | M | 484110000050.S | Rozširujúca regulácia 4 x miešaný okruh, 1x priamy, OPV | ks | 1 |  | 0 |  |  |  | znížená | 0 | 0 | 0.438 | 0.438 | 0 | 0 | 32 | M | 2 | ROZPOCET | 0 | 0 | 0 | 0 | 0 | 2 | 0 | 16 | 24
13 | K | 731291030.S | Montáž rýchlomontážnej sady bez zmiešavača DN 32 | ks | 2 |  | 0 |  |  |  | znížená | 0 | 0 | 0.00277 | 0.00554 | 0 | 0 | 16 | K | 2 | ROZPOCET | 0 | 0 | 0 | 0 | 0 | 2 | 0 | 16 | 26
14 | M | 484810004700.S | Rýchlomontážna sada bez zmiešavača, DN 32, vrátane integrovaného obehového čerpadla, mokrobežné obehové čerpadlo, DN 25, výtlak 6 m, výkon 65/32,5 kW | sada | 2 |  | 0 |  |  |  | znížená | 0 | 0 | 0.025 | 0.05 | 0 | 0 | 32 | M | 2 | ROZPOCET | 0 | 0 | 0 | 0 | 0 | 2 | 0 | 16 | 28
15 | K | 731291080.S | Montáž rýchlomontážnej sady s 3-cestným zmiešavačom DN 32 | ks | 4 |  | 0 |  |  |  | znížená | 0 | 0 | 0.00275 | 0.011 | 0 | 0 | 16 | K | 2 | ROZPOCET | 0 | 0 | 0 | 0 | 0 | 2 | 0 | 16 | 30
16 | M | 484810006000.S | Rýchlomontážna sada so zmiešavačom, DN 32, vrátane integrovaného obehového čerpadla - max. dopravná výška 6 m, výkon 51/25,5 kW | sada | 4 |  | 0 |  |  |  | znížená | 0 | 0 | 0.0089 | 0.0356 | 0 | 0 | 32 | M | 2 | ROZPOCET | 0 | 0 | 0 | 0 | 0 | 2 | 0 | 16 | 32
17 | K | 731361111.S | Nerezový komín dvojplášťový DN 150 mm, výšky 19 m | súb. | 1 |  | 0 |  |  |  | znížená | 0 | 0 | 0.14691 | 0.14691 | 0 | 0 | 16 | K | 2 | ROZPOCET | 0 | 0 | 0 | 0 | 0 | 2 | 0 | 16 | 34
18 | K | 731361119.S | Príplatok k cene za 1 m nerezového komína dvojplášťového DN 150 mm, výšky nad 19 m | súb. | 1 |  | 0 |  |  |  | znížená | 0 | 0 | 0.00778 | 0.00778 | 0 | 0 | 16 | K | 2 | ROZPOCET | 0 | 0 | 0 | 0 | 0 | 2 | 0 | 16 | 36
19 | K | 731370020.S | Montáž hydraulického vyrovnávača dynamických tlakov - anuloidu závitového prietok 3,0 m3/h G 6/4" | ks | 1 |  | 0 |  |  |  | znížená | 0 | 0 | 3e-05 | 3e-05 | 0 | 0 | 16 | K | 2 | ROZPOCET | 0 | 0 | 0 | 0 | 0 | 2 | 0 | 16 | 38
20 | M | 484810008930.S | Hydraulický vyrovnávač dynamických tlakov, prietok 4,0 m3/h | ks | 1 |  | 0 |  |  |  | znížená | 0 | 0 | 0.0038 | 0.0038 | 0 | 0 | 32 | M | 2 | ROZPOCET | 0 | 0 | 0 | 0 | 0 | 2 | 0 | 16 | 40
21 | K | 731370035.S | Montáž hydraulického vyrovnávača dynamických tlakov - anuloidu prírubového, prietok 8 m3/h, DN 65 | ks | 1 |  | 0 |  |  |  | znížená | 0 | 0 | 0.01194 | 0.01194 | 0 | 0 | 16 | K | 2 | ROZPOCET | 0 | 0 | 0 | 0 | 0 | 2 | 0 | 16 | 42
22 | M | 484810008993.S | Anuloid 120/80, vrátane tepelnej izolácie, prietok do 8 m3/h, G 2", prevádzkový tlak do 4 bar | ks | 1 |  | 0 |  |  |  | znížená | 0 | 0 | 0.05 | 0.05 | 0 | 0 | 32 | M | 2 | ROZPOCET | 0 | 0 | 0 | 0 | 0 | 2 | 0 | 16 | 44
23 | K | 998731202.S | Presun hmôt pre kotolne umiestnené vo výške (hĺbke) nad 6 do 12 m | % | 266.544 |  | 0 |  |  |  | znížená | 0 | 0 | 0 | 0 | 0 | 0 | 16 | K | 2 | ROZPOCET | 0 | 0 | 0 | 0 | 0 | 2 | 0 | 16 | 46
| D | 732 | Ústredné kúrenie - strojovne |  |  |  | 0 | [5 empty] | 0 |  | 0.07747 |  | 0 | 2 | D | 1 | ROZPOCET | [6 empty] | 0
24 | K | 732111402.S | Montáž rozdeľovača a zberača združeného prietok Q 10 m3/h (modul 100 mm) | ks | 1 |  | 0 |  |  |  | znížená | 0 | 0 | 0.00013 | 0.00013 | 0 | 0 | 16 | K | 2 | ROZPOCET | 0 | 0 | 0 | 0 | 0 | 2 | 0 | 16 | 48
25 | M | 484650000200.S | Rozdeľovač a zberač modul 100 mm, max. prietok 10 m3/hod, prevádzková teplota 110°C, pretlak 0,6 Mpa | m | 1 |  | 0 |  |  |  | znížená | 0 | 0 | 0.025 | 0.025 | 0 | 0 | 32 | M | 2 | ROZPOCET | 0 | 0 | 0 | 0 | 0 | 2 | 0 | 16 | 50
26 | M | 484650038700.S | Pevný stojan modul 100 mm, výška 200 - 800 mm pre rozdeľovače a zberače | ks | 2 |  | 0 |  |  |  | znížená | 0 | 0 | 0.00012 | 0.00024 | 0 | 0 | 32 | M | 2 | ROZPOCET | 0 | 0 | 0 | 0 | 0 | 2 | 0 | 16 | 52
27 | K | 732199100.S | Montáž orientačného štítka | súb. | 20 |  | 0 |  |  |  | znížená | 0 | 0 | 0.00114 | 0.0228 | 0 | 0 | 16 | K | 2 | ROZPOCET | 0 | 0 | 0 | 0 | 0 | 2 | 0 | 16 | 54
28 | M | 548230000900.S | Štítok smaltovaný do 5 písmen, lxv 100x150 mm | ks | 20 |  | 0 |  |  |  | znížená | 0 | 0 | 0.00015 | 0.003 | 0 | 0 | 32 | M | 2 | ROZPOCET | 0 | 0 | 0 | 0 | 0 | 2 | 0 | 16 | 56
29 | K | 732219225.S | Montáž zásobníkového ohrievača vody pre ohrev pitnej vody v spojení s kotlami objem 750-1000 l | ks | 1 |  | 0 |  |  |  | znížená | 0 | 0 | 0 | 0 | 0 | 0 | 16 | K | 2 | ROZPOCET | 0 | 0 | 0 | 0 | 0 | 2 | 0 | 16 | 58
30 | M | A31526 | HRS 900 - smaltovaný zásobníkový ohrievač vody nepriamovýhrevný pre tepelné čerpadlá - 500l. Plocha výmenníka: 7 m2. Zásobník vrátane izolácie. Tepelná strata: 119,58 W. | ks | 1 |  | 0 |  |  |  | znížená | 0 | 0 | 0 | 0 | 0 | 0 | 32 | M | 2 | ROZPOCET | 0 | 0 | 0 | 0 | 0 | 2 | 0 | 16 | 60
31 | K | 732331054.S | Montáž expanznej nádoby tlak 6 barov s membránou 200 l | ks | 1 |  | 0 |  |  |  | znížená | 0 | 0 | 0 | 0 | 0 | 0 | 16 | K | 2 | ROZPOCET | 0 | 0 | 0 | 0 | 0 | 2 | 0 | 16 | 62
32 | M | 484630006900 | Nádoba expanzná s membránou typ N 200 l, D 792 mm, v 205 mm, pripojenie R 1", 6 bar, šedá, REFLEX | ks | 1 |  | 0 |  |  |  | znížená | 0 | 0 | 0.02203 | 0.02203 | 0 | 0 | 32 | M | 2 | ROZPOCET | 0 | 0 | 0 | 0 | 0 | 2 | 0 | 16 | 64
33 | K | 732331910.S | Zmäkčovacie zariadenie doplňovanej vody s jedným trubicovým filtrom, do 8 bar/40st.C | súb. | 1 |  | 0 |  |  |  | znížená | 0 | 0 | 0.00427 | 0.00427 | 0 | 0 | 16 | K | 2 | ROZPOCET | 0 | 0 | 0 | 0 | 0 | 2 | 0 | 16 | 66
34 | K | 998732202.S | Presun hmôt pre strojovne v objektoch výšky nad 6 m do 12 m | % | 45.73 |  | 0 |  |  |  | znížená | 0 | 0 | 0 | 0 | 0 | 0 | 16 | K | 2 | ROZPOCET | 0 | 0 | 0 | 0 | 0 | 2 | 0 | 16 | 68
| D | 733 | Ústredné kúrenie - rozvodné potrubie |  |  |  | 0 | [5 empty] | 0 |  | 1.2897 |  | 0 | 2 | D | 1 | ROZPOCET | [6 empty] | 0
35 | K | 733120819.S | Demontáž potrubia z oceľových rúrok hladkých nad 38 do D 60,3, -0,00473t | m | 500 |  | 0 |  |  |  | znížená | 0 | 0 | 5e-05 | 0.025 | 0 | 0 | 16 | K | 2 | ROZPOCET | 0 | 0 | 0 | 0 | 0 | 2 | 0 | 16 | 70
36 | K | 733151119.S | Potrubie z medených rúrok tvrdých spájaných lisovaním D 22/1,0 mm | m | 50 |  | 0 |  |  |  | znížená | 0 | 0 | 0.00094 | 0.047 | 0 | 0 | 16 | K | 2 | ROZPOCET | 0 | 0 | 0 | 0 | 0 | 2 | 0 | 16 | 72
37 | K | 733151122.S | Potrubie z medených rúrok tvrdých spájaných lisovaním D 28/1,0 mm | m | 240 |  | 0 |  |  |  | znížená | 0 | 0 | 0.00108 | 0.2592 | 0 | 0 | 16 | K | 2 | ROZPOCET | 0 | 0 | 0 | 0 | 0 | 2 | 0 | 16 | 74
38 | K | 733151125.S | Potrubie z medených rúrok tvrdých spájaných lisovaním D 35/1,5 mm | m | 300 |  | 0 |  |  |  | znížená | 0 | 0 | 0.00146 | 0.438 | 0 | 0 | 16 | K | 2 | ROZPOCET | 0 | 0 | 0 | 0 | 0 | 2 | 0 | 16 | 76
39 | K | 733151128.S | Potrubie z medených rúrok tvrdých spájaných lisovaním D 42/1,5 mm | m | 100 |  | 0 |  |  |  | znížená | 0 | 0 | 0.00175 | 0.175 | 0 | 0 | 16 | K | 2 | ROZPOCET | 0 | 0 | 0 | 0 | 0 | 2 | 0 | 16 | 78
40 | K | 733151131.S | Potrubie z medených rúrok tvrdých spájaných lisovaním D 54/2,0 mm | m | 50 |  | 0 |  |  |  | znížená | 0 | 0 | 0.00331 | 0.1655 | 0 | 0 | 16 | K | 2 | ROZPOCET | 0 | 0 | 0 | 0 | 0 | 2 | 0 | 16 | 80
41 | K | 733161601.S | Skrinka rozdeľovacej stanice pre podomietkovú montáž pre 2 - 4 okruhy | súb. | 1 |  | 0 |  |  |  | znížená | 0 | 0 | 0.004 | 0.004 | 0 | 0 | 16 | K | 2 | ROZPOCET | 0 | 0 | 0 | 0 | 0 | 2 | 0 | 16 | 82
42 | K | 733161602.S | Skrinka rozdeľovacej stanice pre podomietkovú montáž pre 5 - 7 okruhov | súb. | 1 |  | 0 |  |  |  | znížená | 0 | 0 | 0.004 | 0.004 | 0 | 0 | 16 | K | 2 | ROZPOCET | 0 | 0 | 0 | 0 | 0 | 2 | 0 | 16 | 84
43 | K | 733161603.S | Skrinka rozdeľovacej stanice pre podomietkovú montáž pre 8 - 10 okruhov | súb. | 5 |  | 0 |  |  |  | znížená | 0 | 0 | 0.004 | 0.02 | 0 | 0 | 16 | K | 2 | ROZPOCET | 0 | 0 | 0 | 0 | 0 | 2 | 0 | 16 | 86
44 | K | 733161604.S | Skrinka rozdeľovacej stanice pre podomietkovú montáž pre 11 - 12 okruhov | súb. | 10 |  | 0 |  |  |  | znížená | 0 | 0 | 0.004 | 0.04 | 0 | 0 | 16 | K | 2 | ROZPOCET | 0 | 0 | 0 | 0 | 0 | 2 | 0 | 16 | 88
45 | K | 733166150.S | Plasthliníkové potrubie v tyčiach pre vykurovanie spájané lisovaním d 16 mm | m | 150 |  | 0 |  |  |  | znížená | 0 | 0 | 0.00038 | 0.057 | 0 | 0 | 16 | K | 2 | ROZPOCET | 0 | 0 | 0 | 0 | 0 | 2 | 0 | 16 | 90
46 | K | 733166154.S | Plasthliníkové potrubie v tyčiach pre vykurovanie spájané lisovaním d 20 mm | m | 50 |  | 0 |  |  |  | znížená | 0 | 0 | 0.00049 | 0.0245 | 0 | 0 | 16 | K | 2 | ROZPOCET | 0 | 0 | 0 | 0 | 0 | 2 | 0 | 16 | 92
47 | K | 733166156.S | Plasthliníkové potrubie v tyčiach pre vykurovanie spájané lisovaním d 25/26 mm | m | 50 |  | 0 |  |  |  | znížená | 0 | 0 | 0.00061 | 0.0305 | 0 | 0 | 16 | K | 2 | ROZPOCET | 0 | 0 | 0 | 0 | 0 | 2 | 0 | 16 | 94
48 | K | 733191301.S | Tlaková skúška plastového potrubia do 32 mm | m | 3330 |  | 0 |  |  |  | znížená | 0 | 0 | 0 | 0 | 0 | 0 | 16 | K | 2 | ROZPOCET | 0 | 0 | 0 | 0 | 0 | 2 | 0 | 16 | 96
49 | K | 733191302.S | Tlaková skúška plastového potrubia nad 32 do 63 mm | m | 365 |  | 0 |  |  |  | znížená | 0 | 0 | 0 | 0 | 0 | 0 | 16 | K | 2 | ROZPOCET | 0 | 0 | 0 | 0 | 0 | 2 | 0 | 16 | 98
50 | K | 998733203.S | Presun hmôt pre rozvody potrubia v objektoch výšky nad 6 do 24 m | % | 622.884 |  | 0 |  |  |  | znížená | 0 | 0 | 0 | 0 | 0 | 0 | 16 | K | 2 | ROZPOCET | 0 | 0 | 0 | 0 | 0 | 2 | 0 | 16 | 100
| D | 734 | Ústredné kúrenie - armatúry |  |  |  | 0 | [5 empty] | 0 |  | 0.0925 |  | 0 | 2 | D | 1 | ROZPOCET | [6 empty] | 0
51 | K | 734209115.S | Montáž závitovej armatúry s 2 závitmi G 1 | ks | 1 |  | 0 |  |  |  | znížená | 0 | 0 | 2e-05 | 2e-05 | 0 | 0 | 16 | K | 2 | ROZPOCET | 0 | 0 | 0 | 0 | 0 | 2 | 0 | 16 | 102
52 | M | 7613100 | MK 1", guľový kohút so zaistením | ks | 1 |  | 0 |  |  |  | znížená | 0 | 0 | 0.00065 | 0.00065 | 0 | 0 | 32 | M | 2 | ROZPOCET | 0 | 0 | 0 | 0 | 0 | 2 | 0 | 16 | 104
53 | K | 734209116.S | Montáž závitovej armatúry s 2 závitmi G 5/4 | ks | 8 |  | 0 |  |  |  | znížená | 0 | 0 | 3e-05 | 0.00024 | 0 | 0 | 16 | K | 2 | ROZPOCET | 0 | 0 | 0 | 0 | 0 | 2 | 0 | 16 | 106
54 | M | 2914 | GCKK32 - Kohút guľový 5/4" FF voda, typ GCKK, PN25 TRINNITY | ks | 8 |  | 0 |  |  |  | znížená | 0 | 0 | 0.0002 | 0.0016 | 0 | 0 | 32 | M | 2 | ROZPOCET | 0 | 0 | 0 | 0 | 0 | 2 | 0 | 16 | 108
55 | K | 734213250.S | Montáž ventilu odvzdušňovacieho závitového automatického G 1/2 | ks | 15 |  | 0 |  |  |  | znížená | 0 | 0 | 1e-05 | 0.00015 | 0 | 0 | 16 | K | 2 | ROZPOCET | 0 | 0 | 0 | 0 | 0 | 2 | 0 | 16 | 110
56 | M | 551210009500.S | Ventil odvzdušňovací automatický, 1/2" | ks | 15 |  | 0 |  |  |  | znížená | 0 | 0 | 5e-05 | 0.00075 | 0 | 0 | 32 | M | 2 | ROZPOCET | 0 | 0 | 0 | 0 | 0 | 2 | 0 | 16 | 112
57 | K | 734222112.S | Montáž regulačného kohúta guľového 4-cestného DN 15 | ks | 9 |  | 0 |  |  |  | znížená | 0 | 0 | 1e-05 | 9e-05 | 0 | 0 | 16 | K | 2 | ROZPOCET | 0 | 0 | 0 | 0 | 0 | 2 | 0 | 16 | 114
58 | M | 551290010100 | Sada Vekoluxivar regulačná rohová pre dvojtrubkový systém, 1/2" x EK, alpex 16x2, niklovaná mosadz, IVAR.KIT DS 346/1 | sada | 9 |  | 0 |  |  |  | znížená | 0 | 0 | 0.00225 | 0.02025 | 0 | 0 | 32 | M | 2 | ROZPOCET | 0 | 0 | 0 | 0 | 0 | 2 | 0 | 16 | 116
59 | K | 734223154.S | Montáž vyvažovacieho ventilu priameho pre kúrenie DN 25 | ks | 10 |  | 0 |  |  |  | znížená | 0 | 0 | 1e-05 | 0.0001 | 0 | 0 | 16 | K | 2 | ROZPOCET | 0 | 0 | 0 | 0 | 0 | 2 | 0 | 16 | 118
60 | M | 551210044306.S | Ventil vyvažovací DN 25, priamy 2 vrty 1/4 uzatvorené uzávermi | ks | 10 |  | 0 |  |  |  | znížená | 0 | 0 | 0.00126 | 0.0126 | 0 | 0 | 32 | M | 2 | ROZPOCET | 0 | 0 | 0 | 0 | 0 | 2 | 0 | 16 | 120
61 | K | 734223208.S | Montáž termostatickej hlavice kvapalinovej jednoduchej | súb. | 9 |  | 0 |  |  |  | znížená | 0 | 0 | 0 | 0 | 0 | 0 | 16 | K | 2 | ROZPOCET | 0 | 0 | 0 | 0 | 0 | 2 | 0 | 16 | 122
62 | M | 551280001800 | Termostatická hlavica kvapalinová, M30x1,5, biela, rozsah regulácie + 6,5 až 28°C, plast, IVAR.T 3000 | ks | 9 |  | 0 |  |  |  | znížená | 0 | 0 | 0.0002 | 0.0018 | 0 | 0 | 32 | M | 2 | ROZPOCET | 0 | 0 | 0 | 0 | 0 | 2 | 0 | 16 | 124
63 | K | 734240015.S | Montáž spätnej klapky závitovej G 5/4 | ks | 2 |  | 0 |  |  |  | znížená | 0 | 0 | 6e-05 | 0.00012 | 0 | 0 | 16 | K | 2 | ROZPOCET | 0 | 0 | 0 | 0 | 0 | 2 | 0 | 16 | 126
64 | M | 551190001100.S | Spätná klapka vodorovná závitová 5/4", PN 10, pre vodu, mosadz | ks | 2 |  | 0 |  |  |  | znížená | 0 | 0 | 0.00157 | 0.00314 | 0 | 0 | 32 | M | 2 | ROZPOCET | 0 | 0 | 0 | 0 | 0 | 2 | 0 | 16 | 128
65 | K | 734252130.S | Montáž ventilu poistného rohového G 1 | ks | 1 |  | 0 |  |  |  | znížená | 0 | 0 | 2e-05 | 2e-05 | 0 | 0 | 16 | K | 2 | ROZPOCET | 0 | 0 | 0 | 0 | 0 | 2 | 0 | 16 | 130
66 | M | 551210024200.S | Ventil poistný pre kúrenie 1" x 5/4", PN16, mosadz | ks | 1 |  | 0 |  |  |  | znížená | 0 | 0 | 0.0025 | 0.0025 | 0 | 0 | 32 | M | 2 | ROZPOCET | 0 | 0 | 0 | 0 | 0 | 2 | 0 | 16 | 132
67 | K | 734291113.S | Ostané armatúry, kohútik plniaci a vypúšťací normy 13 7061, PN 1,0/100st. C G 1/2 | ks | 10 |  | 0 |  |  |  | znížená | 0 | 0 | 0.00049 | 0.0049 | 0 | 0 | 16 | K | 2 | ROZPOCET | 0 | 0 | 0 | 0 | 0 | 2 | 0 | 16 | 134
68 | K | 734291350.S | Montáž filtra závitového G 1 1/4 | ks | 3 |  | 0 |  |  |  | znížená | 0 | 0 | 6e-05 | 0.00018 | 0 | 0 | 16 | K | 2 | ROZPOCET | 0 | 0 | 0 | 0 | 0 | 2 | 0 | 16 | 136
69 | M | 422010002400.S | Filter závitový nerez 5/4", dĺ. 105 mm, pre vykurovanie a klimatizácie, rozvody vody a priemysel | ks | 3 |  | 0 |  |  |  | znížená | 0 | 0 | 0.01403 | 0.04209 | 0 | 0 | 32 | M | 2 | ROZPOCET | 0 | 0 | 0 | 0 | 0 | 2 | 0 | 16 | 138
70 | K | 734424140.S | Montáž tlakomera - manometra radiálneho priemer 160 mm | ks | 1 |  | 0 |  |  |  | znížená | 0 | 0 | 0.0013 | 0.0013 | 0 | 0 | 16 | K | 2 | ROZPOCET | 0 | 0 | 0 | 0 | 0 | 2 | 0 | 16 | 140
71 | K | 998734203.S | Presun hmôt pre armatúry v objektoch výšky nad 6 do 24 m | % | 28.447 |  | 0 |  |  |  | znížená | 0 | 0 | 0 | 0 | 0 | 0 | 16 | K | 2 | ROZPOCET | 0 | 0 | 0 | 0 | 0 | 2 | 0 | 16 | 142
| D | 735 | Ústredné kúrenie - vykurovacie telesá |  |  |  | 0 | [5 empty] | 0 |  | 4.787 |  | 0 | 2 | D | 1 | ROZPOCET | [6 empty] | 0
72 | K | 735151812.S | Demontáž vykurovacieho telesa panelového jednoradového stavebnej dĺžky nad 1500 do 2820 mm, -0,02326t | ks | 500 |  | 0 |  |  |  | znížená | 0 | 0 | 5e-05 | 0.025 | 0 | 0 | 16 | K | 2 | ROZPOCET | 0 | 0 | 0 | 0 | 0 | 2 | 0 | 16 | 144
73 | K | 735154040.S | Montáž vykurovacieho telesa panelového jednoradového 600 mm/ dĺžky 400-600 mm | ks | 6 |  | 0 |  |  |  | znížená | 0 | 0 | 2e-05 | 0.00012 | 0 | 0 | 16 | K | 2 | ROZPOCET | 0 | 0 | 0 | 0 | 0 | 2 | 0 | 16 | 146
74 | M | 484530020900 | Teleso vykurovacie doskové dvojradové oceľové RADIK VK 22, vxlxhĺ 600x400x100 mm, pripojenie pravé spodné, závit G 1/2" vnútorný, KORADO | ks | 5 |  | 0 |  |  |  | znížená | 0 | 0 | 0.01314 | 0.0657 | 0 | 0 | 32 | M | 2 | ROZPOCET | 0 | 0 | 0 | 0 | 0 | 2 | 0 | 16 | 148
75 | M | 484530021000 | Teleso vykurovacie doskové dvojradové oceľové RADIK VK 22, vxlxhĺ 600x500x100 mm, pripojenie pravé spodné, závit G 1/2" vnútorný, KORADO | ks | 1 |  | 0 |  |  |  | znížená | 0 | 0 | 0.01575 | 0.01575 | 0 | 0 | 32 | M | 2 | ROZPOCET | 0 | 0 | 0 | 0 | 0 | 2 | 0 | 16 | 150
76 | K | 735154041.S | Montáž vykurovacieho telesa panelového jednoradového 600 mm/ dĺžky 700-900 mm | ks | 2 |  | 0 |  |  |  | znížená | 0 | 0 | 2e-05 | 4e-05 | 0 | 0 | 16 | K | 2 | ROZPOCET | 0 | 0 | 0 | 0 | 0 | 2 | 0 | 16 | 152
77 | M | 484530021300 | Teleso vykurovacie doskové dvojradové oceľové RADIK VK 22, vxlxhĺ 600x800x100 mm, pripojenie pravé spodné, závit G 1/2" vnútorný, KORADO | ks | 1 |  | 0 |  |  |  | znížená | 0 | 0 | 0.02422 | 0.02422 | 0 | 0 | 32 | M | 2 | ROZPOCET | 0 | 0 | 0 | 0 | 0 | 2 | 0 | 16 | 154
78 | M | 484530021400 | Teleso vykurovacie doskové dvojradové oceľové RADIK VK 22, vxlxhĺ 600x900x100 mm, pripojenie pravé spodné, závit G 1/2" vnútorný, KORADO | ks | 1 |  | 0 |  |  |  | znížená | 0 | 0 | 0.02698 | 0.02698 | 0 | 0 | 32 | M | 2 | ROZPOCET | 0 | 0 | 0 | 0 | 0 | 2 | 0 | 16 | 156
79 | K | 735154043.S | Montáž vykurovacieho telesa panelového jednoradového 600 mm/ dĺžky 1400-1800 mm | ks | 1 |  | 0 |  |  |  | znížená | 0 | 0 | 2e-05 | 2e-05 | 0 | 0 | 16 | K | 2 | ROZPOCET | 0 | 0 | 0 | 0 | 0 | 2 | 0 | 16 | 158
80 | M | 484530021900.S | Teleso vykurovacie doskové dvojradové oceľové, vxlxhĺ 600x1600x100 mm, pripojenie pravé spodné | ks | 1 |  | 0 |  |  |  | znížená | 0 | 0 | 0.04713 | 0.04713 | 0 | 0 | 32 | M | 2 | ROZPOCET | 0 | 0 | 0 | 0 | 0 | 2 | 0 | 16 | 160
81 | K | 735311236.S | Podlahové kúrenie s rasterom na rýchlu pokládku pomocou pripináčikov, s kročajovou izoláciou hr. 30 mm, potrubie 17x2,0 | m2 | 2900 |  | 0 |  |  |  | znížená | 0 | 0 | 0.00158 | 4.582 | 0 | 0 | 16 | K | 2 | ROZPOCET | 0 | 0 | 0 | 0 | 0 | 2 | 0 | 16 | 162
82 | K | 998735202.S | Presun hmôt pre vykurovacie telesá v objektoch výšky nad 6 do 12 m | % | 915.642 |  | 0 |  |  |  | znížená | 0 | 0 | 0 | 0 | 0 | 0 | 16 | K | 2 | ROZPOCET | 0 | 0 | 0 | 0 | 0 | 2 | 0 | 16 | 164
| D | HZS | Hodinové zúčtovacie sadzby |  |  |  | 0 | [5 empty] | 0 |  | 0 |  | 0 | 4 | D | 0 | ROZPOCET | [6 empty] | 0
83 | K | HZS000112.S | Stavebno montážne práce náročnejšie, ucelené, obtiažne, rutinné (Tr. 2) v rozsahu viac ako 8 hodín náročnejšie | hod | 100 |  | 0 |  |  |  | znížená | 0 | 0 | 0 | 0 | 0 | 0 | 262144 | K | 1 | ROZPOCET | 0 | 0 | 0 | 0 | 0 | 2 | 0 | 262144 | 166
84 | K | HZS000113.S | Stavebno montážne práce náročné ucelené - odborné, tvorivé remeselné (Tr. 3) v rozsahu viac ako 8 hodín | hod | 50 |  | 0 |  |  |  | znížená | 0 | 0 | 0 | 0 | 0 | 0 | 262144 | K | 1 | ROZPOCET | 0 | 0 | 0 | 0 | 0 | 2 | 0 | 262144 | 168
85 | K | HZS000114.S | Stavebno montážne práce najnáročnejšie na odbornosť - prehliadky pracoviska a revízie (Tr. 4) v rozsahu viac ako 8 hodín | hod | 25 |  | 0 |  |  |  | znížená | 0 | 0 | 0 | 0 | 0 | 0 | 262144 | K | 1 | ROZPOCET | 0 | 0 | 0 | 0 | 0 | 2 | 0 | 262144 | 170

## SO01c - HSP
[9 empty] | >> skryté stĺpce << | [9 empty] | {ba7355aa-3448-4e08-b74b-2d843c639126}
0
| KRYCÍ LIST ROZPOČTU | [8 empty] | v --- nižšie sa nachádzajú doplnkové a pomocné údaje k zostavám --- v | [8 empty] | False
Stavba:
Rekonštrukcia objektu - II. Psychiatrická klinika SZU Cesta k nemocnici
Objekt:
SO01c - Rekonštrukcia objektu II. Psychiatrickej kliniky - HSP
| JKSO: |  |  |  |  | KS:
| Miesto: |  | Banská Bystrica |  |  | Dátum: | 17. 6. 2023
| Objednávateľ: |  |  |  |  | IČO:
|  | Fakultná nemocnica s poliklinikou F.D.Roosevelta |  |  |  | IČ DPH:
| Zhotoviteľ: |  |  |  |  | IČO:
|  | určený výberom |  |  |  | IČ DPH:
| Projektant: |  |  |  |  | IČO:
|  | Ing.Arch. Peter Žalman |  |  |  | IČ DPH:
| Spracovateľ: |  |  |  |  | IČO:
IČ DPH:
Poznámka:
| Cena bez DPH | [5 empty] | 0
|  |  | Základ dane |  |  | Sadzba dane | Výška dane
| DPH | základná | 0 |  |  | 20% | 0
|  | znížená | 0 |  |  | 20% | 0
|  | zákl. prenesená | 0 |  |  | 20% | 0
|  | zníž. prenesená | 0 |  |  | 20% | 0
|  | nulová | 0 |  |  | 0% | 0
| Cena s DPH |  |  | v | EUR |  | 0
| Projektant |  |  | Spracovateľ
| Dátum a podpis: |  | Pečiatka | Dátum a podpis: |  |  | Pečiatka
| Objednávateľ |  |  | Zhotoviteľ
| Dátum a podpis: |  | Pečiatka | Dátum a podpis: |  |  | Pečiatka
REKAPITULÁCIA ROZPOČTU
Stavba:
Rekonštrukcia objektu - II. Psychiatrická klinika SZU Cesta k nemocnici
Objekt:
SO01c - Rekonštrukcia objektu II. Psychiatrickej kliniky - HSP
Miesto: |  |  | Banská Bystrica |  |  | Dátum: | 17. 6. 2023
Objednávateľ: |  |  | Fakultná nemocnica s poliklinikou F.D.Roosevelta |  |  | Projektant: | Ing.Arch. Peter Žalman
Zhotoviteľ: |  |  | určený výberom |  |  | Spracovateľ:
Kód dielu - Popis | [6 empty] | Cena celkom [EUR]
Náklady z rozpočtu | [6 empty] | 0 | [12 empty] | -1
| M - Práce a dodávky M | [5 empty] | 0
| 22-M - Montáže oznamovacích a zabezpečovacích zariadení | [5 empty] | 0
| 22-Ma - Hlasová signalizácia požiaru - systém TOA | [5 empty] | 0
| 22-Mb - Rozvádzač pre systém HSP - 19" rack | [5 empty] | 0
| 22-Mc - Káble, elektroinštalačný a nosný materiál vrátane uloženia a upevnenia | [5 empty] | 0
| 22-Md - Montážné a ostatné práce | [5 empty] | 0
ROZPOČET
Stavba:
Rekonštrukcia objektu - II. Psychiatrická klinika SZU Cesta k nemocnici
Objekt:
SO01c - Rekonštrukcia objektu II. Psychiatrickej kliniky - HSP
Miesto: |  |  | Banská Bystrica |  |  | Dátum: | 17. 6. 2023
Objednávateľ: |  |  | Fakultná nemocnica s poliklinikou F.D.Roosevelta |  |  | Projektant: | Ing.Arch. Peter Žalman
Zhotoviteľ: |  |  | určený výberom |  |  | Spracovateľ:
PČ | Typ | Kód | Popis | MJ | Množstvo | J.cena [EUR] | Cena celkom [EUR] | Cenová sústava |  |  | DPH | J. Nh [h] | Nh celkom [h] | J. hmotnosť [t] | Hmotnosť celkom [t] | J. suť [t] | Suť Celkom [t]
Náklady z rozpočtu | [6 empty] | 0 | [5 empty] | 0 |  | 0 |  | 0 |  | D | -1 | [7 empty] | 0
| D | M | Práce a dodávky M |  |  |  | 0 | [5 empty] | 0 |  | 0 |  | 0 | 3 | D | 0 | ROZPOCET | [6 empty] | 0
| D | 22-M | Montáže oznamovacích a zabezpečovacích zariadení |  |  |  | 0 | [5 empty] | 0 |  | 0 |  | 0 | 3 | D | 1 | ROZPOCET | [6 empty] | 0
| D | 22-Ma | Hlasová signalizácia požiaru - systém TOA |  |  |  | 0 | [5 empty] | 0 |  | 0 |  | 0 | 3 | D | 2 | ROZPOCET | [6 empty] | 0
1 | K | K036 | VX-3008F – riadiaca jednotka | ks | 1 |  | 0 |  |  |  | znížená | 0 | 0 | 0 | 0 | 0 | 0 | 64 | K | 3 | ROZPOCET | 0 | 0 | 0 | 0 | 0 | 2 | 0 | 64 | 912117748
2 | K | K037 | Napájací zdroj VX-3150DS | ks | 1 |  | 0 |  |  |  | znížená | 0 | 0 | 0 | 0 | 0 | 0 | 64 | K | 3 | ROZPOCET | 0 | 0 | 0 | 0 | 0 | 2 | 0 | 64 | 675044513
3 | K | K038 | VX-050DA - zosilňovač | ks | 3 |  | 0 |  |  |  | znížená | 0 | 0 | 0 | 0 | 0 | 0 | 64 | K | 3 | ROZPOCET | 0 | 0 | 0 | 0 | 0 | 2 | 0 | 64 | -1927131741
4 | K | K039 | VX-3150DS – záložný zdroj | ks | 1 |  | 0 |  |  |  | znížená | 0 | 0 | 0 | 0 | 0 | 0 | 64 | K | 3 | ROZPOCET | 0 | 0 | 0 | 0 | 0 | 2 | 0 | 64 | 750856861
5 | K | K040 | TP 12-65 - akumulátor | ks | 2 |  | 0 |  |  |  | znížená | 0 | 0 | 0 | 0 | 0 | 0 | 64 | K | 3 | ROZPOCET | 0 | 0 | 0 | 0 | 0 | 2 | 0 | 64 | -1198687810
6 | K | K041 | RM-300X – pult s evakuačným mikrofónom | ks | 1 |  | 0 |  |  |  | znížená | 0 | 0 | 0 | 0 | 0 | 0 | 64 | K | 3 | ROZPOCET | 0 | 0 | 0 | 0 | 0 | 2 | 0 | 64 | 1166055681
7 | K | K042 | MAG2107C – prehrávač | ks | 1 |  | 0 |  |  |  | znížená | 0 | 0 | 0 | 0 | 0 | 0 | 64 | K | 3 | ROZPOCET | 0 | 0 | 0 | 0 | 0 | 2 | 0 | 64 | 362408260
8 | K | K043 | Reproduktor 6W/100V skrinkový/nástenný TOA - BS-678BSW | ks | 132 |  | 0 |  |  |  | znížená | 0 | 0 | 0 | 0 | 0 | 0 | 64 | K | 3 | ROZPOCET | 0 | 0 | 0 | 0 | 0 | 2 | 0 | 64 | 1682691584
9 | K | K044 | Reproduktor 6W/100V stropný/do podhľadu TOA - PC-1865BS | ks | 33 |  | 0 |  |  |  | znížená | 0 | 0 | 0 | 0 | 0 | 0 | 64 | K | 3 | ROZPOCET | 0 | 0 | 0 | 0 | 0 | 2 | 0 | 64 | -149014732
| D | 22-Mb | Rozvádzač pre systém HSP - 19" rack |  |  |  | 0 | [5 empty] | 0 |  | 0 |  | 0 | 3 | D | 2 | ROZPOCET | [6 empty] | 0
10 | K | K045 | Dátový rozvádzač 27U, 600/800, 19“ stojaca skriňa IP40, 42U / 800 mm | ks | 1 |  | 0 |  |  |  | znížená | 0 | 0 | 0 | 0 | 0 | 0 | 64 | K | 3 | ROZPOCET | 0 | 0 | 0 | 0 | 0 | 2 | 0 | 64 | -704471127
11 | K | K046 | Zásuvkový panel 19“ PDU, 2U, 8x230V, prepäťová ochrana | ks | 2 |  | 0 |  |  |  | znížená | 0 | 0 | 0 | 0 | 0 | 0 | 64 | K | 3 | ROZPOCET | 0 | 0 | 0 | 0 | 0 | 2 | 0 | 64 | -549244398
12 | K | K047 | Perforovaná polica 19", 550mm, 1U, so zadnými podperami | ks | 4 |  | 0 |  |  |  | znížená | 0 | 0 | 0 | 0 | 0 | 0 | 64 | K | 3 | ROZPOCET | 0 | 0 | 0 | 0 | 0 | 2 | 0 | 64 | 560988693
13 | K | K048 | ventilačná jednotka | ks | 1 |  | 0 |  |  |  | znížená | 0 | 0 | 0 | 0 | 0 | 0 | 64 | K | 3 | ROZPOCET | 0 | 0 | 0 | 0 | 0 | 2 | 0 | 64 | -1179955806
| D | 22-Mc | Káble, elektroinštalačný a nosný materiál vrátane uloženia a upevnenia |  |  |  | 0 | [5 empty] | 0 |  | 0 |  | 0 | 3 | D | 2 | ROZPOCET | [6 empty] | 0
14 | K | K049 | Kábel NHXH-O 2x1,5 PS60, B2ca - a1, d1, s1 vrátane príchytiek s požiarnou odolnosťou v zmysle DIN 4102, 732/12 - 10,5-12 (oceľové káblové príchytky OBO 733 12 -29mm) | m | 1294 |  | 0 |  |  |  | znížená | 0 | 0 | 0 | 0 | 0 | 0 | 64 | K | 3 | ROZPOCET | 0 | 0 | 0 | 0 | 0 | 2 | 0 | 64 | 114995766
15 | K | K050 | JE-H(St)H 4x2x0,8 + 2x2,5 E60 – B2ca - a1, d1, s1 pre požiarny panel | m | 25 |  | 0 |  |  |  | znížená | 0 | 0 | 0 | 0 | 0 | 0 | 64 | K | 3 | ROZPOCET | 0 | 0 | 0 | 0 | 0 | 2 | 0 | 64 | -1413327518
16 | K | K051 | Prepájací kábel medzi VX-3008F a RM-300X U/FTP 4x2xAWG23 B2ca - a1, d1, s1 ukončený tienenými RJ45 | m | 58 |  | 0 |  |  |  | znížená | 0 | 0 | 0 | 0 | 0 | 0 | 64 | K | 3 | ROZPOCET | 0 | 0 | 0 | 0 | 0 | 2 | 0 | 64 | -2001259267
17 | K | K052 | Patch kábel STP 4x2xAWG23, 2m | ks | 5 |  | 0 |  |  |  | znížená | 0 | 0 | 0 | 0 | 0 | 0 | 64 | K | 3 | ROZPOCET | 0 | 0 | 0 | 0 | 0 | 2 | 0 | 64 | -477732751
18 | K | K015 | Ohybná rúrka bezhalogénová HFXP 20, vrátane požiarnych príchytiek (klipov), spojok, uloženia a upevnenia | m | 58 |  | 0 |  |  |  | znížená | 0 | 0 | 0 | 0 | 0 | 0 | 64 | K | 3 | ROZPOCET | 0 | 0 | 0 | 0 | 0 | 2 | 0 | 64 | -1108604421
19 | K | K053 | Ohybná rúrka bezhalogénová HFXP 25, vrátane požiarnych príchytiek (klipov), spojok, uloženia a upevnenia | m | 685 |  | 0 |  |  |  | znížená | 0 | 0 | 0 | 0 | 0 | 0 | 64 | K | 3 | ROZPOCET | 0 | 0 | 0 | 0 | 0 | 2 | 0 | 64 | -738497969
20 | K | K054 | Ostatný elektroinštalačný materiál | kpl | 1 |  | 0 |  |  |  | znížená | 0 | 0 | 0 | 0 | 0 | 0 | 64 | K | 3 | ROZPOCET | 0 | 0 | 0 | 0 | 0 | 2 | 0 | 64 | 1149131288
21 | K | K055 | Elektroinštalačná rozvodná krabica funkčná počas požiaru KSK 100, vrátane keramickej svorkovnice 5x6 | ks | 10 |  | 0 |  |  |  | znížená | 0 | 0 | 0 | 0 | 0 | 0 | 64 | K | 3 | ROZPOCET | 0 | 0 | 0 | 0 | 0 | 2 | 0 | 64 | -771245407
22 | K | K056 | Drobný inštalačný materiál protipožiarna malta, viazacia páska kovová, protipožiarne skrutky, protipožiarne hmoždinky....) | kpl | 1 |  | 0 |  |  |  | znížená | 0 | 0 | 0 | 0 | 0 | 0 | 64 | K | 3 | ROZPOCET | 0 | 0 | 0 | 0 | 0 | 2 | 0 | 64 | -1932344255
| D | 22-Md | Montážné a ostatné práce |  |  |  | 0 | [5 empty] | 0 |  | 0 |  | 0 | 3 | D | 2 | ROZPOCET | [6 empty] | 0
23 | K | K018 | Vyznačenie trasy vedenia, šírky drážok alebo úchytných bodov, vyznačenie prechodu a krabíc | m | 1294 |  | 0 |  |  |  | znížená | 0 | 0 | 0 | 0 | 0 | 0 | 64 | K | 3 | ROZPOCET | 0 | 0 | 0 | 0 | 0 | 2 | 0 | 64 | 1452122277
24 | K | K057 | Odvinutie kábla, natiahnutie, odrezanie, zaizolovanie, zatiahnutie do rúrok s vyznačením vodičov | m | 1294 |  | 0 |  |  |  | znížená | 0 | 0 | 0 | 0 | 0 | 0 | 64 | K | 3 | ROZPOCET | 0 | 0 | 0 | 0 | 0 | 2 | 0 | 64 | -657141638
25 | K | K058 | Ukončenie káblov, ich odizolovanie, vyformovanie a zapojenie | kpl | 1 |  | 0 |  |  |  | znížená | 0 | 0 | 0 | 0 | 0 | 0 | 64 | K | 3 | ROZPOCET | 0 | 0 | 0 | 0 | 0 | 2 | 0 | 64 | 611494182
26 | K | K059 | Zapojenie vodičov v krabici, premeranie, úprava vodičov, vyviazanie káblovej formy | ks | 10 |  | 0 |  |  |  | znížená | 0 | 0 | 0 | 0 | 0 | 0 | 64 | K | 3 | ROZPOCET | 0 | 0 | 0 | 0 | 0 | 2 | 0 | 64 | -1570392240
27 | K | K060 | Uvedenie reproduktora, regulátora do funkcie a ich kontrola | ks | 165 |  | 0 |  |  |  | znížená | 0 | 0 | 0 | 0 | 0 | 0 | 64 | K | 3 | ROZPOCET | 0 | 0 | 0 | 0 | 0 | 2 | 0 | 64 | 1061267743
28 | K | K061 | Vysekanie drážky v murive a upevnenie kábla vrátane vyspravenia drážky | m | 389 |  | 0 |  |  |  | znížená | 0 | 0 | 0 | 0 | 0 | 0 | 64 | K | 3 | ROZPOCET | 0 | 0 | 0 | 0 | 0 | 2 | 0 | 64 | -1831464794
29 | K | K062 | Protipožiarne utesnenie káblov a prechodov cez steny | ks | 12 |  | 0 |  |  |  | znížená | 0 | 0 | 0 | 0 | 0 | 0 | 64 | K | 3 | ROZPOCET | 0 | 0 | 0 | 0 | 0 | 2 | 0 | 64 | -2006128465
30 | K | K063 | Drobné murárske a zváračské práce | kpl | 1 |  | 0 |  |  |  | znížená | 0 | 0 | 0 | 0 | 0 | 0 | 64 | K | 3 | ROZPOCET | 0 | 0 | 0 | 0 | 0 | 2 | 0 | 64 | -1300236064
31 | K | K064 | Konfigurácia systému, naprogramovanie a oživenie | kpl | 1 |  | 0 |  |  |  | znížená | 0 | 0 | 0 | 0 | 0 | 0 | 64 | K | 3 | ROZPOCET | 0 | 0 | 0 | 0 | 0 | 2 | 0 | 64 | -2028801799
32 | K | K065 | Projektová dokumentácia skutočného vyhotovenia | ks | 1 |  | 0 |  |  |  | znížená | 0 | 0 | 0 | 0 | 0 | 0 | 64 | K | 3 | ROZPOCET | 0 | 0 | 0 | 0 | 0 | 2 | 0 | 64 | -763034316
33 | K | K034 | Správa o východiskovej revízii, certifikáty, návod na obsluhu, zaškolenie | ks | 1 |  | 0 |  |  |  | znížená | 0 | 0 | 0 | 0 | 0 | 0 | 64 | K | 3 | ROZPOCET | 0 | 0 | 0 | 0 | 0 | 2 | 0 | 64 | 519653351
34 | K | K066 | Dopravné náklady - komplet | kpl | 1 |  | 0 |  |  |  | znížená | 0 | 0 | 0 | 0 | 0 | 0 | 64 | K | 3 | ROZPOCET | 0 | 0 | 0 | 0 | 0 | 2 | 0 | 64 | 798818170

## SO01d - SKV
[9 empty] | >> skryté stĺpce << | [10 empty] | {6a6f6c2d-f518-4a4d-87ce-8faf02e3b7da}
0
| KRYCÍ LIST ROZPOČTU | [8 empty] | v --- nižšie sa nachádzajú doplnkové a pomocné údaje k zostavám --- v | [9 empty] | False
Stavba:
Rekonštrukcia objektu - II. Psychiatrická klinika SZU Cesta k nemocnici
Objekt:
SO01d - Rekonštrukcia objektu II. Psychiatrickej kliniky - štrukturovaná kabeláž a SKV
| JKSO: |  |  |  |  | KS:
| Miesto: |  | Banská Bystrica |  |  | Dátum: | 17. 6. 2023
| Objednávateľ: |  |  |  |  | IČO:
|  | Fakultná nemocnica s poliklinikou F.D.Roosevelta |  |  |  | IČ DPH:
| Zhotoviteľ: |  |  |  |  | IČO:
|  | určený výberom |  |  |  | IČ DPH:
| Projektant: |  |  |  |  | IČO:
|  | Ing.Arch. Peter Žalman |  |  |  | IČ DPH:
| Spracovateľ: |  |  |  |  | IČO:
IČ DPH:
Poznámka:
| Cena bez DPH | [5 empty] | 0
|  |  | Základ dane |  |  | Sadzba dane | Výška dane
| DPH | základná | 0 |  |  | 20% | 0
|  | znížená | 0 |  |  | 20% | 0
|  | zákl. prenesená | 0 |  |  | 20% | 0
|  | zníž. prenesená | 0 |  |  | 20% | 0
|  | nulová | 0 |  |  | 0% | 0
| Cena s DPH |  |  | v | EUR |  | 0
| Projektant |  |  | Spracovateľ
| Dátum a podpis: |  | Pečiatka | Dátum a podpis: |  |  | Pečiatka
| Objednávateľ |  |  | Zhotoviteľ
| Dátum a podpis: |  | Pečiatka | Dátum a podpis: |  |  | Pečiatka
REKAPITULÁCIA ROZPOČTU
Stavba:
Rekonštrukcia objektu - II. Psychiatrická klinika SZU Cesta k nemocnici
Objekt:
SO01d - Rekonštrukcia objektu II. Psychiatrickej kliniky - štrukturovaná kabeláž a SKV
Miesto: |  |  | Banská Bystrica |  |  | Dátum: | 17. 6. 2023
Objednávateľ: |  |  | Fakultná nemocnica s poliklinikou F.D.Roosevelta |  |  | Projektant: | Ing.Arch. Peter Žalman
Zhotoviteľ: |  |  | určený výberom |  |  | Spracovateľ:
Kód dielu - Popis | [6 empty] | Cena celkom [EUR]
Náklady z rozpočtu | [6 empty] | 0 | [13 empty] | -1
| M - Práce a dodávky M | [5 empty] | 0
| 22-M - Montáže oznamovacích a zabezpečovacích zariadení | [5 empty] | 0
| 22-M_1 - Dátové rozvádzače - 19" racky | [5 empty] | 0
| 22-M_2 - Káble, elektroinštalačný a nosný materiál vrátane uloženia a upevnenia | [5 empty] | 0
| 22-M_3 - Systém kontroly vstupu SKV | [5 empty] | 0
| 22-M_4 - Montážné a ostatné práce | [5 empty] | 0
ROZPOČET
Stavba:
Rekonštrukcia objektu - II. Psychiatrická klinika SZU Cesta k nemocnici
Objekt:
SO01d - Rekonštrukcia objektu II. Psychiatrickej kliniky - štrukturovaná kabeláž a SKV
Miesto: |  |  | Banská Bystrica |  |  | Dátum: | 17. 6. 2023
Objednávateľ: |  |  | Fakultná nemocnica s poliklinikou F.D.Roosevelta |  |  | Projektant: | Ing.Arch. Peter Žalman
Zhotoviteľ: |  |  | určený výberom |  |  | Spracovateľ:
PČ | Typ | Kód | Popis | MJ | Množstvo | J.cena [EUR] | Cena celkom [EUR] | Cenová sústava |  |  | DPH | J. Nh [h] | Nh celkom [h] | J. hmotnosť [t] | Hmotnosť celkom [t] | J. suť [t] | Suť Celkom [t]
Náklady z rozpočtu | [6 empty] | 0 | [5 empty] | 0 |  | 0 |  | 0 |  |  | D | -1 | [7 empty] | 0
| D | M | Práce a dodávky M |  |  |  | 0 | [5 empty] | 0 |  | 0 |  | 0 |  | 3 | D | 0 | ROZPOCET | [6 empty] | 0
| D | 22-M | Montáže oznamovacích a zabezpečovacích zariadení |  |  |  | 0 | [5 empty] | 0 |  | 0 |  | 0 |  | 3 | D | 1 | ROZPOCET | [6 empty] | 0
| D | 22-M_1 | Dátové rozvádzače - 19" racky |  |  |  | 0 | [5 empty] | 0 |  | 0 |  | 0 |  | 3 | D | 2 | ROZPOCET | [6 empty] | 0
1 | K | K067 | Dátový rozvádzač R-DAT 42U, 800/800, 19“ stojaca skriňa IP40, 42U / 800 mm | ks | 1 |  | 0 |  |  |  | znížená | 0 | 0 | 0 | 0 | 0 | 0 |  | 64 | K | 3 | ROZPOCET | 0 | 0 | 0 | 0 | 0 | 2 | 0 | 64 | -1645414197
2 | K | K068 | Dátový rozvádzač R-D3 18U, 600/600, 19“ nástenná skriňa IP40, 18U / 600 mm | ks | 1 |  | 0 |  |  |  | znížená | 0 | 0 | 0 | 0 | 0 | 0 |  | 64 | K | 3 | ROZPOCET | 0 | 0 | 0 | 0 | 0 | 2 | 0 | 64 | 1712506957
3 | K | K046 | Zásuvkový panel 19“ PDU, 2U, 8x230V, prepäťová ochrana | ks | 2 |  | 0 |  |  |  | znížená | 0 | 0 | 0 | 0 | 0 | 0 |  | 64 | K | 3 | ROZPOCET | 0 | 0 | 0 | 0 | 0 | 2 | 0 | 64 | 611604467
4 | K | K047 | Perforovaná polica 19", 550mm, 1U, so zadnými podperami | ks | 4 |  | 0 |  |  |  | znížená | 0 | 0 | 0 | 0 | 0 | 0 |  | 64 | K | 3 | ROZPOCET | 0 | 0 | 0 | 0 | 0 | 2 | 0 | 64 | 1427717561
5 | K | K069 | ventilačná jednotka | ks | 2 |  | 0 |  |  |  | znížená | 0 | 0 | 0 | 0 | 0 | 0 |  | 64 | K | 3 | ROZPOCET | 0 | 0 | 0 | 0 | 0 | 2 | 0 | 64 | 1770735539
| D | 22-M_2 | Káble, elektroinštalačný a nosný materiál vrátane uloženia a upevnenia |  |  |  | 0 | [5 empty] | 0 |  | 0 |  | 0 |  | 3 | D | 2 | ROZPOCET | [6 empty] | 0
6 | K | K070 | Kábel U/FTP 4x2xAWG23, kat 6a, LSOH, B2ca - a1, d1, s1 | m | 7240 |  | 0 |  |  |  | znížená | 0 | 0 | 0 | 0 | 0 | 0 |  | 64 | K | 3 | ROZPOCET | 0 | 0 | 0 | 0 | 0 | 2 | 0 | 64 | -1385135151
7 | K | K071 | Dátová zásuvka 2xRJ45 kat.6a v krabici KP67 pod omietkou v rámiku (koordinovať so zásuvkami NN, 250V/16A) | ks | 77 |  | 0 |  |  |  | znížená | 0 | 0 | 0 | 0 | 0 | 0 |  | 64 | K | 3 | ROZPOCET | 0 | 0 | 0 | 0 | 0 | 2 | 0 | 64 | 1623433128
8 | K | K072 | Dátová zásuvka 1xRJ45 kat.6a na povrch, IP55 (nad podhladom) | ks | 15 |  | 0 |  |  |  | znížená | 0 | 0 | 0 | 0 | 0 | 0 |  | 64 | K | 3 | ROZPOCET | 0 | 0 | 0 | 0 | 0 | 2 | 0 | 64 | 889678831
9 | K | K052 | Patch kábel STP 4x2xAWG23, 2m | ks | 92 |  | 0 |  |  |  | znížená | 0 | 0 | 0 | 0 | 0 | 0 |  | 64 | K | 3 | ROZPOCET | 0 | 0 | 0 | 0 | 0 | 2 | 0 | 64 | 1205935693
10 | K | K053 | Ohybná rúrka bezhalogénová HFXP 25, vrátane požiarnych príchytiek (klipov), spojok, uloženia a upevnenia | m | 3620 |  | 0 |  |  |  | znížená | 0 | 0 | 0 | 0 | 0 | 0 |  | 64 | K | 3 | ROZPOCET | 0 | 0 | 0 | 0 | 0 | 2 | 0 | 64 | -365990000
11 | K | K073 | Drobný inštalačný materiál protipožiarna malta, viazacia páska kovová, protipožiarne skrutky, protipožiarne hmoždinky....) | kpl | 1 |  | 0 |  |  |  | znížená | 0 | 0 | 0 | 0 | 0 | 0 | odp:14.1 | 64 | K | 3 | ROZPOCET | 0 | 0 | 0 | 0 | 0 | 2 | 0 | 64 | 864723695
| D | 22-M_3 | Systém kontroly vstupu SKV |  |  |  | 0 | [5 empty] | 0 |  | 0 |  | 0 |  | 3 | D | 2 | ROZPOCET | [6 empty] | 0
12 | K | K074 | 2N® Access Commander pro Access Unit (autonómne čítačky) a IP Interkomy a Access Box, vrátane licencií a príslušenstva | kpl | 1 |  | 0 |  |  |  | znížená | 0 | 0 | 0 | 0 | 0 | 0 |  | 64 | K | 3 | ROZPOCET | 0 | 0 | 0 | 0 | 0 | 2 | 0 | 64 | -1947070100
13 | K | K075 | 2N® Access Unit 2.0 13.56 MHz, NFC čítačka | ks | 29 |  | 0 |  |  |  | znížená | 0 | 0 | 0 | 0 | 0 | 0 |  | 64 | K | 3 | ROZPOCET | 0 | 0 | 0 | 0 | 0 | 2 | 0 | 64 | -541851740
14 | K | K076 | 2N® IP Verso 2.0 - Hlavná jednotka s kamerou | ks | 10 |  | 0 |  |  |  | znížená | 0 | 0 | 0 | 0 | 0 | 0 |  | 64 | K | 3 | ROZPOCET | 0 | 0 | 0 | 0 | 0 | 2 | 0 | 64 | -139656260
15 | K | K077 | 2N® IP Verso - 5 tlačidiel - modul | ks | 2 |  | 0 |  |  |  | znížená | 0 | 0 | 0 | 0 | 0 | 0 |  | 64 | K | 3 | ROZPOCET | 0 | 0 | 0 | 0 | 0 | 2 | 0 | 64 | -2012264079
16 | K | K078 | 2N® IP Verso - RFID Reader NFC support, 13.56 MHz | ks | 26 |  | 0 |  |  |  | znížená | 0 | 0 | 0 | 0 | 0 | 0 |  | 64 | K | 3 | ROZPOCET | 0 | 0 | 0 | 0 | 0 | 2 | 0 | 64 | 1308912811
17 | K | K079 | 2N® Indoor Panely | ks | 6 |  | 0 |  |  |  | znížená | 0 | 0 | 0 | 0 | 0 | 0 |  | 64 | K | 3 | ROZPOCET | 0 | 0 | 0 | 0 | 0 | 2 | 0 | 64 | 778021291
18 | K | K080 | 2N® IP interkom - externá RFID čítačka 13.56MHz + 125kHz (USB rozhranie) | ks | 1 |  | 0 |  |  |  | znížená | 0 | 0 | 0 | 0 | 0 | 0 |  | 64 | K | 3 | ROZPOCET | 0 | 0 | 0 | 0 | 0 | 2 | 0 | 64 | 1103843168
19 | K | K081 | 2N Mini electronic doorstrike series 5 - fail-safe dverový zámok inverzný | ks | 21 |  | 0 |  |  |  | znížená | 0 | 0 | 0 | 0 | 0 | 0 |  | 64 | K | 3 | ROZPOCET | 0 | 0 | 0 | 0 | 0 | 2 | 0 | 64 | 1707480344
| D | 22-M_4 | Montážné a ostatné práce |  |  |  | 0 | [5 empty] | 0 |  | 0 |  | 0 |  | 3 | D | 2 | ROZPOCET | [6 empty] | 0
20 | K | K018 | Vyznačenie trasy vedenia, šírky drážok alebo úchytných bodov, vyznačenie prechodu a krabíc | m | 1810 |  | 0 |  |  |  | znížená | 0 | 0 | 0 | 0 | 0 | 0 |  | 64 | K | 3 | ROZPOCET | 0 | 0 | 0 | 0 | 0 | 2 | 0 | 64 | -752377415
21 | K | K082 | Odvinutie kábla, natiahnutie, odrezanie, zaizolovanie, zatiahnutie do rúrok s vyznačením vodičov | m | 7240 |  | 0 |  |  |  | znížená | 0 | 0 | 0 | 0 | 0 | 0 |  | 64 | K | 3 | ROZPOCET | 0 | 0 | 0 | 0 | 0 | 2 | 0 | 64 | 1326587122
22 | K | K083 | Ukončenie káblov, ich odizolovanie, vyformovanie a zapojenie | ks | 154 |  | 0 |  |  |  | znížená | 0 | 0 | 0 | 0 | 0 | 0 |  | 64 | K | 3 | ROZPOCET | 0 | 0 | 0 | 0 | 0 | 2 | 0 | 64 | 822417660
23 | K | K083 | Ukončenie káblov, ich odizolovanie, vyformovanie a zapojenie | ks | 30 |  | 0 |  |  |  | znížená | 0 | 0 | 0 | 0 | 0 | 0 |  | 64 | K | 3 | ROZPOCET | 0 | 0 | 0 | 0 | 0 | 2 | 0 | 64 | 1701264678
24 | K | K084 | Meranie prenosových vlastností káblových trás (každý prepoj) certifikovaným meracím prístrojom v súlade s normou ISO/IEC 11801 (Ed.2.2) a vyhotovenie meracieho protokolu | ks | 169 |  | 0 |  |  |  | znížená | 0 | 0 | 0 | 0 | 0 | 0 |  | 64 | K | 3 | ROZPOCET | 0 | 0 | 0 | 0 | 0 | 2 | 0 | 64 | -1478305150
25 | K | K061 | Vysekanie drážky v murive a upevnenie kábla vrátane vyspravenia drážky | m | 460 |  | 0 |  |  |  | znížená | 0 | 0 | 0 | 0 | 0 | 0 |  | 64 | K | 3 | ROZPOCET | 0 | 0 | 0 | 0 | 0 | 2 | 0 | 64 | 2134752445
26 | K | K062 | Protipožiarne utesnenie káblov a prechodov cez steny | ks | 12 |  | 0 |  |  |  | znížená | 0 | 0 | 0 | 0 | 0 | 0 |  | 64 | K | 3 | ROZPOCET | 0 | 0 | 0 | 0 | 0 | 2 | 0 | 64 | 1509211192
27 | K | K085 | Drobné murárske a zváračské práce | kpl | 1 |  | 0 |  |  |  | znížená | 0 | 0 | 0 | 0 | 0 | 0 |  | 64 | K | 3 | ROZPOCET | 0 | 0 | 0 | 0 | 0 | 2 | 0 | 64 | 1425517332
28 | K | K086 | Konfigurácia systému, naprogramovanie a oživenie | kpl | 1 |  | 0 |  |  |  | znížená | 0 | 0 | 0 | 0 | 0 | 0 |  | 64 | K | 3 | ROZPOCET | 0 | 0 | 0 | 0 | 0 | 2 | 0 | 64 | -1200952421
29 | K | K087 | Projektová dokumentácia skutočného vyhotovenia | ks | 1 |  | 0 |  |  |  | znížená | 0 | 0 | 0 | 0 | 0 | 0 |  | 64 | K | 3 | ROZPOCET | 0 | 0 | 0 | 0 | 0 | 2 | 0 | 64 | -509924492
30 | K | K088 | Správa o východiskovej revízii, certifikáty, návod na obsluhu, zaškolenie | ks | 1 |  | 0 |  |  |  | znížená | 0 | 0 | 0 | 0 | 0 | 0 |  | 64 | K | 3 | ROZPOCET | 0 | 0 | 0 | 0 | 0 | 2 | 0 | 64 | 1646582208
31 | K | K089 | Dopravné náklady - komplet | kpl | 1 |  | 0 |  |  |  | znížená | 0 | 0 | 0 | 0 | 0 | 0 |  | 64 | K | 3 | ROZPOCET | 0 | 0 | 0 | 0 | 0 | 2 | 0 | 64 | -1550996464

## SO01e - SPS
[9 empty] | >> skryté stĺpce << | [9 empty] | {11a3e673-342e-4dc9-949c-bf1968cd016a}
0
| KRYCÍ LIST ROZPOČTU | [8 empty] | v --- nižšie sa nachádzajú doplnkové a pomocné údaje k zostavám --- v | [8 empty] | False
Stavba:
Rekonštrukcia objektu - II. Psychiatrická klinika SZU Cesta k nemocnici
Objekt:
SO01e - Rekonštrukcia objektu II. Psychiatrickej kliniky - SPS
| JKSO: |  |  |  |  | KS:
| Miesto: |  | Banská Bystrica |  |  | Dátum: | 17. 6. 2023
| Objednávateľ: |  |  |  |  | IČO:
|  | Fakultná nemocnica s poliklinikou F.D.Roosevelta |  |  |  | IČ DPH:
| Zhotoviteľ: |  |  |  |  | IČO:
|  | určený výberom |  |  |  | IČ DPH:
| Projektant: |  |  |  |  | IČO:
|  | Ing.Arch. Peter Žalman |  |  |  | IČ DPH:
| Spracovateľ: |  |  |  |  | IČO:
IČ DPH:
Poznámka:
| Cena bez DPH | [5 empty] | 0
|  |  | Základ dane |  |  | Sadzba dane | Výška dane
| DPH | základná | 0 |  |  | 20% | 0
|  | znížená | 0 |  |  | 20% | 0
|  | zákl. prenesená | 0 |  |  | 20% | 0
|  | zníž. prenesená | 0 |  |  | 20% | 0
|  | nulová | 0 |  |  | 0% | 0
| Cena s DPH |  |  | v | EUR |  | 0
| Projektant |  |  | Spracovateľ
| Dátum a podpis: |  | Pečiatka | Dátum a podpis: |  |  | Pečiatka
| Objednávateľ |  |  | Zhotoviteľ
| Dátum a podpis: |  | Pečiatka | Dátum a podpis: |  |  | Pečiatka
REKAPITULÁCIA ROZPOČTU
Stavba:
Rekonštrukcia objektu - II. Psychiatrická klinika SZU Cesta k nemocnici
Objekt:
SO01e - Rekonštrukcia objektu II. Psychiatrickej kliniky - SPS
Miesto: |  |  | Banská Bystrica |  |  | Dátum: | 17. 6. 2023
Objednávateľ: |  |  | Fakultná nemocnica s poliklinikou F.D.Roosevelta |  |  | Projektant: | Ing.Arch. Peter Žalman
Zhotoviteľ: |  |  | určený výberom |  |  | Spracovateľ:
Kód dielu - Popis | [6 empty] | Cena celkom [EUR]
Náklady z rozpočtu | [6 empty] | 0 | [12 empty] | -1
| M - Práce a dodávky M | [5 empty] | 0
| 22-M - Montáže oznamovacích a zabezpečovacích zariadení | [5 empty] | 0
| 22-M_1 - Dátové rozvádzače - 19" racky | [5 empty] | 0
| 22-M_2 - Káble, elektroinštalačný a nosný materiál vrátane uloženia a upevnenia | [5 empty] | 0
| 22-M_3 - Montážné a ostatné práce | [5 empty] | 0
ROZPOČET
Stavba:
Rekonštrukcia objektu - II. Psychiatrická klinika SZU Cesta k nemocnici
Objekt:
SO01e - Rekonštrukcia objektu II. Psychiatrickej kliniky - SPS
Miesto: |  |  | Banská Bystrica |  |  | Dátum: | 17. 6. 2023
Objednávateľ: |  |  | Fakultná nemocnica s poliklinikou F.D.Roosevelta |  |  | Projektant: | Ing.Arch. Peter Žalman
Zhotoviteľ: |  |  | určený výberom |  |  | Spracovateľ:
PČ | Typ | Kód | Popis | MJ | Množstvo | J.cena [EUR] | Cena celkom [EUR] | Cenová sústava |  |  | DPH | J. Nh [h] | Nh celkom [h] | J. hmotnosť [t] | Hmotnosť celkom [t] | J. suť [t] | Suť Celkom [t]
Náklady z rozpočtu | [6 empty] | 0 | [5 empty] | 0 |  | 0 |  | 0 |  | D | -1 | [7 empty] | 0
| D | M | Práce a dodávky M |  |  |  | 0 | [5 empty] | 0 |  | 0 |  | 0 | 3 | D | 0 | ROZPOCET | [6 empty] | 0
| D | 22-M | Montáže oznamovacích a zabezpečovacích zariadení |  |  |  | 0 | [5 empty] | 0 |  | 0 |  | 0 | 3 | D | 1 | ROZPOCET | [6 empty] | 0
| D | 22-M_1 | Dátové rozvádzače - 19" racky |  |  |  | 0 | [5 empty] | 0 |  | 0 |  | 0 | 3 | D | 2 | ROZPOCET | [6 empty] | 0
1 | K | K090 | Dátový rozvádzač R-PS1, R-PS2, R-PS3 12U, 600/600, 19“ nástenná skriňa IP40, 12U / 600 mm | ks | 3 |  | 0 |  |  |  | znížená | 0 | 0 | 0 | 0 | 0 | 0 | 64 | K | 3 | ROZPOCET | 0 | 0 | 0 | 0 | 0 | 2 | 0 | 64 | 234238510
2 | K | K046 | Zásuvkový panel 19“ PDU, 2U, 8x230V, prepäťová ochrana | ks | 3 |  | 0 |  |  |  | znížená | 0 | 0 | 0 | 0 | 0 | 0 | 64 | K | 3 | ROZPOCET | 0 | 0 | 0 | 0 | 0 | 2 | 0 | 64 | -1274430614
3 | K | K047 | Perforovaná polica 19", 550mm, 1U, so zadnými podperami | ks | 3 |  | 0 |  |  |  | znížená | 0 | 0 | 0 | 0 | 0 | 0 | 64 | K | 3 | ROZPOCET | 0 | 0 | 0 | 0 | 0 | 2 | 0 | 64 | 1947707814
4 | K | K069 | ventilačná jednotka | ks | 3 |  | 0 |  |  |  | znížená | 0 | 0 | 0 | 0 | 0 | 0 | 64 | K | 3 | ROZPOCET | 0 | 0 | 0 | 0 | 0 | 2 | 0 | 64 | -1694917511
| D | 22-M_2 | Káble, elektroinštalačný a nosný materiál vrátane uloženia a upevnenia |  |  |  | 0 | [5 empty] | 0 |  | 0 |  | 0 | 3 | D | 2 | ROZPOCET | [6 empty] | 0
5 | K | K091 | Kábel U/FTP 4x2xAWG23, kat 5e, LSOH, B2ca - a1, d1, s1 | m | 7240 |  | 0 |  |  |  | znížená | 0 | 0 | 0 | 0 | 0 | 0 | 64 | K | 3 | ROZPOCET | 0 | 0 | 0 | 0 | 0 | 2 | 0 | 64 | -847097594
6 | K | K052 | Patch kábel STP 4x2xAWG23, 2m | ks | 92 |  | 0 |  |  |  | znížená | 0 | 0 | 0 | 0 | 0 | 0 | 64 | K | 3 | ROZPOCET | 0 | 0 | 0 | 0 | 0 | 2 | 0 | 64 | -876699323
7 | K | K053 | Ohybná rúrka bezhalogénová HFXP 25, vrátane požiarnych príchytiek (klipov), spojok, uloženia a upevnenia | m | 3620 |  | 0 |  |  |  | znížená | 0 | 0 | 0 | 0 | 0 | 0 | 64 | K | 3 | ROZPOCET | 0 | 0 | 0 | 0 | 0 | 2 | 0 | 64 | 1763096293
8 | K | K092 | IP Sesterský terminál ST-TOUCH | ks | 3 |  | 0 |  |  |  | znížená | 0 | 0 | 0 | 0 | 0 | 0 | 64 | K | 3 | ROZPOCET | 0 | 0 | 0 | 0 | 0 | 2 | 0 | 64 | 1888361316
9 | K | K093 | Pripájací modul SM-B s volacím a potvrdzovacím tlačidlom | ks | 57 |  | 0 |  |  |  | znížená | 0 | 0 | 0 | 0 | 0 | 0 | 64 | K | 3 | ROZPOCET | 0 | 0 | 0 | 0 | 0 | 2 | 0 | 64 | 1647837480
10 | K | K094 | Pripájací modul ZRAT-IO - tiahlo so šnúrou 2m, talčidlo potvrdenia s LED indikáciou | ks | 29 |  | 0 |  |  |  | znížená | 0 | 0 | 0 | 0 | 0 | 0 | 64 | K | 3 | ROZPOCET | 0 | 0 | 0 | 0 | 0 | 2 | 0 | 64 | 242948000
11 | K | K095 | LM-IO - signalizačné svetlo | ks | 29 |  | 0 |  |  |  | znížená | 0 | 0 | 0 | 0 | 0 | 0 | 64 | K | 3 | ROZPOCET | 0 | 0 | 0 | 0 | 0 | 2 | 0 | 64 | 48486791
12 | K | K096 | Systémový switch SWI9, Visocall IP | ks | 3 |  | 0 |  |  |  | znížená | 0 | 0 | 0 | 0 | 0 | 0 | 64 | K | 3 | ROZPOCET | 0 | 0 | 0 | 0 | 0 | 2 | 0 | 64 | -342064902
13 | K | K097 | Centrálny switch Schrack-Seconet, Visocall IP | ks | 1 |  | 0 |  |  |  | znížená | 0 | 0 | 0 | 0 | 0 | 0 | 64 | K | 3 | ROZPOCET | 0 | 0 | 0 | 0 | 0 | 2 | 0 | 64 | 553172412
14 | K | K098 | Management Center L4-MC-IP, Visocall IP | ks | 1 |  | 0 |  |  |  | znížená | 0 | 0 | 0 | 0 | 0 | 0 | 64 | K | 3 | ROZPOCET | 0 | 0 | 0 | 0 | 0 | 2 | 0 | 64 | -1188523304
15 | K | K099 | Drobný inštalačný materiál protipožiarna malta, viazacia páska kovová, protipožiarne skrutky, protipožiarne hmoždinky....) | kpl | 1 |  | 0 |  |  |  | znížená | 0 | 0 | 0 | 0 | 0 | 0 | 64 | K | 3 | ROZPOCET | 0 | 0 | 0 | 0 | 0 | 2 | 0 | 64 | 2090549418
| D | 22-M_3 | Montážné a ostatné práce |  |  |  | 0 | [5 empty] | 0 |  | 0 |  | 0 | 3 | D | 2 | ROZPOCET | [6 empty] | 0
16 | K | K018 | Vyznačenie trasy vedenia, šírky drážok alebo úchytných bodov, vyznačenie prechodu a krabíc | m | 1810 |  | 0 |  |  |  | znížená | 0 | 0 | 0 | 0 | 0 | 0 | 64 | K | 3 | ROZPOCET | 0 | 0 | 0 | 0 | 0 | 2 | 0 | 64 | -310679248
17 | K | K057 | Odvinutie kábla, natiahnutie, odrezanie, zaizolovanie, zatiahnutie do rúrok s vyznačením vodičov | m | 7240 |  | 0 |  |  |  | znížená | 0 | 0 | 0 | 0 | 0 | 0 | 64 | K | 3 | ROZPOCET | 0 | 0 | 0 | 0 | 0 | 2 | 0 | 64 | -1746210696
18 | K | K083 | Ukončenie káblov, ich odizolovanie, vyformovanie a zapojenie | ks | 184 |  | 0 |  |  |  | znížená | 0 | 0 | 0 | 0 | 0 | 0 | 64 | K | 3 | ROZPOCET | 0 | 0 | 0 | 0 | 0 | 2 | 0 | 64 | 598961848
19 | K | K100 | Zapojenie vodičov, premeranie, úprava vodičov, vyviazanie káblovej formy | ks | 184 |  | 0 |  |  |  | znížená | 0 | 0 | 0 | 0 | 0 | 0 | 64 | K | 3 | ROZPOCET | 0 | 0 | 0 | 0 | 0 | 2 | 0 | 64 | 1747169752
20 | K | K084 | Meranie prenosových vlastností káblových trás (každý prepoj) certifikovaným meracím prístrojom v súlade s normou ISO/IEC 11801 (Ed.2.2) a vyhotovenie meracieho protokolu | ks | 184 |  | 0 |  |  |  | znížená | 0 | 0 | 0 | 0 | 0 | 0 | 64 | K | 3 | ROZPOCET | 0 | 0 | 0 | 0 | 0 | 2 | 0 | 64 | -190583931
21 | K | K101 | Vysekanie drážky v murive a upevnenie kábla vrátane vyspravenia drážky | m | 460 |  | 0 |  |  |  | znížená | 0 | 0 | 0 | 0 | 0 | 0 | 64 | K | 3 | ROZPOCET | 0 | 0 | 0 | 0 | 0 | 2 | 0 | 64 | -975992011
22 | K | K062 | Protipožiarne utesnenie káblov a prechodov cez steny | ks | 12 |  | 0 |  |  |  | znížená | 0 | 0 | 0 | 0 | 0 | 0 | 64 | K | 3 | ROZPOCET | 0 | 0 | 0 | 0 | 0 | 2 | 0 | 64 | -1481067517
23 | K | K102 | Drobné murárske a zváračské práce | kpl | 1 |  | 0 |  |  |  | znížená | 0 | 0 | 0 | 0 | 0 | 0 | 64 | K | 3 | ROZPOCET | 0 | 0 | 0 | 0 | 0 | 2 | 0 | 64 | 190355085
24 | K | K103 | Konfigurácia systému, naprogramovanie a oživenie | kpl | 1 |  | 0 |  |  |  | znížená | 0 | 0 | 0 | 0 | 0 | 0 | 64 | K | 3 | ROZPOCET | 0 | 0 | 0 | 0 | 0 | 2 | 0 | 64 | 1034332009
25 | K | K087 | Projektová dokumentácia skutočného vyhotovenia | ks | 1 |  | 0 |  |  |  | znížená | 0 | 0 | 0 | 0 | 0 | 0 | 64 | K | 3 | ROZPOCET | 0 | 0 | 0 | 0 | 0 | 2 | 0 | 64 | 1966690669
26 | K | K088 | Správa o východiskovej revízii, certifikáty, návod na obsluhu, zaškolenie | ks | 1 |  | 0 |  |  |  | znížená | 0 | 0 | 0 | 0 | 0 | 0 | 64 | K | 3 | ROZPOCET | 0 | 0 | 0 | 0 | 0 | 2 | 0 | 64 | -799511742
27 | K | K104 | Dopravné náklady - komplet | kpl | 1 |  | 0 |  |  |  | znížená | 0 | 0 | 0 | 0 | 0 | 0 | 64 | K | 3 | ROZPOCET | 0 | 0 | 0 | 0 | 0 | 2 | 0 | 64 | 1532388011

## SO01f - STA
[9 empty] | >> skryté stĺpce << | [9 empty] | {acb05b86-c8f9-4835-995e-56c461ec9ef9}
0
| KRYCÍ LIST ROZPOČTU | [8 empty] | v --- nižšie sa nachádzajú doplnkové a pomocné údaje k zostavám --- v | [8 empty] | False
Stavba:
Rekonštrukcia objektu - II. Psychiatrická klinika SZU Cesta k nemocnici
Objekt:
SO01f - Rekonštrukcia objektu II. Psychiatrickej kliniky - STA
| JKSO: |  |  |  |  | KS:
| Miesto: |  | Banská Bystrica |  |  | Dátum: | 17. 6. 2023
| Objednávateľ: |  |  |  |  | IČO:
|  | Fakultná nemocnica s poliklinikou F.D.Roosevelta |  |  |  | IČ DPH:
| Zhotoviteľ: |  |  |  |  | IČO:
|  | určený výberom |  |  |  | IČ DPH:
| Projektant: |  |  |  |  | IČO:
|  | Ing.Arch. Peter Žalman |  |  |  | IČ DPH:
| Spracovateľ: |  |  |  |  | IČO:
IČ DPH:
Poznámka:
| Cena bez DPH | [5 empty] | 0
|  |  | Základ dane |  |  | Sadzba dane | Výška dane
| DPH | základná | 0 |  |  | 20% | 0
|  | znížená | 0 |  |  | 20% | 0
|  | zákl. prenesená | 0 |  |  | 20% | 0
|  | zníž. prenesená | 0 |  |  | 20% | 0
|  | nulová | 0 |  |  | 0% | 0
| Cena s DPH |  |  | v | EUR |  | 0
| Projektant |  |  | Spracovateľ
| Dátum a podpis: |  | Pečiatka | Dátum a podpis: |  |  | Pečiatka
| Objednávateľ |  |  | Zhotoviteľ
| Dátum a podpis: |  | Pečiatka | Dátum a podpis: |  |  | Pečiatka
REKAPITULÁCIA ROZPOČTU
Stavba:
Rekonštrukcia objektu - II. Psychiatrická klinika SZU Cesta k nemocnici
Objekt:
SO01f - Rekonštrukcia objektu II. Psychiatrickej kliniky - STA
Miesto: |  |  | Banská Bystrica |  |  | Dátum: | 17. 6. 2023
Objednávateľ: |  |  | Fakultná nemocnica s poliklinikou F.D.Roosevelta |  |  | Projektant: | Ing.Arch. Peter Žalman
Zhotoviteľ: |  |  | určený výberom |  |  | Spracovateľ:
Kód dielu - Popis | [6 empty] | Cena celkom [EUR]
Náklady z rozpočtu | [6 empty] | 0 | [12 empty] | -1
| M - Práce a dodávky M | [5 empty] | 0
| 22-M - Montáže oznamovacích a zabezpečovacích zariadení | [5 empty] | 0
| 22-M_1 - Spoločná TV anténa | [5 empty] | 0
| 22-M_2 - Káble, elektroinštalačný a nosný materiál vrátane uloženia a upevnenia | [5 empty] | 0
| 22-M_3 - Montážné a ostatné práce | [5 empty] | 0
ROZPOČET
Stavba:
Rekonštrukcia objektu - II. Psychiatrická klinika SZU Cesta k nemocnici
Objekt:
SO01f - Rekonštrukcia objektu II. Psychiatrickej kliniky - STA
Miesto: |  |  | Banská Bystrica |  |  | Dátum: | 17. 6. 2023
Objednávateľ: |  |  | Fakultná nemocnica s poliklinikou F.D.Roosevelta |  |  | Projektant: | Ing.Arch. Peter Žalman
Zhotoviteľ: |  |  | určený výberom |  |  | Spracovateľ:
PČ | Typ | Kód | Popis | MJ | Množstvo | J.cena [EUR] | Cena celkom [EUR] | Cenová sústava |  |  | DPH | J. Nh [h] | Nh celkom [h] | J. hmotnosť [t] | Hmotnosť celkom [t] | J. suť [t] | Suť Celkom [t]
Náklady z rozpočtu | [6 empty] | 0 | [5 empty] | 0 |  | 0 |  | 0 |  | D | -1 | [7 empty] | 0
| D | M | Práce a dodávky M |  |  |  | 0 | [5 empty] | 0 |  | 0 |  | 0 | 3 | D | 0 | ROZPOCET | [6 empty] | 0
| D | 22-M | Montáže oznamovacích a zabezpečovacích zariadení |  |  |  | 0 | [5 empty] | 0 |  | 0 |  | 0 | 3 | D | 1 | ROZPOCET | [6 empty] | 0
| D | 22-M_1 | Spoločná TV anténa |  |  |  | 0 | [5 empty] | 0 |  | 0 |  | 0 | 3 | D | 2 | ROZPOCET | [6 empty] | 0
1 | K | K105 | Anténa pre príjem DVB-T (DVB-T2) vrátane príslušenstva (konzoly, držiaky, rozbočovače a pod.) vrátane inštalácie | kpl | 1 |  | 0 |  |  |  | znížená | 0 | 0 | 0 | 0 | 0 | 0 | 64 | K | 3 | ROZPOCET | 0 | 0 | 0 | 0 | 0 | 2 | 0 | 64 | -994354911
2 | K | K106 | Parabolická satelitná anténa s príslušenstvom (konzoly, držiaky, konvertory, rozbočovače a pod.) vrátane inštalácie | kpl | 1 |  | 0 |  |  |  | znížená | 0 | 0 | 0 | 0 | 0 | 0 | 64 | K | 3 | ROZPOCET | 0 | 0 | 0 | 0 | 0 | 2 | 0 | 64 | -1502206960
3 | K | K107 | Stojan pre antény na streche vrátane kotviaceho materiálu a osadenia na streche | ks | 1 |  | 0 |  |  |  | znížená | 0 | 0 | 0 | 0 | 0 | 0 | 64 | K | 3 | ROZPOCET | 0 | 0 | 0 | 0 | 0 | 2 | 0 | 64 | -1280255772
| D | 22-M_2 | Káble, elektroinštalačný a nosný materiál vrátane uloženia a upevnenia |  |  |  | 0 | [5 empty] | 0 |  | 0 |  | 0 | 3 | D | 2 | ROZPOCET | [6 empty] | 0
4 | K | K108 | Koaxiálny kábel VCCJE-R 75-4,8, 75Ω, bezhalogénový, tienený, pozdĺžne obkladaná vnútorná AlPET fólia + opletenie z CuSn drôtov s 50 % krytím pre pripojenie koncových TV+R zásuviek | m | 1440 |  | 0 |  |  |  | znížená | 0 | 0 | 0 | 0 | 0 | 0 | 64 | K | 3 | ROZPOCET | 0 | 0 | 0 | 0 | 0 | 2 | 0 | 64 | 701886858
5 | K | K109 | Koaxiálny kábel VCXJE-R 75-7,25, 75Ω, bezhalogénový s PE izoláciou, s tienením typu J (pozdĺžne obkladané AlPET fólia + CuSn opletenie) pre prepojenie antén na streche | m | 198 |  | 0 |  |  |  | znížená | 0 | 0 | 0 | 0 | 0 | 0 | 64 | K | 3 | ROZPOCET | 0 | 0 | 0 | 0 | 0 | 2 | 0 | 64 | 461858913
6 | K | K053 | Ohybná rúrka bezhalogénová HFXP 25, vrátane požiarnych príchytiek (klipov), spojok, uloženia a upevnenia | m | 984 |  | 0 |  |  |  | znížená | 0 | 0 | 0 | 0 | 0 | 0 | 64 | K | 3 | ROZPOCET | 0 | 0 | 0 | 0 | 0 | 2 | 0 | 64 | -871568404
7 | K | K110 | Pevná rúrka HFPRM-Turbo 25 LG vrátane požiarnych príchytiek (klipov), spojok, kolien, uloženia a upevnenia | m | 148 |  | 0 |  |  |  | znížená | 0 | 0 | 0 | 0 | 0 | 0 | 64 | K | 3 | ROZPOCET | 0 | 0 | 0 | 0 | 0 | 2 | 0 | 64 | -805970056
8 | K | K111 | Zásuvka TV+R+SAT koncová v krabici KP67 pod omietkou v rámiku (koordinovať so zásuvkami NN, 250V/16A) | ks | 36 |  | 0 |  |  |  | znížená | 0 | 0 | 0 | 0 | 0 | 0 | 64 | K | 3 | ROZPOCET | 0 | 0 | 0 | 0 | 0 | 2 | 0 | 64 | 1728824003
9 | K | K112 | Drobný inštalačný materiál protipožiarna malta, viazacia páska kovová, protipožiarne skrutky, protipožiarne hmoždinky....) | kpl | 1 |  | 0 |  |  |  | znížená | 0 | 0 | 0 | 0 | 0 | 0 | 64 | K | 3 | ROZPOCET | 0 | 0 | 0 | 0 | 0 | 2 | 0 | 64 | 713170320
| D | 22-M_3 | Montážné a ostatné práce |  |  |  | 0 | [5 empty] | 0 |  | 0 |  | 0 | 3 | D | 2 | ROZPOCET | [6 empty] | 0
10 | K | K018 | Vyznačenie trasy vedenia, šírky drážok alebo úchytných bodov, vyznačenie prechodu a krabíc | m | 1380 |  | 0 |  |  |  | znížená | 0 | 0 | 0 | 0 | 0 | 0 | 64 | K | 3 | ROZPOCET | 0 | 0 | 0 | 0 | 0 | 2 | 0 | 64 | 638506539
11 | K | K113 | Kontaktovanie konektor + Meranie últmu | ks | 36 |  | 0 |  |  |  | znížená | 0 | 0 | 0 | 0 | 0 | 0 | 64 | K | 3 | ROZPOCET | 0 | 0 | 0 | 0 | 0 | 2 | 0 | 64 | -2090546289
12 | K | K114 | Vysekanie otvorov v murive pre KU67 | ks | 36 |  | 0 |  |  |  | znížená | 0 | 0 | 0 | 0 | 0 | 0 | 64 | K | 3 | ROZPOCET | 0 | 0 | 0 | 0 | 0 | 2 | 0 | 64 | -1968095869
13 | K | K115 | Vysekanie drážky v murive do šírky 50mm a upevnenie rúrky, vrátane vyspravenia | m | 414 |  | 0 |  |  |  | znížená | 0 | 0 | 0 | 0 | 0 | 0 | 64 | K | 3 | ROZPOCET | 0 | 0 | 0 | 0 | 0 | 2 | 0 | 64 | -1759403573
14 | K | K116 | Vysekanie drážky v betóne do šírky 50mm a upevnenie rúrky | m | 10 |  | 0 |  |  |  | znížená | 0 | 0 | 0 | 0 | 0 | 0 | 64 | K | 3 | ROZPOCET | 0 | 0 | 0 | 0 | 0 | 2 | 0 | 64 | -269051437
15 | K | K026 | Protipožiarne utesnenie káblov a prechodov cez steny, stropy | ks | 8 |  | 0 |  |  |  | znížená | 0 | 0 | 0 | 0 | 0 | 0 | 64 | K | 3 | ROZPOCET | 0 | 0 | 0 | 0 | 0 | 2 | 0 | 64 | 196618300
16 | K | K117 | Uvedenie sytému STA do trvalej prevádzky | ks | 1 |  | 0 |  |  |  | znížená | 0 | 0 | 0 | 0 | 0 | 0 | 64 | K | 3 | ROZPOCET | 0 | 0 | 0 | 0 | 0 | 2 | 0 | 64 | 345260706
17 | K | K118 | Projektová realizačná dokumentácia a skutočného prevedenia | ks | 1 |  | 0 |  |  |  | znížená | 0 | 0 | 0 | 0 | 0 | 0 | 64 | K | 3 | ROZPOCET | 0 | 0 | 0 | 0 | 0 | 2 | 0 | 64 | 573866115
18 | K | K088 | Správa o východiskovej revízii, certifikáty, návod na obsluhu, zaškolenie | ks | 1 |  | 0 |  |  |  | znížená | 0 | 0 | 0 | 0 | 0 | 0 | 64 | K | 3 | ROZPOCET | 0 | 0 | 0 | 0 | 0 | 2 | 0 | 64 | 548065449
19 | K | K119 | Dopravné náklady - komplet | kpl | 1 |  | 0 |  |  |  | znížená | 0 | 0 | 0 | 0 | 0 | 0 | 64 | K | 3 | ROZPOCET | 0 | 0 | 0 | 0 | 0 | 2 | 0 | 64 | 596689598

## SO01g - MedPl
[9 empty] | >> skryté stĺpce << | [9 empty] | {81e7dfb7-b09f-4ea8-b1fe-59d0b510e30f}
0
| KRYCÍ LIST ROZPOČTU | [8 empty] | v --- nižšie sa nachádzajú doplnkové a pomocné údaje k zostavám --- v | [8 empty] | False
Stavba:
Rekonštrukcia objektu - II. Psychiatrická klinika SZU Cesta k nemocnici
Objekt:
SO01g - Rekonštrukcia objektu II. Psychiatrickej kliniky - medicinálne plyny
| JKSO: |  |  |  |  | KS:
| Miesto: |  | Banská Bystrica |  |  | Dátum: | 17. 6. 2023
| Objednávateľ: |  |  |  |  | IČO:
|  | Fakultná nemocnica s poliklinikou F.D.Roosevelta |  |  |  | IČ DPH:
| Zhotoviteľ: |  |  |  |  | IČO:
|  | určený výberom |  |  |  | IČ DPH:
| Projektant: |  |  |  |  | IČO:
|  | Ing.Arch. Peter Žalman |  |  |  | IČ DPH:
| Spracovateľ: |  |  |  |  | IČO:
IČ DPH:
Poznámka:
| Cena bez DPH | [5 empty] | 0
|  |  | Základ dane |  |  | Sadzba dane | Výška dane
| DPH | základná | 0 |  |  | 20% | 0
|  | znížená | 0 |  |  | 20% | 0
|  | zákl. prenesená | 0 |  |  | 20% | 0
|  | zníž. prenesená | 0 |  |  | 20% | 0
|  | nulová | 0 |  |  | 0% | 0
| Cena s DPH |  |  | v | EUR |  | 0
| Projektant |  |  | Spracovateľ
| Dátum a podpis: |  | Pečiatka | Dátum a podpis: |  |  | Pečiatka
| Objednávateľ |  |  | Zhotoviteľ
| Dátum a podpis: |  | Pečiatka | Dátum a podpis: |  |  | Pečiatka
REKAPITULÁCIA ROZPOČTU
Stavba:
Rekonštrukcia objektu - II. Psychiatrická klinika SZU Cesta k nemocnici
Objekt:
SO01g - Rekonštrukcia objektu II. Psychiatrickej kliniky - medicinálne plyny
Miesto: |  |  | Banská Bystrica |  |  | Dátum: | 17. 6. 2023
Objednávateľ: |  |  | Fakultná nemocnica s poliklinikou F.D.Roosevelta |  |  | Projektant: | Ing.Arch. Peter Žalman
Zhotoviteľ: |  |  | určený výberom |  |  | Spracovateľ:
Kód dielu - Popis | [6 empty] | Cena celkom [EUR]
Náklady z rozpočtu | [6 empty] | 0 | [12 empty] | -1
| M - Práce a dodávky M | [5 empty] | 0
| 23-M - Montáže potrubia | [5 empty] | 0
| 95-M - Revízie | [5 empty] | 0
ROZPOČET
Stavba:
Rekonštrukcia objektu - II. Psychiatrická klinika SZU Cesta k nemocnici
Objekt:
SO01g - Rekonštrukcia objektu II. Psychiatrickej kliniky - medicinálne plyny
Miesto: |  |  | Banská Bystrica |  |  | Dátum: | 17. 6. 2023
Objednávateľ: |  |  | Fakultná nemocnica s poliklinikou F.D.Roosevelta |  |  | Projektant: | Ing.Arch. Peter Žalman
Zhotoviteľ: |  |  | určený výberom |  |  | Spracovateľ:
PČ | Typ | Kód | Popis | MJ | Množstvo | J.cena [EUR] | Cena celkom [EUR] | Cenová sústava |  |  | DPH | J. Nh [h] | Nh celkom [h] | J. hmotnosť [t] | Hmotnosť celkom [t] | J. suť [t] | Suť Celkom [t]
Náklady z rozpočtu | [6 empty] | 0 | [5 empty] | 0 |  | 0 |  | 0 |  | D | -1 | [7 empty] | 0
| D | M | Práce a dodávky M |  |  |  | 0 | [5 empty] | 0 |  | 0 |  | 0 | 3 | D | 0 | ROZPOCET | [6 empty] | 0
| D | 23-M | Montáže potrubia |  |  |  | 0 | [5 empty] | 0 |  | 0 |  | 0 | 3 | D | 1 | ROZPOCET | [6 empty] | 0
1 | K | 230330112.S.1 | Prepláchnutie rozvodu dusíkom | m | 45 |  | 0 |  |  |  | znížená | 0 | 0 | 0 | 0 | 0 | 0 | 64 | K | 2 | ROZPOCET | 0 | 0 | 0 | 0 | 0 | 2 | 0 | 64 | -593036529
2 | K | 230330121.S.1 | Fľašové batérie kompletné pre 1 x 2 až 5 fliaš | ks | 2 |  | 0 |  |  |  | znížená | 0 | 0 | 0 | 0 | 0 | 0 | 64 | K | 2 | ROZPOCET | 0 | 0 | 0 | 0 | 0 | 2 | 0 | 64 | 2138041826
3 | M | 551480004850.S.1 | Batéria Cu pre medicínske plyny - 2 fľaše | ks | 2 |  | 0 |  |  |  | znížená | 0 | 0 | 0 | 0 | 0 | 0 | 256 | M | 2 | ROZPOCET | 0 | 0 | 0 | 0 | 0 | 2 | 0 | 64 | 1201995102
4 | K | 230330400.S.1 | Montáž medeného potrubia pre rozvody medicinálnych plynov Dxt 8x1 mm | m | 7 |  | 0 |  |  |  | znížená | 0 | 0 | 0 | 0 | 0 | 0 | 64 | K | 2 | ROZPOCET | 0 | 0 | 0 | 0 | 0 | 2 | 0 | 64 | -1988842667
5 | M | 196350000600.S.1 | Rúra medená pre technické plyny d 8x1 mm, tvrdá | m | 7 |  | 0 |  |  |  | znížená | 0 | 0 | 0 | 0 | 0 | 0 | 256 | M | 2 | ROZPOCET | 0 | 0 | 0 | 0 | 0 | 2 | 0 | 64 | 1504621335
6 | K | 230330406.S.1 | Montáž medeného potrubia pre rozvody medicinálnych plynov Dxt 12x1 mm | m | 38 |  | 0 |  |  |  | znížená | 0 | 0 | 0 | 0 | 0 | 0 | 64 | K | 2 | ROZPOCET | 0 | 0 | 0 | 0 | 0 | 2 | 0 | 64 | -1078094471
7 | M | 196350000700.S.1 | Rúra medená pre technické plyny d 12x1 mm, tvrdá | m | 38 |  | 0 |  |  |  | znížená | 0 | 0 | 0 | 0 | 0 | 0 | 256 | M | 2 | ROZPOCET | 0 | 0 | 0 | 0 | 0 | 2 | 0 | 64 | 1213435547
8 | K | 230330450.S.1 | Montáž medeného kolena pre rozvody medicinálnych plynov D 8 mm | ks | 1 |  | 0 |  |  |  | znížená | 0 | 0 | 0 | 0 | 0 | 0 | 64 | K | 2 | ROZPOCET | 0 | 0 | 0 | 0 | 0 | 2 | 0 | 64 | -1880176140
9 | M | 196730018808.S.1 | Koleno 90° d 8 mm, medená spájkovacia tvarovka | ks | 1 |  | 0 |  |  |  | znížená | 0 | 0 | 0 | 0 | 0 | 0 | 256 | M | 2 | ROZPOCET | 0 | 0 | 0 | 0 | 0 | 2 | 0 | 64 | -377606216
10 | K | 230330456.S.1 | Montáž medeného kolena pre rozvody medicinálnych plynov D 12 mm | ks | 20 |  | 0 |  |  |  | znížená | 0 | 0 | 0 | 0 | 0 | 0 | 64 | K | 2 | ROZPOCET | 0 | 0 | 0 | 0 | 0 | 2 | 0 | 64 | -1010927329
11 | M | 196730018816.S.1 | Koleno 90° d 12 mm, medená spájkovacia tvarovka | ks | 20 |  | 0 |  |  |  | znížená | 0 | 0 | 0 | 0 | 0 | 0 | 256 | M | 2 | ROZPOCET | 0 | 0 | 0 | 0 | 0 | 2 | 0 | 64 | -647872894
12 | K | 230330516.S.1 | Montáž medeného T-kusu pre rozvody medicinálnych plynov D 12 mm | ks | 1 |  | 0 |  |  |  | znížená | 0 | 0 | 0 | 0 | 0 | 0 | 64 | K | 2 | ROZPOCET | 0 | 0 | 0 | 0 | 0 | 2 | 0 | 64 | 2019876976
13 | M | 196730033816.S.1 | T-kus d 12 mm, medená spájkovacia tvarovka | ks | 1 |  | 0 |  |  |  | znížená | 0 | 0 | 0 | 0 | 0 | 0 | 256 | M | 2 | ROZPOCET | 0 | 0 | 0 | 0 | 0 | 2 | 0 | 64 | -697356387
14 | K | 230330603.S.1 | Montáž guľového ventilu pre medicínske plyny G 1/2" | ks | 1 |  | 0 |  |  |  | znížená | 0 | 0 | 0 | 0 | 0 | 0 | 64 | K | 2 | ROZPOCET | 0 | 0 | 0 | 0 | 0 | 2 | 0 | 64 | 466958879
15 | M | 551410001770.S.1 | Guľový ventil G 1/2" pre medicínske plyny DN 15, vrátane Ms nadstavcov, pripojenie: nadstavec Ms spájkovací na rúrku D 12 mm, tlak PN 20 bar | ks | 1 |  | 0 |  |  |  | znížená | 0 | 0 | 0 | 0 | 0 | 0 | 256 | M | 2 | ROZPOCET | 0 | 0 | 0 | 0 | 0 | 2 | 0 | 64 | 2036664247
16 | K | 230330650.S.1 | Montáž skupinového uzáveru medicínskych plynov na 1 plyn | ks | 1 |  | 0 |  |  |  | znížená | 0 | 0 | 0 | 0 | 0 | 0 | 64 | K | 2 | ROZPOCET | 0 | 0 | 0 | 0 | 0 | 2 | 0 | 64 | -304946245
17 | M | 551480004560.S.1 | Skupinový uzáver medicínskych plynov na 1 plyn | ks | 1 |  | 0 |  |  |  | znížená | 0 | 0 | 0 | 0 | 0 | 0 | 256 | M | 2 | ROZPOCET | 0 | 0 | 0 | 0 | 0 | 2 | 0 | 64 | 1857648244
18 | K | 230330670.S.1 | Montáž oceľovej chráničky potrubia medicínskych plynov DN 25 | m | 2 |  | 0 |  |  |  | znížená | 0 | 0 | 0 | 0 | 0 | 0 | 64 | K | 2 | ROZPOCET | 0 | 0 | 0 | 0 | 0 | 2 | 0 | 64 | -1842258604
19 | M | 141110000700.S.1 | Rúra oceľová bezšvová hladká kruhová d 25 mm, hr. steny 2,6 mm, ozn. 11 353.0. | m | 2 |  | 0 |  |  |  | znížená | 0 | 0 | 0 | 0 | 0 | 0 | 256 | M | 2 | ROZPOCET | 0 | 0 | 0 | 0 | 0 | 2 | 0 | 64 | -910192852
20 | K | 230330690.S.1 | Montáž nástenného panelu ukončenia rozvodu vrátane viečka | ks | 2 |  | 0 |  |  |  | znížená | 0 | 0 | 0 | 0 | 0 | 0 | 64 | K | 2 | ROZPOCET | 0 | 0 | 0 | 0 | 0 | 2 | 0 | 64 | 754624021
21 | M | 551480004550.S.1 | Nástenný panel ukončenia rozvodu - vrátane nerez. viečka a krytu pre medicínske plyny | ks | 2 |  | 0 |  |  |  | znížená | 0 | 0 | 0 | 0 | 0 | 0 | 256 | M | 2 | ROZPOCET | 0 | 0 | 0 | 0 | 0 | 2 | 0 | 64 | -1376092724
22 | K | 230330695.S.1 | Montáž signalizačného zariadenia poklesu tlaku plynu | ks | 1 |  | 0 |  |  |  | znížená | 0 | 0 | 0 | 0 | 0 | 0 | 64 | K | 2 | ROZPOCET | 0 | 0 | 0 | 0 | 0 | 2 | 0 | 64 | 1469794936
23 | M | 551480004680.S.1 | Signalizačné zariadenie poklesu tlaku plynu - klinické s digitálnym displejom | ks | 1 |  | 0 |  |  |  | znížená | 0 | 0 | 0 | 0 | 0 | 0 | 256 | M | 2 | ROZPOCET | 0 | 0 | 0 | 0 | 0 | 2 | 0 | 64 | -1170348266
24 | K | 230330720.S.1 | Tlaková skúška | m | 45 |  | 0 |  |  |  | znížená | 0 | 0 | 0 | 0 | 0 | 0 | 64 | K | 2 | ROZPOCET | 0 | 0 | 0 | 0 | 0 | 2 | 0 | 64 | 1294146602
| D | 95-M | Revízie |  |  |  | 0 | [5 empty] | 0 |  | 0 |  | 0 | 3 | D | 1 | ROZPOCET | [6 empty] | 0
25 | K | 950503001.S | Tlaková skúška-kontrola realizovanej inštalácie | stan | 1 |  | 0 |  |  |  | znížená | 0 | 0 | 0 | 0 | 0 | 0 | 64 | K | 2 | ROZPOCET | 0 | 0 | 0 | 0 | 0 | 2 | 0 | 64 | 1508962888

## SO01h - ELI
[9 empty] | >> skryté stĺpce << | [10 empty] | {af4b408d-1a3d-4f1f-a564-ab74b54f6e00}
0
| KRYCÍ LIST ROZPOČTU | [8 empty] | v --- nižšie sa nachádzajú doplnkové a pomocné údaje k zostavám --- v | [9 empty] | False
Stavba:
Rekonštrukcia objektu - II. Psychiatrická klinika SZU Cesta k nemocnici
Objekt:
SO01h - Rekonštrukcia objektu II. Psychiatrickej kliniky - elektroinštalácia
| JKSO: |  |  |  |  | KS:
| Miesto: |  | Banská Bystrica |  |  | Dátum: | 17. 6. 2023
| Objednávateľ: |  |  |  |  | IČO:
|  | Fakultná nemocnica s poliklinikou F.D.Roosevelta |  |  |  | IČ DPH:
| Zhotoviteľ: |  |  |  |  | IČO:
|  | určený výberom |  |  |  | IČ DPH:
| Projektant: |  |  |  |  | IČO:
|  | Ing.Arch. Peter Žalman |  |  |  | IČ DPH:
| Spracovateľ: |  |  |  |  | IČO:
IČ DPH:
Poznámka:
| Cena bez DPH | [5 empty] | 0
|  |  | Základ dane |  |  | Sadzba dane | Výška dane
| DPH | základná | 0 |  |  | 20% | 0
|  | znížená | 0 |  |  | 20% | 0
|  | zákl. prenesená | 0 |  |  | 20% | 0
|  | zníž. prenesená | 0 |  |  | 20% | 0
|  | nulová | 0 |  |  | 0% | 0
| Cena s DPH |  |  | v | EUR |  | 0
| Projektant |  |  | Spracovateľ
| Dátum a podpis: |  | Pečiatka | Dátum a podpis: |  |  | Pečiatka
| Objednávateľ |  |  | Zhotoviteľ
| Dátum a podpis: |  | Pečiatka | Dátum a podpis: |  |  | Pečiatka
REKAPITULÁCIA ROZPOČTU
Stavba:
Rekonštrukcia objektu - II. Psychiatrická klinika SZU Cesta k nemocnici
Objekt:
SO01h - Rekonštrukcia objektu II. Psychiatrickej kliniky - elektroinštalácia
Miesto: |  |  | Banská Bystrica |  |  | Dátum: | 17. 6. 2023
Objednávateľ: |  |  | Fakultná nemocnica s poliklinikou F.D.Roosevelta |  |  | Projektant: | Ing.Arch. Peter Žalman
Zhotoviteľ: |  |  | určený výberom |  |  | Spracovateľ:
Kód dielu - Popis | [6 empty] | Cena celkom [EUR]
Náklady z rozpočtu | [6 empty] | 0 | [13 empty] | -1
| M - Práce a dodávky M | [5 empty] | 0
| 21-M - Elektromontáže | [5 empty] | 0
| 95-M - Revízie | [5 empty] | 0
| VRN - Investičné náklady neobsiahnuté v cenách | [5 empty] | 0
ROZPOČET
Stavba:
Rekonštrukcia objektu - II. Psychiatrická klinika SZU Cesta k nemocnici
Objekt:
SO01h - Rekonštrukcia objektu II. Psychiatrickej kliniky - elektroinštalácia
Miesto: |  |  | Banská Bystrica |  |  | Dátum: | 17. 6. 2023
Objednávateľ: |  |  | Fakultná nemocnica s poliklinikou F.D.Roosevelta |  |  | Projektant: | Ing.Arch. Peter Žalman
Zhotoviteľ: |  |  | určený výberom |  |  | Spracovateľ:
PČ | Typ | Kód | Popis | MJ | Množstvo | J.cena [EUR] | Cena celkom [EUR] | Cenová sústava |  |  | DPH | J. Nh [h] | Nh celkom [h] | J. hmotnosť [t] | Hmotnosť celkom [t] | J. suť [t] | Suť Celkom [t]
Náklady z rozpočtu | [6 empty] | 0 | [5 empty] | 0 |  | 0 |  | 0 |  |  | D | -1 | [7 empty] | 0
| D | M | Práce a dodávky M |  |  |  | 0 | [5 empty] | 0 |  | 0 |  | 0 |  | 3 | D | 0 | ROZPOCET | [6 empty] | 0
| D | 21-M | Elektromontáže |  |  |  | 0 | [5 empty] | 0 |  | 0 |  | 0 |  | 3 | D | 1 | ROZPOCET | [6 empty] | 0
1 | K | 210001000.S | Kábel medený bezhalogenový N2XH J 5x35 mm2 | m | 390 |  | 0 |  |  |  | znížená | 0 | 0 | 0 | 0 | 0 | 0 |  | 64 | K | 2 | ROZPOCET | 0 | 0 | 0 | 0 | 0 | 2 | 0 | 64 | 884240848
2 | K | 210000500.S | Kábel medený bezhalogenový N2XH J 5x25 mm2 | m | 390 |  | 0 |  |  |  | znížená | 0 | 0 | 0 | 0 | 0 | 0 |  | 64 | K | 2 | ROZPOCET | 0 | 0 | 0 | 0 | 0 | 2 | 0 | 64 | 714770595
3 | M | 610016700.S | Kábel medený bezhalogenový N2XH J 5x16 mm2 | m | 390 |  | 0 |  |  |  | znížená | 0 | 0 | 0 | 0 | 0 | 0 |  | 256 | M | 2 | ROZPOCET | 0 | 0 | 0 | 0 | 0 | 2 | 0 | 64 | -32400939
4 | M | 610016600.S | Kábel medený bezhalogenový N2XH J 5 x2,5 mm2 | m | 300 |  | 0 |  |  |  | znížená | 0 | 0 | 0 | 0 | 0 | 0 |  | 256 | M | 2 | ROZPOCET | 0 | 0 | 0 | 0 | 0 | 2 | 0 | 64 | -125779072
5 | M | M001 | Kábel medený bezhalogenový N2XH J 3 x2,5 mm2 | m | 6321 |  | 0 |  |  |  | znížená | 0 | 0 | 0 | 0 | 0 | 0 |  | 256 | M | 2 | ROZPOCET | 0 | 0 | 0 | 0 | 0 | 2 | 0 | 64 | -2106834077
6 | M | M002 | Kábel medený bezhalogenový N2XH J 3 x1,5 mm2 | m | 7225 |  | 0 |  |  |  | znížená | 0 | 0 | 0 | 0 | 0 | 0 |  | 256 | M | 2 | ROZPOCET | 0 | 0 | 0 | 0 | 0 | 2 | 0 | 64 | 1924959937
7 | K | 210800521 | Vodič medený uložený pevne H07V-K (CYA) 2,5 mm2 | m | 350 |  | 0 |  |  |  | znížená | 0 | 0 | 0 | 0 | 0 | 0 |  | 64 | K | 2 | ROZPOCET | 0 | 0 | 0 | 0 | 0 | 2 | 0 | 64 | -1336252506
8 | K | 210800521.1 | Vodič medený uložený pevne H07V-K (CYA) 6 mm2 | m | 100 |  | 0 |  |  |  | znížená | 0 | 0 | 0 | 0 | 0 | 0 |  | 64 | K | 2 | ROZPOCET | 0 | 0 | 0 | 0 | 0 | 2 | 0 | 64 | -1848422305
9 | K | 210800521.2 | Vodič medený uložený pevne H07V-K (CYA) 25 mm2 | m | 960 |  | 0 |  |  |  | znížená | 0 | 0 | 0 | 0 | 0 | 0 |  | 64 | K | 2 | ROZPOCET | 0 | 0 | 0 | 0 | 0 | 2 | 0 | 64 | 160298799
10 | M | M003 | Kábel pre UPS 5xFG16R16-0,6/1-1x70 | m | 20 |  | 0 |  |  |  | znížená | 0 | 0 | 0 | 0 | 0 | 0 |  | 256 | M | 2 | ROZPOCET | 0 | 0 | 0 | 0 | 0 | 2 | 0 | 64 | 684641025
11 | M | M004 | Kábel LEVEL 4(NEMA) non-polar 2core, twisted pair solid core diameter 0,65 | m | 700 |  | 0 |  |  |  | znížená | 0 | 0 | 0 | 0 | 0 | 0 |  | 256 | M | 2 | ROZPOCET | 0 | 0 | 0 | 0 | 0 | 2 | 0 | 64 | 1567600249
12 | M | M005 | Kábel medený bezhalogenový N2XH J 5 x70 mm2 | m | 150 |  | 0 |  |  |  | znížená | 0 | 0 | 0 | 0 | 0 | 0 |  | 256 | M | 2 | ROZPOCET | 0 | 0 | 0 | 0 | 0 | 2 | 0 | 64 | 1074324078
13 | M | M006 | Kábel medený CYKY J 5x4 | m | 350 |  | 0 |  |  |  | znížená | 0 | 0 | 0 | 0 | 0 | 0 |  | 256 | M | 2 | ROZPOCET | 0 | 0 | 0 | 0 | 0 | 2 | 0 | 64 | -1940605453
14 | M | M007 | Kábel medený CYKY J 5x6 | m | 90 |  | 0 |  |  |  | znížená | 0 | 0 | 0 | 0 | 0 | 0 |  | 256 | M | 2 | ROZPOCET | 0 | 0 | 0 | 0 | 0 | 2 | 0 | 64 | 665268527
15 | M | M008 | Kábel medený CYKY J 5x10 | m | 150 |  | 0 |  |  |  | znížená | 0 | 0 | 0 | 0 | 0 | 0 |  | 256 | M | 2 | ROZPOCET | 0 | 0 | 0 | 0 | 0 | 2 | 0 | 64 | -451325934
16 | M | M009 | Kábel medený N2XH J 12x1,5 | m | 100 |  | 0 |  |  |  | znížená | 0 | 0 | 0 | 0 | 0 | 0 |  | 256 | M | 2 | ROZPOCET | 0 | 0 | 0 | 0 | 0 | 2 | 0 | 64 | -2008378313
17 | M | M010 | Kábel hliníkový AYKY 3x240+120 | m | 30 |  | 0 |  |  |  | znížená | 0 | 0 | 0 | 0 | 0 | 0 |  | 256 | M | 2 | ROZPOCET | 0 | 0 | 0 | 0 | 0 | 2 | 0 | 64 | -536232772
18 | M | M011 | Spojka káblová strhávacia4x 95-240 | ks | 1 |  | 0 |  |  |  | znížená | 0 | 0 | 0 | 0 | 0 | 0 |  | 256 | M | 2 | ROZPOCET | 0 | 0 | 0 | 0 | 0 | 2 | 0 | 64 | -1898478708
19 | M | M012 | Držiak na pripevnenie káblov OBO 50x85 | ks | 8000 |  | 0 |  |  |  | znížená | 0 | 0 | 0 | 0 | 0 | 0 |  | 256 | M | 2 | ROZPOCET | 0 | 0 | 0 | 0 | 0 | 2 | 0 | 64 | -1069646245
20 | M | M013 | HUP OBO | ks | 18 |  | 0 |  |  |  | znížená | 0 | 0 | 0 | 0 | 0 | 0 |  | 256 | M | 2 | ROZPOCET | 0 | 0 | 0 | 0 | 0 | 2 | 0 | 64 | 1731296202
21 | M | 750008700 | Žlab káblový MARS 250/50 mm | m | 100 |  | 0 |  |  |  | znížená | 0 | 0 | 0 | 0 | 0 | 0 |  | 256 | M | 2 | ROZPOCET | 0 | 0 | 0 | 0 | 0 | 2 | 0 | 64 | -1715227793
22 | M | 750053100 | Držiak stropný pre káblový žlab | ks | 200 |  | 0 |  |  |  | znížená | 0 | 0 | 0 | 0 | 0 | 0 |  | 256 | M | 2 | ROZPOCET | 0 | 0 | 0 | 0 | 0 | 2 | 0 | 64 | 210689585
23 | M | M014 | Montáž káblového žlabu | m | 100 |  | 0 |  |  |  | znížená | 0 | 0 | 0 | 0 | 0 | 0 |  | 256 | M | 2 | ROZPOCET | 0 | 0 | 0 | 0 | 0 | 2 | 0 | 64 | 1807146846
24 | M | M015 | Montáž kábla v káblovom žlabe | m | 1800 |  | 0 |  |  |  | znížená | 0 | 0 | 0 | 0 | 0 | 0 |  | 256 | M | 2 | ROZPOCET | 0 | 0 | 0 | 0 | 0 | 2 | 0 | 64 | 1518645768
25 | K | 345410000500 | Rozvádzač RH | ks | 1 |  | 0 |  |  |  | znížená | 0 | 0 | 0 | 0 | 0 | 0 |  | 64 | K | 2 | ROZPOCET | 0 | 0 | 0 | 0 | 0 | 2 | 0 | 64 | -1624554025
26 | K | 345410000500.1 | Rozvádzače R1 -R6 | ks | 6 |  | 0 |  |  |  | znížená | 0 | 0 | 0 | 0 | 0 | 0 |  | 64 | K | 2 | ROZPOCET | 0 | 0 | 0 | 0 | 0 | 2 | 0 | 64 | 1909064765
27 | K | 210190003 | Montáž oceľoplechovej rozvodnice do váhy 200 kg | ks | 9 |  | 0 |  |  |  | znížená | 0 | 0 | 0 | 0 | 0 | 0 |  | 64 | K | 2 | ROZPOCET | 0 | 0 | 0 | 0 | 0 | 2 | 0 | 64 | 143989046
28 | K | 210010322 | Krabica (KR 97) odbočná s viečkom, svorkovnicou vrátane zapojenia, kruhová | ks | 30 |  | 0 |  |  |  | znížená | 0 | 0 | 0 | 0 | 0 | 0 |  | 64 | K | 2 | ROZPOCET | 0 | 0 | 0 | 0 | 0 | 2 | 0 | 64 | -437050215
29 | M | 345410001200 | Krabica odbočná z PVC s viečkom a svorkovnicou pod omietku KR 97/5, Dxh 103x50 mm, KOPOS | ks | 30 |  | 0 |  |  |  | znížená | 0 | 0 | 0 | 0 | 0 | 0 |  | 256 | M | 2 | ROZPOCET | 0 | 0 | 0 | 0 | 0 | 2 | 0 | 64 | -506060188
30 | K | 210110001 | Jednopólový spínač - radenie 1, nástenný pre prostredie obyčajné alebo vlhké vrátane zapojenia | ks | 76 |  | 0 |  |  |  | znížená | 0 | 0 | 0 | 0 | 0 | 0 |  | 64 | K | 2 | ROZPOCET | 0 | 0 | 0 | 0 | 0 | 2 | 0 | 64 | -21143350
31 | M | 345350002300 | Rámček TANGO 1-násobný 3901A-B10 B biely, ABB | ks | 140 |  | 0 |  |  |  | znížená | 0 | 0 | 0 | 0 | 0 | 0 |  | 256 | M | 2 | ROZPOCET | 0 | 0 | 0 | 0 | 0 | 2 | 0 | 64 | 449489330
32 | M | 345310000700 | Ovládač TANGO s krytom kolísky 3558A-A91342 BW radenie 1So,1S, ABB | ks | 76 |  | 0 |  |  |  | znížená | 0 | 0 | 0 | 0 | 0 | 0 |  | 256 | M | 2 | ROZPOCET | 0 | 0 | 0 | 0 | 0 | 2 | 0 | 64 | -1050537086
33 | K | 210110003.S | Sériový prepínač radenie 5 vrátane zapojenia | ks | 64 |  | 0 |  |  |  | znížená | 0 | 0 | 0 | 0 | 0 | 0 |  | 64 | K | 2 | ROZPOCET | 0 | 0 | 0 | 0 | 0 | 2 | 0 | 64 | -315062190
34 | M | M016 | Striedavý prepínač radenie 6 vrátane zapojenia | ks | 54 |  | 0 |  |  |  | znížená | 0 | 0 | 0 | 0 | 0 | 0 |  | 256 | M | 2 | ROZPOCET | 0 | 0 | 0 | 0 | 0 | 2 | 0 | 64 | 1299069496
35 | M | M017 | Krížový prepínač radenie 7 vrátane zapojenia | ks | 11 |  | 0 |  |  |  | znížená | 0 | 0 | 0 | 0 | 0 | 0 |  | 256 | M | 2 | ROZPOCET | 0 | 0 | 0 | 0 | 0 | 2 | 0 | 64 | 1892101324
36 | M | 999B23.1 | Ovládač 1-tlač.-vypnutie Total stop, IP44, Typ-EATON M22-IY1+M22-DP-R+M22-KC10+M22-XGPV | ks | 2 |  | 0 |  |  |  | znížená | 0 | 0 | 0 | 0 | 0 | 0 |  | 256 | M | 2 | ROZPOCET | 0 | 0 | 0 | 0 | 0 | 2 | 0 | 64 | -1268651386
37 | K | 210201510 | Zapojenie svietidla 1x svetelný zdroj, núdzového, LED - núdzový režim | ks | 147 |  | 0 |  |  |  | znížená | 0 | 0 | 0 | 0 | 0 | 0 |  | 64 | K | 2 | ROZPOCET | 0 | 0 | 0 | 0 | 0 | 2 | 0 | 64 | -856302027
38 | M | M018 | Svietidlo LED núdz.sv. IP65 EXIT M 3W, s piktogramom | ks | 109 |  | 0 |  |  |  | znížená | 0 | 0 | 0 | 0 | 0 | 0 |  | 256 | M | 2 | ROZPOCET | 0 | 0 | 0 | 0 | 0 | 2 | 0 | 64 | -647265030
39 | M | M019 | IL 1x3W ERT-LED 1h, prisadené, | ks | 38 |  | 0 |  |  |  | znížená | 0 | 0 | 0 | 0 | 0 | 0 |  | 256 | M | 2 | ROZPOCET | 0 | 0 | 0 | 0 | 0 | 2 | 0 | 64 | 728439641
40 | K | 210201912 | Montáž svietidla interiérového na strop do 2 kg | ks | 673 |  | 0 |  |  |  | znížená | 0 | 0 | 0 | 0 | 0 | 0 |  | 64 | K | 2 | ROZPOCET | 0 | 0 | 0 | 0 | 0 | 2 | 0 | 64 | 226963756
41 | K | 210201922 | Montáž svietidla exterierového na stenu do 2 kg | ks | 8 |  | 0 |  |  |  | znížená | 0 | 0 | 0 | 0 | 0 | 0 |  | 64 | K | 2 | ROZPOCET | 0 | 0 | 0 | 0 | 0 | 2 | 0 | 64 | -938898842
42 | M | M020 | LED PANEL EMOS MAXXO 60x60, 40W, IP20, UGR | ks | 230 |  | 0 |  |  |  | znížená | 0 | 0 | 0 | 0 | 0 | 0 |  | 256 | M | 2 | ROZPOCET | 0 | 0 | 0 | 0 | 0 | 2 | 0 | 64 | -1118386552
43 | M | M021 | LED PANEL EMOS 120x60, 40W, IP20, UGR | ks | 57 |  | 0 |  |  |  | znížená | 0 | 0 | 0 | 0 | 0 | 0 |  | 256 | M | 2 | ROZPOCET | 0 | 0 | 0 | 0 | 0 | 2 | 0 | 64 | 666544933
44 | M | M022 | SVIETIDLO EMOS DORI 24W 2450LM IP20 NW | ks | 195 |  | 0 |  |  |  | znížená | 0 | 0 | 0 | 0 | 0 | 0 |  | 256 | M | 2 | ROZPOCET | 0 | 0 | 0 | 0 | 0 | 2 | 0 | 64 | 1727019863
45 | M | M023 | SVIETIDLO EMOS ZT4420 35W, IP56 | ks | 74 |  | 0 |  |  |  | znížená | 0 | 0 | 0 | 0 | 0 | 0 |  | 256 | M | 2 | ROZPOCET | 0 | 0 | 0 | 0 | 0 | 2 | 0 | 64 | 170908519
46 | M | M024 | EMOS ZV1152 LED 18W 1530LM IP65 NW | ks | 46 |  | 0 |  |  |  | znížená | 0 | 0 | 0 | 0 | 0 | 0 |  | 256 | M | 2 | ROZPOCET | 0 | 0 | 0 | 0 | 0 | 2 | 0 | 64 | 1895021612
47 | M | M025 | Vonkajšie svietidlo fasádne 30W, IP65 so senzorom | ks | 8 |  | 0 |  |  |  | znížená | 0 | 0 | 0 | 0 | 0 | 0 |  | 256 | M | 2 | ROZPOCET | 0 | 0 | 0 | 0 | 0 | 2 | 0 | 64 | -415900881
48 | M | M026 | Svietidlo DISCOVERY Ø516x743x200mm Led 4000K 31,7W Anthracite, na stĺp | ks | 4 |  | 0 |  |  |  | znížená | 0 | 0 | 0 | 0 | 0 | 0 |  | 256 | M | 2 | ROZPOCET | 0 | 0 | 0 | 0 | 0 | 2 | 0 | 64 | -1499762185
49 | M | M027 | Stožiar 4m antracit | ks | 4 |  | 0 |  |  |  | znížená | 0 | 0 | 0 | 0 | 0 | 0 |  | 256 | M | 2 | ROZPOCET | 0 | 0 | 0 | 0 | 0 | 2 | 0 | 64 | -1452861356
50 | M | M028 | Výložník antracit | ks | 4 |  | 0 |  |  |  | znížená | 0 | 0 | 0 | 0 | 0 | 0 |  | 256 | M | 2 | ROZPOCET | 0 | 0 | 0 | 0 | 0 | 2 | 0 | 64 | -1661404653
51 | M | M029 | Snímač pohybu | ks | 70 |  | 0 |  |  |  | znížená | 0 | 0 | 0 | 0 | 0 | 0 |  | 256 | M | 2 | ROZPOCET | 0 | 0 | 0 | 0 | 0 | 2 | 0 | 64 | -393500119
52 | M | M030 | Krabica hlboká zapustená | ks | 670 |  | 0 |  |  |  | znížená | 0 | 0 | 0 | 0 | 0 | 0 |  | 256 | M | 2 | ROZPOCET | 0 | 0 | 0 | 0 | 0 | 2 | 0 | 64 | -1188970445
53 | M | M031 | Zásuvka oranžová so signalizáciou napätia | ks | 20 |  | 0 |  |  |  | znížená | 0 | 0 | 0 | 0 | 0 | 0 |  | 256 | M | 2 | ROZPOCET | 0 | 0 | 0 | 0 | 0 | 2 | 0 | 64 | -1358995395
54 | M | M032 | Zásuvka zelená | ks | 20 |  | 0 |  |  |  | znížená | 0 | 0 | 0 | 0 | 0 | 0 |  | 256 | M | 2 | ROZPOCET | 0 | 0 | 0 | 0 | 0 | 2 | 0 | 64 | -1802894548
55 | M | M033 | Zásuvka s vyrovnaným potenciálom | ks | 18 |  | 0 |  |  |  | znížená | 0 | 0 | 0 | 0 | 0 | 0 |  | 256 | M | 2 | ROZPOCET | 0 | 0 | 0 | 0 | 0 | 2 | 0 | 64 | 1702612626
56 | M | M034 | Zásuvka 230V biela | ks | 601 |  | 0 |  |  |  | znížená | 0 | 0 | 0 | 0 | 0 | 0 |  | 256 | M | 2 | ROZPOCET | 0 | 0 | 0 | 0 | 0 | 2 | 0 | 64 | 1553074319
57 | M | M035 | jednorámik | ks | 236 |  | 0 |  |  |  | znížená | 0 | 0 | 0 | 0 | 0 | 0 |  | 256 | M | 2 | ROZPOCET | 0 | 0 | 0 | 0 | 0 | 2 | 0 | 64 | 696897763
58 | M | M036 | Dvojrámik | ks | 160 |  | 0 |  |  |  | znížená | 0 | 0 | 0 | 0 | 0 | 0 |  | 256 | M | 2 | ROZPOCET | 0 | 0 | 0 | 0 | 0 | 2 | 0 | 64 | -1399642332
59 | M | M037 | Trojrámik | ks | 23 |  | 0 |  |  |  | znížená | 0 | 0 | 0 | 0 | 0 | 0 |  | 256 | M | 2 | ROZPOCET | 0 | 0 | 0 | 0 | 0 | 2 | 0 | 64 | -352564530
60 | M | M038 | Štvorrámik | ks | 35 |  | 0 |  |  |  | znížená | 0 | 0 | 0 | 0 | 0 | 0 |  | 256 | M | 2 | ROZPOCET | 0 | 0 | 0 | 0 | 0 | 2 | 0 | 64 | -1108695189
61 | M | M039 | Zásuvka 400V | ks | 1 |  | 0 |  |  |  | znížená | 0 | 0 | 0 | 0 | 0 | 0 |  | 256 | M | 2 | ROZPOCET | 0 | 0 | 0 | 0 | 0 | 2 | 0 | 64 | 569853908
62 | M | M040 | Zásuvka 24 V | ks | 2 |  | 0 |  |  |  | znížená | 0 | 0 | 0 | 0 | 0 | 0 |  | 256 | M | 2 | ROZPOCET | 0 | 0 | 0 | 0 | 0 | 2 | 0 | 64 | 1944596590
63 | M | M041 | Germicídny žiarič PROLUX G K55W IP20 | ks | 4 |  | 0 |  |  |  | znížená | 0 | 0 | 0 | 0 | 0 | 0 |  | 256 | M | 2 | ROZPOCET | 0 | 0 | 0 | 0 | 0 | 2 | 0 | 64 | -1048600
64 | M | M042 | Spínacie hodiny SPH 02 | ks | 4 |  | 0 |  |  |  | znížená | 0 | 0 | 0 | 0 | 0 | 0 |  | 256 | M | 2 | ROZPOCET | 0 | 0 | 0 | 0 | 0 | 2 | 0 | 64 | 434533177
65 | M | M043 | lôžková inštalačná rampa : ZIS/VDO,PA svorky, 2xkyslík, 2xair 400, 2xodsávanie,osvetlenie priame, nočné, UZV ventily v rampe,medilišt | ks | 3 |  | 0 |  |  |  | znížená | 0 | 0 | 0 | 0 | 0 | 0 |  | 256 | M | 2 | ROZPOCET | 0 | 0 | 0 | 0 | 0 | 2 | 0 | 64 | 1319945742
66 | M | M044 | UPS 50 kVA | ks | 1 |  | 0 |  |  |  | znížená | 0 | 0 | 0 | 0 | 0 | 0 | odp:2.1, 1.7 | 256 | M | 2 | ROZPOCET | 0 | 0 | 0 | 0 | 0 | 2 | 0 | 64 | -1550274257
67 | M | M045 | Záložný zdroj elektrickej energie Caterpillar DE88 GC | ks | 1 |  | 0 |  |  |  | znížená | 0 | 0 | 0 | 0 | 0 | 0 |  | 256 | M | 2 | ROZPOCET | 0 | 0 | 0 | 0 | 0 | 2 | 0 | 64 | -1808557562
68 | K | 210290751.1 | Montáž a pripojenie drobných spotrebičov podľa podkladu dodávateľa | ks | 120 |  | 0 |  |  |  | znížená | 0 | 0 | 0 | 0 | 0 | 0 |  | 64 | K | 2 | ROZPOCET | 0 | 0 | 0 | 0 | 0 | 2 | 0 | 64 | 1411316375
69 | K | 210950101 | Označovací štítok na kábel | ks | 600 |  | 0 |  |  |  | znížená | 0 | 0 | 0 | 0 | 0 | 0 |  | 64 | K | 2 | ROZPOCET | 0 | 0 | 0 | 0 | 0 | 2 | 0 | 64 | -1347548146
70 | M | 2830024200 | Popisné štítky | ks | 600 |  | 0 |  |  |  | znížená | 0 | 0 | 0 | 0 | 0 | 0 |  | 256 | M | 2 | ROZPOCET | 0 | 0 | 0 | 0 | 0 | 2 | 0 | 64 | -325005405
71 | M | 999B52 | Ukončenie vodičov | ks | 600 |  | 0 |  |  |  | znížená | 0 | 0 | 0 | 0 | 0 | 0 |  | 256 | M | 2 | ROZPOCET | 0 | 0 | 0 | 0 | 0 | 2 | 0 | 64 | -1810595645
72 | K | 210100001 | Ukončenie vodičov v rozvádzači vrátane zapojenia a vodičovej koncovky do 2.5 mm2 | ks | 600 |  | 0 |  |  |  | znížená | 0 | 0 | 0 | 0 | 0 | 0 |  | 64 | K | 2 | ROZPOCET | 0 | 0 | 0 | 0 | 0 | 2 | 0 | 64 | -779253957
73 | M | 3452105700 | Ukončenie káblov do 5x2,5 (Káblové oko 5x CU) | ks | 600 |  | 0 |  |  |  | znížená | 0 | 0 | 0 | 0 | 0 | 0 |  | 256 | M | 2 | ROZPOCET | 0 | 0 | 0 | 0 | 0 | 2 | 0 | 64 | 600662080
74 | K | 210100002 | Ukončenie vodičov v rozvádzači vrátane zapojenia a vodičovej koncovky do 6 mm2 | ks | 500 |  | 0 |  |  |  | znížená | 0 | 0 | 0 | 0 | 0 | 0 |  | 64 | K | 2 | ROZPOCET | 0 | 0 | 0 | 0 | 0 | 2 | 0 | 64 | 1739768253
75 | K | 210100006 | Ukončenie vodičov v rozvádzači vrátane zapojenia a vodičovej koncovky do 50 mm2 | ks | 350 |  | 0 |  |  |  | znížená | 0 | 0 | 0 | 0 | 0 | 0 |  | 64 | K | 2 | ROZPOCET | 0 | 0 | 0 | 0 | 0 | 2 | 0 | 64 | 1230350577
76 | K | 210100012 | Ukončenie vodičov v rozvádzači vrátane zapojenia a vodičovej koncovky do 240 mm2 | ks | 5 |  | 0 |  |  |  | znížená | 0 | 0 | 0 | 0 | 0 | 0 |  | 64 | K | 2 | ROZPOCET | 0 | 0 | 0 | 0 | 0 | 2 | 0 | 64 | 527546838
77 | M | 999B53 | Ochranné pospojovanie , vrátane inšt. materiálu a montáže | ks | 200 |  | 0 |  |  |  | znížená | 0 | 0 | 0 | 0 | 0 | 0 |  | 256 | M | 2 | ROZPOCET | 0 | 0 | 0 | 0 | 0 | 2 | 0 | 64 | -1563716062
78 | M | 3410301600.1 | Ekvipotenciálna svorkovnica hlavná HUS montáž | ks | 18 |  | 0 |  |  |  | znížená | 0 | 0 | 0 | 0 | 0 | 0 |  | 256 | M | 2 | ROZPOCET | 0 | 0 | 0 | 0 | 0 | 2 | 0 | 64 | -154454164
79 | M | 999B57 | Kábel uloženie CY6 | m | 30 |  | 0 |  |  |  | znížená | 0 | 0 | 0 | 0 | 0 | 0 |  | 256 | M | 2 | ROZPOCET | 0 | 0 | 0 | 0 | 0 | 2 | 0 | 64 | 1718526351
80 | K | 210800609 | Kábel uloženie CYA25 | m | 535 |  | 0 |  |  |  | znížená | 0 | 0 | 0 | 0 | 0 | 0 |  | 64 | K | 2 | ROZPOCET | 0 | 0 | 0 | 0 | 0 | 2 | 0 | 64 | -609729185
81 | M | 3410416000 | Kábel uloženie CYA2,5 zž | m | 2710 |  | 0 |  |  |  | znížená | 0 | 0 | 0 | 0 | 0 | 0 |  | 256 | M | 2 | ROZPOCET | 0 | 0 | 0 | 0 | 0 | 2 | 0 | 64 | 252954095
82 | K | 210220040 | Svorka na potrubie "BERNARD" vrátane pásika Cu | ks | 200 |  | 0 |  |  |  | znížená | 0 | 0 | 0 | 0 | 0 | 0 |  | 64 | K | 2 | ROZPOCET | 0 | 0 | 0 | 0 | 0 | 2 | 0 | 64 | 1797221386
83 | M | 3544247910 | Páska Cu 0,5 m (pre Bernard svorku) | ks | 200 |  | 0 |  |  |  | znížená | 0 | 0 | 0 | 0 | 0 | 0 |  | 256 | M | 2 | ROZPOCET | 0 | 0 | 0 | 0 | 0 | 2 | 0 | 64 | 306448530
84 | M | 3544247905 | Svorka BERNARD pospojovania | ks | 200 |  | 0 |  |  |  | znížená | 0 | 0 | 0 | 0 | 0 | 0 |  | 256 | M | 2 | ROZPOCET | 0 | 0 | 0 | 0 | 0 | 2 | 0 | 64 | -217753784
85 | K | K306 | FVE 30 kWp vrátane montáže | ks | 1 |  | 0 |  |  |  | znížená | 0 | 0 | 0 | 0 | 0 | 0 |  | 64 | K | 2 | ROZPOCET | 0 | 0 | 0 | 0 | 0 | 2 | 0 | 64 | 1590066310
86 | M | PM | Podružný materiál |  | 1 |  | 0 |  |  |  | znížená | 0 | 0 | 0 | 0 | 0 | 0 |  | 256 | M | 2 | ROZPOCET | 0 | 0 | 0 | 0 | 0 | 2 | 0 | 64 | 1705376069
87 | K | PPV | Podiel pridružených výkonov | % | 1 |  | 0 |  |  |  | znížená | 0 | 0 | 0 | 0 | 0 | 0 |  | 64 | K | 2 | ROZPOCET | 0 | 0 | 0 | 0 | 0 | 2 | 0 | 64 | -1481677038
| D | 95-M | Revízie |  |  |  | 0 | [5 empty] | 0 |  | 0 |  | 0 |  | 3 | D | 1 | ROZPOCET | [6 empty] | 0
88 | K | 950101004 | Rozvodne zariadenia rozvádzača rámového, panelového, skriňového, pultového nad 30 prístrojov | pole | 9 |  | 0 |  |  |  | znížená | 0 | 0 | 0 | 0 | 0 | 0 |  | 64 | K | 2 | ROZPOCET | 0 | 0 | 0 | 0 | 0 | 2 | 0 | 64 | -348594927
89 | K | 950103003 | El. inšt. kontrola stavu el. okruhu vrátane inštal., ovládacích a istiacich prvkov, ale bez pripoj. spotrebičov v priestore bezp. nad 10 vývodov | obv. | 250 |  | 0 |  |  |  | znížená | 0 | 0 | 0 | 0 | 0 | 0 |  | 64 | K | 2 | ROZPOCET | 0 | 0 | 0 | 0 | 0 | 2 | 0 | 64 | -1795463948
90 | K | 950104001 | El. spotrebiče kontrola stavu svetelného spotrebiča pevne pripoj. žiarovk., žiarivk. alebo výbojkového v priestore bezpečnom | ks | 500 |  | 0 |  |  |  | znížená | 0 | 0 | 0 | 0 | 0 | 0 |  | 64 | K | 2 | ROZPOCET | 0 | 0 | 0 | 0 | 0 | 2 | 0 | 64 | -686026415
91 | K | 950106009 | Meranie pri revíziách impedancia slučky vypínača na rozvodnom zariadení spotrebičoch alebo prístrojoch | mer. | 250 |  | 0 |  |  |  | znížená | 0 | 0 | 0 | 0 | 0 | 0 |  | 64 | K | 2 | ROZPOCET | 0 | 0 | 0 | 0 | 0 | 2 | 0 | 64 | -1815738150
| D | VRN | Investičné náklady neobsiahnuté v cenách |  |  |  | 0 | [5 empty] | 0 |  | 0 |  | 0 |  | 5 | D | 0 | ROZPOCET | [6 empty] | 0
92 | K | 000700011 | Dopravné náklady - mimostavenisková doprava objektivizácia dopravných nákladov materiálov | % | 840.66 |  | 0 |  |  |  | znížená | 0 | 0 | 0 | 0 | 0 | 0 |  | 4 | K | 1 | ROZPOCET | 0 | 0 | 0 | 0 | 0 | 2 | 0 | 4 | 418815976
93 | K | K307 | Demntáž | ks | 1 |  | 0 |  |  |  | znížená | 0 | 0 | 0 | 0 | 0 | 0 |  | 4 | K | 1 | ROZPOCET | 0 | 0 | 0 | 0 | 0 | 2 | 0 | 4 | 1080121544
94 | K | K308 | Posúdenie dokumentácie oprávnenou právnickou osobou | ks | 1 |  | 0 |  |  |  | znížená | 0 | 0 | 0 | 0 | 0 | 0 |  | 4 | K | 1 | ROZPOCET | 0 | 0 | 0 | 0 | 0 | 2 | 0 | 4 | -1545917731
95 | K | K309 | Úradná skúška | ks | 1 |  | 0 |  |  |  | znížená | 0 | 0 | 0 | 0 | 0 | 0 |  | 4 | K | 1 | ROZPOCET | 0 | 0 | 0 | 0 | 0 | 2 | 0 | 4 | 1907425087
96 | K | 001000011 | Inžinierska činnosť - dozory autorský dozor projektanta | eur | 60 |  | 0 |  |  |  | znížená | 0 | 0 | 0 | 0 | 0 | 0 |  | 4 | K | 1 | ROZPOCET | 0 | 0 | 0 | 0 | 0 | 2 | 0 | 4 | -1595660749
97 | K | 001000012 | Inžinierska činnosť - dozory technický dozor investora | eur | 36 |  | 0 |  |  |  | znížená | 0 | 0 | 0 | 0 | 0 | 0 |  | 4 | K | 1 | ROZPOCET | 0 | 0 | 0 | 0 | 0 | 2 | 0 | 4 | 157725861

## SO01i - EL-Bl
[9 empty] | >> skryté stĺpce << | [9 empty] | {92918b24-d093-4a35-b5a2-4b590d9040ac}
0
| KRYCÍ LIST ROZPOČTU | [8 empty] | v --- nižšie sa nachádzajú doplnkové a pomocné údaje k zostavám --- v | [8 empty] | False
Stavba:
Rekonštrukcia objektu - II. Psychiatrická klinika SZU Cesta k nemocnici
Objekt:
SO01i - Rekonštrukcia objektu II. Psychiatrickej kliniky - bleskozvod
| JKSO: |  |  |  |  | KS:
| Miesto: |  | Banská Bystrica |  |  | Dátum: | 17. 6. 2023
| Objednávateľ: |  |  |  |  | IČO:
|  | Fakultná nemocnica s poliklinikou F.D.Roosevelta |  |  |  | IČ DPH:
| Zhotoviteľ: |  |  |  |  | IČO:
|  | určený výberom |  |  |  | IČ DPH:
| Projektant: |  |  |  |  | IČO:
|  | Ing.Arch. Peter Žalman |  |  |  | IČ DPH:
| Spracovateľ: |  |  |  |  | IČO:
IČ DPH:
Poznámka:
| Cena bez DPH | [5 empty] | 0
|  |  | Základ dane |  |  | Sadzba dane | Výška dane
| DPH | základná | 0 |  |  | 20% | 0
|  | znížená | 0 |  |  | 20% | 0
|  | zákl. prenesená | 0 |  |  | 20% | 0
|  | zníž. prenesená | 0 |  |  | 20% | 0
|  | nulová | 0 |  |  | 0% | 0
| Cena s DPH |  |  | v | EUR |  | 0
| Projektant |  |  | Spracovateľ
| Dátum a podpis: |  | Pečiatka | Dátum a podpis: |  |  | Pečiatka
| Objednávateľ |  |  | Zhotoviteľ
| Dátum a podpis: |  | Pečiatka | Dátum a podpis: |  |  | Pečiatka
REKAPITULÁCIA ROZPOČTU
Stavba:
Rekonštrukcia objektu - II. Psychiatrická klinika SZU Cesta k nemocnici
Objekt:
SO01i - Rekonštrukcia objektu II. Psychiatrickej kliniky - bleskozvod
Miesto: |  |  | Banská Bystrica |  |  | Dátum: | 17. 6. 2023
Objednávateľ: |  |  | Fakultná nemocnica s poliklinikou F.D.Roosevelta |  |  | Projektant: | Ing.Arch. Peter Žalman
Zhotoviteľ: |  |  | určený výberom |  |  | Spracovateľ:
Kód dielu - Popis | [6 empty] | Cena celkom [EUR]
Náklady z rozpočtu | [6 empty] | 0 | [12 empty] | -1
| M - Práce a dodávky M | [5 empty] | 0
| 21-M - Elektromontáže | [5 empty] | 0
| 95-M - Revízie | [5 empty] | 0
ROZPOČET
Stavba:
Rekonštrukcia objektu - II. Psychiatrická klinika SZU Cesta k nemocnici
Objekt:
SO01i - Rekonštrukcia objektu II. Psychiatrickej kliniky - bleskozvod
Miesto: |  |  | Banská Bystrica |  |  | Dátum: | 17. 6. 2023
Objednávateľ: |  |  | Fakultná nemocnica s poliklinikou F.D.Roosevelta |  |  | Projektant: | Ing.Arch. Peter Žalman
Zhotoviteľ: |  |  | určený výberom |  |  | Spracovateľ:
PČ | Typ | Kód | Popis | MJ | Množstvo | J.cena [EUR] | Cena celkom [EUR] | Cenová sústava |  |  | DPH | J. Nh [h] | Nh celkom [h] | J. hmotnosť [t] | Hmotnosť celkom [t] | J. suť [t] | Suť Celkom [t]
Náklady z rozpočtu | [6 empty] | 0 | [5 empty] | 0 |  | 0 |  | 0 |  | D | -1 | [7 empty] | 0
| D | M | Práce a dodávky M |  |  |  | 0 | [5 empty] | 0 |  | 0 |  | 0 | 3 | D | 0 | ROZPOCET | [6 empty] | 0
| D | 21-M | Elektromontáže |  |  |  | 0 | [5 empty] | 0 |  | 0 |  | 0 | 3 | D | 1 | ROZPOCET | [6 empty] | 0
1 | K | 210220001 | Uzemňovacie vedenie na povrchu AlMgSi | m | 500 |  | 0 |  |  |  | znížená | 0 | 0 | 0 | 0 | 0 | 0 | 64 | K | 2 | ROZPOCET | 0 | 0 | 0 | 0 | 0 | 2 | 0 | 64 | -152054761
2 | K | 210220020 | Uzemňovacie vedenie v zemi FeZn vrátane izolácie spojov | m | 450 |  | 0 |  |  |  | znížená | 0 | 0 | 0 | 0 | 0 | 0 | 64 | K | 2 | ROZPOCET | 0 | 0 | 0 | 0 | 0 | 2 | 0 | 64 | 694869468
3 | M | 354410058800 | Pásovina uzemňovacia FeZn 30 x 4 mm | kg | 450 |  | 0 |  |  |  | znížená | 0 | 0 | 0 | 0 | 0 | 0 | 256 | M | 2 | ROZPOCET | 0 | 0 | 0 | 0 | 0 | 2 | 0 | 64 | 1177860494
4 | K | 210220021 | Uzemňovacie vedenie v zemi FeZn vrátane izolácie spojov O 10mm | m | 80 |  | 0 |  |  |  | znížená | 0 | 0 | 0 | 0 | 0 | 0 | 64 | K | 2 | ROZPOCET | 0 | 0 | 0 | 0 | 0 | 2 | 0 | 64 | 259797724
5 | M | 354410054800 | Drôt bleskozvodový FeZn, d 10 mm | kg | 80 |  | 0 |  |  |  | znížená | 0 | 0 | 0 | 0 | 0 | 0 | 256 | M | 2 | ROZPOCET | 0 | 0 | 0 | 0 | 0 | 2 | 0 | 64 | -1687535342
6 | K | 210220031 | Ekvipotenciálna svorkovnica EPS 2 v krabici KO 125 E | ks | 1 |  | 0 |  |  |  | znížená | 0 | 0 | 0 | 0 | 0 | 0 | 64 | K | 2 | ROZPOCET | 0 | 0 | 0 | 0 | 0 | 2 | 0 | 64 | -613972932
7 | M | 345410000400 | Krabica odbočná z PVC s viečkom pod omietku KO 125 E, šxvxh 150x150x77 mm, KOPOS | ks | 1 |  | 0 |  |  |  | znížená | 0 | 0 | 0 | 0 | 0 | 0 | 256 | M | 2 | ROZPOCET | 0 | 0 | 0 | 0 | 0 | 2 | 0 | 64 | -1158365426
8 | M | 345610005100 | Svorkovnica ekvipotencionálna EPS 2, KOPOS | ks | 1 |  | 0 |  |  |  | znížená | 0 | 0 | 0 | 0 | 0 | 0 | 256 | M | 2 | ROZPOCET | 0 | 0 | 0 | 0 | 0 | 2 | 0 | 64 | -187327464
9 | K | 210220040.1 | Svorka na potrubie "BERNARD" vrátane pásika Cu | ks | 16 |  | 0 |  |  |  | znížená | 0 | 0 | 0 | 0 | 0 | 0 | 64 | K | 2 | ROZPOCET | 0 | 0 | 0 | 0 | 0 | 2 | 0 | 64 | -1775923445
10 | M | 354410054700 | Drôt bleskozvodový AlMgSi, d 8 mm | kg | 68 |  | 0 |  |  |  | znížená | 0 | 0 | 0 | 0 | 0 | 0 | 256 | M | 2 | ROZPOCET | 0 | 0 | 0 | 0 | 0 | 2 | 0 | 64 | 2019785548
11 | M | 354410066900 | Páska CU, bleskozvodný a uzemňovací materiál, dĺžka 0,5 m | ks | 16 |  | 0 |  |  |  | znížená | 0 | 0 | 0 | 0 | 0 | 0 | 256 | M | 2 | ROZPOCET | 0 | 0 | 0 | 0 | 0 | 2 | 0 | 64 | 2072406784
12 | K | 210220241 | Svorka FeZn krížová SK a diagonálna krížová DKS | ks | 60 |  | 0 |  |  |  | znížená | 0 | 0 | 0 | 0 | 0 | 0 | 64 | K | 2 | ROZPOCET | 0 | 0 | 0 | 0 | 0 | 2 | 0 | 64 | 2036306915
13 | M | 354410002500 | Svorka FeZn krížová označenie SK | ks | 50 |  | 0 |  |  |  | znížená | 0 | 0 | 0 | 0 | 0 | 0 | 256 | M | 2 | ROZPOCET | 0 | 0 | 0 | 0 | 0 | 2 | 0 | 64 | -1719868342
14 | K | 210220243 | Svorka FeZn spojovacia SS | ks | 20 |  | 0 |  |  |  | znížená | 0 | 0 | 0 | 0 | 0 | 0 | 64 | K | 2 | ROZPOCET | 0 | 0 | 0 | 0 | 0 | 2 | 0 | 64 | 251580291
15 | M | 354410003400 | Svorka FeZn spojovacia označenie SS 2 skrutky s príložkou | ks | 20 |  | 0 |  |  |  | znížená | 0 | 0 | 0 | 0 | 0 | 0 | 256 | M | 2 | ROZPOCET | 0 | 0 | 0 | 0 | 0 | 2 | 0 | 64 | -181201573
16 | K | 210220245 | Svorka FeZn pripojovacia SP | ks | 14 |  | 0 |  |  |  | znížená | 0 | 0 | 0 | 0 | 0 | 0 | 64 | K | 2 | ROZPOCET | 0 | 0 | 0 | 0 | 0 | 2 | 0 | 64 | 2040014517
17 | M | 354410004100 | Svorka FeZn pripájaca označenie SP 2 | ks | 14 |  | 0 |  |  |  | znížená | 0 | 0 | 0 | 0 | 0 | 0 | 256 | M | 2 | ROZPOCET | 0 | 0 | 0 | 0 | 0 | 2 | 0 | 64 | 1200618714
18 | M | 354410065500.S | Štítok orientačný nerezový na zvody 8 | ks | 1 |  | 0 |  |  |  | znížená | 0 | 0 | 0 | 0 | 0 | 0 | 256 | M | 2 | ROZPOCET | 0 | 0 | 0 | 0 | 0 | 2 | 0 | 64 | -1759356826
19 | M | 354410065400.S | Štítok orientačný nerezový na zvody 7 | ks | 1 |  | 0 |  |  |  | znížená | 0 | 0 | 0 | 0 | 0 | 0 | 256 | M | 2 | ROZPOCET | 0 | 0 | 0 | 0 | 0 | 2 | 0 | 64 | -1213565502
20 | M | 354410065300.S | Štítok orientačný nerezový na zvody 6 alebo 9 | ks | 2 |  | 0 |  |  |  | znížená | 0 | 0 | 0 | 0 | 0 | 0 | 256 | M | 2 | ROZPOCET | 0 | 0 | 0 | 0 | 0 | 2 | 0 | 64 | -1280117659
21 | M | 354410065200.S | Štítok orientačný nerezový na zvody 5 | ks | 2 |  | 0 |  |  |  | znížená | 0 | 0 | 0 | 0 | 0 | 0 | 256 | M | 2 | ROZPOCET | 0 | 0 | 0 | 0 | 0 | 2 | 0 | 64 | 1889502195
22 | M | 354410065100.S | Štítok orientačný nerezový na zvody 4 | ks | 2 |  | 0 |  |  |  | znížená | 0 | 0 | 0 | 0 | 0 | 0 | 256 | M | 2 | ROZPOCET | 0 | 0 | 0 | 0 | 0 | 2 | 0 | 64 | 48114005
23 | M | 354410065000.S | Štítok orientačný nerezový na zvody 3 | ks | 2 |  | 0 |  |  |  | znížená | 0 | 0 | 0 | 0 | 0 | 0 | 256 | M | 2 | ROZPOCET | 0 | 0 | 0 | 0 | 0 | 2 | 0 | 64 | 232964554
24 | M | 354410064900.S | Štítok orientačný nerezový na zvody 2 | ks | 2 |  | 0 |  |  |  | znížená | 0 | 0 | 0 | 0 | 0 | 0 | 256 | M | 2 | ROZPOCET | 0 | 0 | 0 | 0 | 0 | 2 | 0 | 64 | 1365323164
25 | M | 354410064800.S | Štítok orientačný nerezový na zvody 1 | ks | 16 |  | 0 |  |  |  | znížená | 0 | 0 | 0 | 0 | 0 | 0 | 256 | M | 2 | ROZPOCET | 0 | 0 | 0 | 0 | 0 | 2 | 0 | 64 | -836293534
26 | K | 210220246 | Svorka FeZn na odkvapový žľab SO | ks | 16 |  | 0 |  |  |  | znížená | 0 | 0 | 0 | 0 | 0 | 0 | 64 | K | 2 | ROZPOCET | 0 | 0 | 0 | 0 | 0 | 2 | 0 | 64 | 2097124617
27 | M | 354410004200 | Svorka FeZn odkvapová označenie SO | ks | 16 |  | 0 |  |  |  | znížená | 0 | 0 | 0 | 0 | 0 | 0 | 256 | M | 2 | ROZPOCET | 0 | 0 | 0 | 0 | 0 | 2 | 0 | 64 | -1493126757
28 | M | 354410034800.S | Podpera vedenia FeZn na ploché strechy označenie oceľ | ks | 480 |  | 0 |  |  |  | znížená | 0 | 0 | 0 | 0 | 0 | 0 | 256 | M | 2 | ROZPOCET | 0 | 0 | 0 | 0 | 0 | 2 | 0 | 64 | -6107503
29 | M | 354410033650.S | Podpera vedenia FeZn univerzálna na vrchol krovu označenie PV 15 UNI stredná | ks | 210 |  | 0 |  |  |  | znížená | 0 | 0 | 0 | 0 | 0 | 0 | 256 | M | 2 | ROZPOCET | 0 | 0 | 0 | 0 | 0 | 2 | 0 | 64 | -317791085
30 | M | 354410053300.S | Uholník ochranný FeZn označenie OU 1,7 m | ks | 16 |  | 0 |  |  |  | znížená | 0 | 0 | 0 | 0 | 0 | 0 | 256 | M | 2 | ROZPOCET | 0 | 0 | 0 | 0 | 0 | 2 | 0 | 64 | 956263103
31 | K | 210220247 | Svorka FeZn skúšobná SZ | ks | 16 |  | 0 |  |  |  | znížená | 0 | 0 | 0 | 0 | 0 | 0 | 64 | K | 2 | ROZPOCET | 0 | 0 | 0 | 0 | 0 | 2 | 0 | 64 | 1120381541
32 | M | 354410004300 | Svorka FeZn skúšobná označenie SZ | ks | 16 |  | 0 |  |  |  | znížená | 0 | 0 | 0 | 0 | 0 | 0 | 256 | M | 2 | ROZPOCET | 0 | 0 | 0 | 0 | 0 | 2 | 0 | 64 | -1661547582
33 | K | 210220253 | Svorka FeZn uzemňovacia SR03 | ks | 16 |  | 0 |  |  |  | znížená | 0 | 0 | 0 | 0 | 0 | 0 | 64 | K | 2 | ROZPOCET | 0 | 0 | 0 | 0 | 0 | 2 | 0 | 64 | -76940556
34 | M | 354410000900 | Svorka FeZn uzemňovacia označenie SR 03 A | ks | 16 |  | 0 |  |  |  | znížená | 0 | 0 | 0 | 0 | 0 | 0 | 256 | M | 2 | ROZPOCET | 0 | 0 | 0 | 0 | 0 | 2 | 0 | 64 | 916175310
35 | K | 210220293 | Tvarovanie vedenia na povrchu, ochrannej rúrky, uholníka | ks | 16 |  | 0 |  |  |  | znížená | 0 | 0 | 0 | 0 | 0 | 0 | 64 | K | 2 | ROZPOCET | 0 | 0 | 0 | 0 | 0 | 2 | 0 | 64 | 1391919565
36 | K | K310 | Demontáž | ks | 1 |  | 0 |  |  |  | znížená | 0 | 0 | 0 | 0 | 0 | 0 | 64 | K | 2 | ROZPOCET | 0 | 0 | 0 | 0 | 0 | 2 | 0 | 64 | 1171467796
37 | K | K311 | doprava | ks | 1 |  | 0 |  |  |  | znížená | 0 | 0 | 0 | 0 | 0 | 0 | 64 | K | 2 | ROZPOCET | 0 | 0 | 0 | 0 | 0 | 2 | 0 | 64 | -1650842589
38 | M | PM.1 | Podružný materiál | % | 10.23 |  | 0 |  |  |  | znížená | 0 | 0 | 0 | 0 | 0 | 0 | 256 | M | 2 | ROZPOCET | 0 | 0 | 0 | 0 | 0 | 2 | 0 | 64 | 519942381
39 | K | PPV.1 | Podiel pridružených výkonov | % | 24.64 |  | 0 |  |  |  | znížená | 0 | 0 | 0 | 0 | 0 | 0 | 64 | K | 2 | ROZPOCET | 0 | 0 | 0 | 0 | 0 | 2 | 0 | 64 | -1891179398
| D | 95-M | Revízie |  |  |  | 0 | [5 empty] | 0 |  | 0 |  | 0 | 3 | D | 1 | ROZPOCET | [6 empty] | 0
40 | K | 950105001 | Zistenie stavu zariadenia ochrany pred úderom blesku | zvod | 16 |  | 0 |  |  |  | znížená | 0 | 0 | 0 | 0 | 0 | 0 | 64 | K | 2 | ROZPOCET | 0 | 0 | 0 | 0 | 0 | 2 | 0 | 64 | -345612196
41 | K | 950105010 | Kontrola zvodových vodičov, vykonanie kontroly podpier | m | 250 |  | 0 |  |  |  | znížená | 0 | 0 | 0 | 0 | 0 | 0 | 64 | K | 2 | ROZPOCET | 0 | 0 | 0 | 0 | 0 | 2 | 0 | 64 | -1612794518

## SO01j1 - VZT
[9 empty] | >> skryté stĺpce << | [9 empty] | {948976ee-1d15-429e-ba6e-0ba521d33560}
0
| KRYCÍ LIST ROZPOČTU | [8 empty] | v --- nižšie sa nachádzajú doplnkové a pomocné údaje k zostavám --- v | [8 empty] | False
Stavba:
Rekonštrukcia objektu - II. Psychiatrická klinika SZU Cesta k nemocnici
Objekt:
SO01j - Rekonštrukcia objektu II. Psychiatrickej kliniky - Vzduchotechnika
| JKSO: |  |  |  |  | KS:
| Miesto: |  | Banská Bystrica |  |  | Dátum: | 17. 6. 2023
| Objednávateľ: |  |  |  |  | IČO:
|  | Fakultná nemocnica s poliklinikou F.D.Roosevelta |  |  |  | IČ DPH:
| Zhotoviteľ: |  |  |  |  | IČO:
|  | určený výberom |  |  |  | IČ DPH:
| Projektant: |  |  |  |  | IČO:
|  | Ing.Arch. Peter Žalman |  |  |  | IČ DPH:
| Spracovateľ: |  |  |  |  | IČO:
IČ DPH:
Poznámka:
| Cena bez DPH | [5 empty] | 0
|  |  | Základ dane |  |  | Sadzba dane | Výška dane
| DPH | základná | 0 |  |  | 20% | 0
|  | znížená | 0 |  |  | 20% | 0
|  | zákl. prenesená | 0 |  |  | 20% | 0
|  | zníž. prenesená | 0 |  |  | 20% | 0
|  | nulová | 0 |  |  | 0% | 0
| Cena s DPH |  |  | v | EUR |  | 0
| Projektant |  |  | Spracovateľ
| Dátum a podpis: |  | Pečiatka | Dátum a podpis: |  |  | Pečiatka
| Objednávateľ |  |  | Zhotoviteľ
| Dátum a podpis: |  | Pečiatka | Dátum a podpis: |  |  | Pečiatka
REKAPITULÁCIA ROZPOČTU
Stavba:
Rekonštrukcia objektu - II. Psychiatrická klinika SZU Cesta k nemocnici
Objekt:
SO01j - Rekonštrukcia objektu II. Psychiatrickej kliniky - Vzduchotechnika
Miesto: |  |  | Banská Bystrica |  |  | Dátum: | 17. 6. 2023
Objednávateľ: |  |  | Fakultná nemocnica s poliklinikou F.D.Roosevelta |  |  | Projektant: | Ing.Arch. Peter Žalman
Zhotoviteľ: |  |  | určený výberom |  |  | Spracovateľ:
Kód dielu - Popis | [6 empty] | Cena celkom [EUR]
Náklady z rozpočtu | [6 empty] | 0 | [12 empty] | -1
| PSV - Práce a dodávky PSV | [5 empty] | 0
| 769 - Montáže vzduchotechnických zariadení | [5 empty] | 0
| 769_01 - Zariadenie 1 – Vetranie priestorov pravého krídla na 1.NP | [5 empty] | 0
| 769_02 - Zariadenie 2 – Vetranie priestorov JIS a zákroková miesnosť so zázemím na 1.NP | [5 empty] | 0
| 769_03 - Zariadenie 3 – Vetranie spoločenskej miestnosti 1.38 a výdaja jedla 1.39 na 1.NP | [5 empty] | 0
| 769_04 - Zariadenie 4 – Vetranie priestorov ľavého krídla na 1.NP | [5 empty] | 0
| 769_05 - Zariadenie 5 – Vetranie priestorov pravého krídla na 2.NP | [5 empty] | 0
| 769_06 - Zariadenie 6 – Vetranie priestoru zákrokovej miesnosti 2.3.26 na 2.NP | [5 empty] | 0
| 769_07 - Zariadenie 7 – Vetranie spoločenskej m. 2.3.29 a výdaja jedla 2.3.28 s jedálňou 2.3.27 na 2.NP | [5 empty] | 0
| 769_08 - Zariadenie 8 – Vetranie spoločenskej miestnosti 2.2.7 a výdaja jedla 2.2.2 s jedálňou 2.2.4 na 2.NP | [5 empty] | 0
| 769_09 - Zariadenie 9 – Vetranie priestorov ľavého krídla na 2.NP | [5 empty] | 0
| 769_10 - Zariadenie 10 – Vetranie priestorov na 3.NP | [5 empty] | 0
| 769_14 - Zariadenie 14 – Klimatizácia priestoru serverovne 0.20 na 1.PP | [5 empty] | 0
| 769_15 - Zariadenie 15 – Odvetranie sociálnych priestorov 0.11 a 0.07 na 1.PP | [5 empty] | 0
| 769_16 - Zariadenie 16 – Odvetranie priestoru fajčiarne 1.1.17 na 1.NP | [5 empty] | 0
| 769_17 - Zariadenie 17 – Požiarne vetranie schodiska pri hlavnom vstupe | [5 empty] | 0
| 769_18 - Zariadenie 18 – Odvetranie sociálnych priestorov 1.28 a 1.29 na 1.NP | [5 empty] | 0
| 769_19 - Zariadenie 19 – Klimatizácia priestoru rozvodne 0.27 na 1.PP | [5 empty] | 0
| 769_20 - Montážny materiál | [5 empty] | 0
| 769_21 - Ostatné | [5 empty] | 0
ROZPOČET
Stavba:
Rekonštrukcia objektu - II. Psychiatrická klinika SZU Cesta k nemocnici
Objekt:
SO01j - Rekonštrukcia objektu II. Psychiatrickej kliniky - Vzduchotechnika
Miesto: |  |  | Banská Bystrica |  |  | Dátum: | 17. 6. 2023
Objednávateľ: |  |  | Fakultná nemocnica s poliklinikou F.D.Roosevelta |  |  | Projektant: | Ing.Arch. Peter Žalman
Zhotoviteľ: |  |  | určený výberom |  |  | Spracovateľ:
PČ | Typ | Kód | Popis | MJ | Množstvo | J.cena [EUR] | Cena celkom [EUR] | Cenová sústava |  |  | DPH | J. Nh [h] | Nh celkom [h] | J. hmotnosť [t] | Hmotnosť celkom [t] | J. suť [t] | Suť Celkom [t]
Náklady z rozpočtu | [6 empty] | 0 | [5 empty] | #REF! |  | #REF! |  | #REF! |  | D | -1 | [7 empty] | #REF!
| D | PSV | Práce a dodávky PSV |  |  |  | 0 | [5 empty] | #REF! |  | #REF! |  | #REF! | 2 | D | 0 | ROZPOCET | [6 empty] | #REF!
| D | 769 | Montáže vzduchotechnických zariadení |  |  |  | 0 | [5 empty] | #REF! |  | #REF! |  | #REF! | 2 | D | 1 | ROZPOCET | [6 empty] | #REF!
| D | 769_01 | Zariadenie 1 – Vetranie priestorov pravého krídla na 1.NP |  |  |  | 0 | [5 empty] | 0 |  | 0 |  | 0 | 2 | D | 2 | ROZPOCET | [6 empty] | 0
1 | K | 1.101 | Rekuperačná jednotka do inter. DUPLEX 2500 Multi ECO v hyg. prevedení VDI 6022, podstropná, 2270m3/h, pext=300Pa s filtráciou F7/M5, protiprúdový rekuperátor s účinnosťou 92,4(82,7)%, el. dohrev 3,1kW(max 4,2kW),, sifon s guličkou, kompletná MaR, splňa | kpl | 1 |  | 0 |  |  |  | znížená | 0 | 0 | 0 | 0 | 0 | 0 | 16 | K | 3 | ROZPOCET | 0 | 0 | 0 | 0 | 0 | 2 | 0 | 16 | 553434477
2 | K | 1.102 | Protidažďová žalúzia PZ AL 630x560 R1.S | ks | 2 |  | 0 |  |  |  | znížená | 0 | 0 | 0 | 0 | 0 | 0 | 16 | K | 3 | ROZPOCET | 0 | 0 | 0 | 0 | 0 | 2 | 0 | 16 | 1301859790
3 | K | 1.103 | Tlmič hluku THP 10 500x400/1000 | ks | 2 |  | 0 |  |  |  | znížená | 0 | 0 | 0 | 0 | 0 | 0 | 16 | K | 3 | ROZPOCET | 0 | 0 | 0 | 0 | 0 | 2 | 0 | 16 | -447756986
4 | K | 1.104 | Tlmič hluku THP 10 500x400/500 | ks | 4 |  | 0 |  |  |  | znížená | 0 | 0 | 0 | 0 | 0 | 0 | 16 | K | 3 | ROZPOCET | 0 | 0 | 0 | 0 | 0 | 2 | 0 | 16 | -1293289732
5 | K | 1.105 | Regulačná klapka kruhová TUNE-R-B-200 | ks | 1 |  | 0 |  |  |  | znížená | 0 | 0 | 0 | 0 | 0 | 0 | 16 | K | 3 | ROZPOCET | 0 | 0 | 0 | 0 | 0 | 2 | 0 | 16 | -1989316522
6 | K | 1.106 | Regulačná klapka kruhová TUNE-R-B-160 | ks | 1 |  | 0 |  |  |  | znížená | 0 | 0 | 0 | 0 | 0 | 0 | 16 | K | 3 | ROZPOCET | 0 | 0 | 0 | 0 | 0 | 2 | 0 | 16 | -281574389
7 | K | 1.107 | Požiarna klapka FDS 3G EI90S B230T 300x250 servopohon Belimo na napájacie napätie 230V | ks | 2 |  | 0 |  |  |  | znížená | 0 | 0 | 0 | 0 | 0 | 0 | 16 | K | 3 | ROZPOCET | 0 | 0 | 0 | 0 | 0 | 2 | 0 | 16 | -743812900
8 | K | 1.108 | Požiarna klapka FDR 3G EI90S B230T 200 servopohon Belimo na napájacie napätie 230V | ks | 1 |  | 0 |  |  |  | znížená | 0 | 0 | 0 | 0 | 0 | 0 | 16 | K | 3 | ROZPOCET | 0 | 0 | 0 | 0 | 0 | 2 | 0 | 16 | -1338528315
9 | K | 1.109 | Prívodná vírivá výustka VVKR B-S-600x24-W-RAL 9003 | ks | 2 |  | 0 |  |  |  | znížená | 0 | 0 | 0 | 0 | 0 | 0 | 16 | K | 3 | ROZPOCET | 0 | 0 | 0 | 0 | 0 | 2 | 0 | 16 | 2030636961
10 | K | K120 | Pretlaková komora PB-VVK-S-600-200-S-H-D1 | ks | 2 |  | 0 |  |  |  | znížená | 0 | 0 | 0 | 0 | 0 | 0 | 16 | K | 3 | ROZPOCET | 0 | 0 | 0 | 0 | 0 | 2 | 0 | 16 | 1950621453
11 | K | 1.110 | Odvodná vírivá výustka VVKR-B-S-600x24-W-RAL 9003 | ks | 2 |  | 0 |  |  |  | znížená | 0 | 0 | 0 | 0 | 0 | 0 | 16 | K | 3 | ROZPOCET | 0 | 0 | 0 | 0 | 0 | 2 | 0 | 16 | 930171565
12 | K | K121 | Pretlaková komora PB-VVK-E-600-200-S-H-D1 | ks | 2 |  | 0 |  |  |  | znížená | 0 | 0 | 0 | 0 | 0 | 0 | 16 | K | 3 | ROZPOCET | 0 | 0 | 0 | 0 | 0 | 2 | 0 | 16 | 885468795
13 | K | 1.111 | Stropný difúzor BOR-C-160-SW pre prívod vzduchu s príslušenstvom: | ks | 11 |  | 0 |  |  |  | znížená | 0 | 0 | 0 | 0 | 0 | 0 | 16 | K | 3 | ROZPOCET | 0 | 0 | 0 | 0 | 0 | 2 | 0 | 16 | -978415505
14 | K | K122 | montážny rámik RF-BOR-C-160 | ks | 11 |  | 0 |  |  |  | znížená | 0 | 0 | 0 | 0 | 0 | 0 | 16 | K | 3 | ROZPOCET | 0 | 0 | 0 | 0 | 0 | 2 | 0 | 16 | 150106597
15 | K | 1.112 | Stropný difúzor BOR-C-125-SW pre prívod vzduchu s príslušenstvom: | ks | 1 |  | 0 |  |  |  | znížená | 0 | 0 | 0 | 0 | 0 | 0 | 16 | K | 3 | ROZPOCET | 0 | 0 | 0 | 0 | 0 | 2 | 0 | 16 | -438506770
16 | K | K123 | montážny rámik RF-BOR-C-125 | ks | 1 |  | 0 |  |  |  | znížená | 0 | 0 | 0 | 0 | 0 | 0 | 16 | K | 3 | ROZPOCET | 0 | 0 | 0 | 0 | 0 | 2 | 0 | 16 | -1188427190
17 | K | 1.113 | Stropný difúzor BOR-C-160-SW pre odvod vzduchu s príslušenstvom: | ks | 1 |  | 0 |  |  |  | znížená | 0 | 0 | 0 | 0 | 0 | 0 | 16 | K | 3 | ROZPOCET | 0 | 0 | 0 | 0 | 0 | 2 | 0 | 16 | -1207667990
18 | K | K122 | montážny rámik RF-BOR-C-160 | ks | 1 |  | 0 |  |  |  | znížená | 0 | 0 | 0 | 0 | 0 | 0 | 16 | K | 3 | ROZPOCET | 0 | 0 | 0 | 0 | 0 | 2 | 0 | 16 | 2000095920
19 | K | 1.114 | Univerzálny tanierový plastový ventil 160 | ks | 9 |  | 0 |  |  |  | znížená | 0 | 0 | 0 | 0 | 0 | 0 | 16 | K | 3 | ROZPOCET | 0 | 0 | 0 | 0 | 0 | 2 | 0 | 16 | 1901024634
20 | K | 1.115 | Univerzálny tanierový plastový ventil 100 | ks | 3 |  | 0 |  |  |  | znížená | 0 | 0 | 0 | 0 | 0 | 0 | 16 | K | 3 | ROZPOCET | 0 | 0 | 0 | 0 | 0 | 2 | 0 | 16 | 249403201
21 | K | K124 | Rozvod vzt štvorhranného potrubia, 40% tvaroviek do obvodu 2400mm | bm | 24 |  | 0 |  |  |  | znížená | 0 | 0 | 0 | 0 | 0 | 0 | 16 | K | 3 | ROZPOCET | 0 | 0 | 0 | 0 | 0 | 2 | 0 | 16 | 1717702745
22 | K | K125 | Rozvod vzt štvorhranného potrubia, 40% tvaroviek do obvodu 1210mm | bm | 32 |  | 0 |  |  |  | znížená | 0 | 0 | 0 | 0 | 0 | 0 | 16 | K | 3 | ROZPOCET | 0 | 0 | 0 | 0 | 0 | 2 | 0 | 16 | -1697918049
23 | K | K126 | Rozvod kruhového potrubia, 35% tvaroviek: ø200mm | bm | 30 |  | 0 |  |  |  | znížená | 0 | 0 | 0 | 0 | 0 | 0 | 16 | K | 3 | ROZPOCET | 0 | 0 | 0 | 0 | 0 | 2 | 0 | 16 | -1587496786
24 | K | K127 | Rozvod kruhového potrubia, 35% tvaroviek ø160mm | bm | 50 |  | 0 |  |  |  | znížená | 0 | 0 | 0 | 0 | 0 | 0 | 16 | K | 3 | ROZPOCET | 0 | 0 | 0 | 0 | 0 | 2 | 0 | 16 | 1920659954
25 | K | K128 | Rozvod kruhového potrubia, 35% tvaroviek ø100mm | bm | 3 |  | 0 |  |  |  | znížená | 0 | 0 | 0 | 0 | 0 | 0 | 16 | K | 3 | ROZPOCET | 0 | 0 | 0 | 0 | 0 | 2 | 0 | 16 | -1092695648
26 | K | 1.119 | Tepelná samolepiaca kaučuková izolácia s Al fóliou hr.25mm | m² | 50 |  | 0 |  |  |  | znížená | 0 | 0 | 0 | 0 | 0 | 0 | 16 | K | 3 | ROZPOCET | 0 | 0 | 0 | 0 | 0 | 2 | 0 | 16 | 238414243
27 | K | 1.120 | Požiarna izolácia Orstech Protec 40 EI 45 | m² | 2 |  | 0 |  |  |  | znížená | 0 | 0 | 0 | 0 | 0 | 0 | 16 | K | 3 | ROZPOCET | 0 | 0 | 0 | 0 | 0 | 2 | 0 | 16 | 155032469
28 | K | 1.121 | Ohybné flexo potrubie SEMIFLEX 200/3 | bm | 4 |  | 0 |  |  |  | znížená | 0 | 0 | 0 | 0 | 0 | 0 | 16 | K | 3 | ROZPOCET | 0 | 0 | 0 | 0 | 0 | 2 | 0 | 16 | 1581782449
29 | K | K129 | Ohybné flexo potrubie SEMIFLEX 160/3 | bm | 30 |  | 0 |  |  |  | znížená | 0 | 0 | 0 | 0 | 0 | 0 | 16 | K | 3 | ROZPOCET | 0 | 0 | 0 | 0 | 0 | 2 | 0 | 16 | -929092945
30 | K | K130 | Ohybné flexo potrubie SEMIFLEX 100/3 | bm | 3 |  | 0 |  |  |  | znížená | 0 | 0 | 0 | 0 | 0 | 0 | 16 | K | 3 | ROZPOCET | 0 | 0 | 0 | 0 | 0 | 2 | 0 | 16 | -2022350136
| D | 769_02 | Zariadenie 2 – Vetranie priestorov JIS a zákroková miesnosť so zázemím na 1.NP |  |  |  | 0 | [5 empty] | 0 |  | 0 |  | 0 | 2 | D | 2 | ROZPOCET | [6 empty] | 0
31 | K | 2.101 | Rekuperačná jednotka do inter. DUPLEX 3500 Multi ECO v hygienickom prevedení VDI 6022, podstropná 2550m3/h, pext=900/350Pa s filtráciou F7/M5, protiprúd u 92,5(82,8)%, el. dohrev 3,1kW(max 4,2kW), Qchl=13,8kW R32,, sifon s guličkou, komplet MaR - dvojzón | kpl | 1 |  | 0 |  |  |  | znížená | 0 | 0 | 0 | 0 | 0 | 0 | 16 | K | 3 | ROZPOCET | 0 | 0 | 0 | 0 | 0 | 2 | 0 | 16 | 786013300
32 | K | 2.102 | Vonkajšia kondenzačná jednotka FUJITSA AOYG-54KBTB, chladivo R32, Qchl=13,40kW, Qvyk=15,5kW, 1f/230V/50Hz, príslušenstvo: | ks | 1 |  | 0 |  |  |  | znížená | 0 | 0 | 0 | 0 | 0 | 0 | 16 | K | 3 | ROZPOCET | 0 | 0 | 0 | 0 | 0 | 2 | 0 | 16 | 80596375
33 | K | K131 | komunikačný modul UTI-INV-DX | ks | 1 |  | 0 |  |  |  | znížená | 0 | 0 | 0 | 0 | 0 | 0 | 16 | K | 3 | ROZPOCET | 0 | 0 | 0 | 0 | 0 | 2 | 0 | 16 | 1189438503
34 | K | 2.103 | Prepojovacie izolované Cu-potrubie ø 9,52 / ø 15,88mm | bm | 24 |  | 0 |  |  |  | znížená | 0 | 0 | 0 | 0 | 0 | 0 | 16 | K | 3 | ROZPOCET | 0 | 0 | 0 | 0 | 0 | 2 | 0 | 16 | 1268274203
35 | K | 2.104 | Protidažďová žalúzia PZ AL 250x1700 R1.S ATYP (voľná plocha 0,297m²) | ks | 2 |  | 0 |  |  |  | znížená | 0 | 0 | 0 | 0 | 0 | 0 | 16 | K | 3 | ROZPOCET | 0 | 0 | 0 | 0 | 0 | 2 | 0 | 16 | -1744198728
36 | K | 2.105 | Tlmič hluku THP 10 400x500/1000 | ks | 1 |  | 0 |  |  |  | znížená | 0 | 0 | 0 | 0 | 0 | 0 | 16 | K | 3 | ROZPOCET | 0 | 0 | 0 | 0 | 0 | 2 | 0 | 16 | 1498695326
37 | K | 2.106 | Tlmič hluku THP 10 400x500/500 | ks | 2 |  | 0 |  |  |  | znížená | 0 | 0 | 0 | 0 | 0 | 0 | 16 | K | 3 | ROZPOCET | 0 | 0 | 0 | 0 | 0 | 2 | 0 | 16 | 1959593585
38 | K | 2.107 | Tlmič hluku THP 10 315x400/500 | ks | 2 |  | 0 |  |  |  | znížená | 0 | 0 | 0 | 0 | 0 | 0 | 16 | K | 3 | ROZPOCET | 0 | 0 | 0 | 0 | 0 | 2 | 0 | 16 | 213004614
39 | K | 2.107a | Tlmič hluku THP 10 250x400/1000 | ks | 1 |  | 0 |  |  |  | znížená | 0 | 0 | 0 | 0 | 0 | 0 | 16 | K | 3 | ROZPOCET | 0 | 0 | 0 | 0 | 0 | 2 | 0 | 16 | 9074341
40 | K | 2.108 | Regulačná klapka RKT S 250x400, servopohon Belimo | ks | 2 |  | 0 |  |  |  | znížená | 0 | 0 | 0 | 0 | 0 | 0 | 16 | K | 3 | ROZPOCET | 0 | 0 | 0 | 0 | 0 | 2 | 0 | 16 | -268630883
41 | K | 2.109 | Regulačná klapka RKT S 315x400, servopohon Belimo | ks | 2 |  | 0 |  |  |  | znížená | 0 | 0 | 0 | 0 | 0 | 0 | 16 | K | 3 | ROZPOCET | 0 | 0 | 0 | 0 | 0 | 2 | 0 | 16 | -362596829
42 | K | 2.110 | Regulačná klapka kruhová TUNE-R-B-225 | ks | 2 |  | 0 |  |  |  | znížená | 0 | 0 | 0 | 0 | 0 | 0 | 16 | K | 3 | ROZPOCET | 0 | 0 | 0 | 0 | 0 | 2 | 0 | 16 | 159196405
43 | K | 2.111 | Prívodná vírivá výustka VVKR B-S-600x16-W-RAL 9003 | ks | 5 |  | 0 |  |  |  | znížená | 0 | 0 | 0 | 0 | 0 | 0 | 16 | K | 3 | ROZPOCET | 0 | 0 | 0 | 0 | 0 | 2 | 0 | 16 | 1317022143
44 | K | K132 | Pretlaková komora PB-VVK-S-600-200-S-H-D1 | ks | 5 |  | 0 |  |  |  | znížená | 0 | 0 | 0 | 0 | 0 | 0 | 16 | K | 3 | ROZPOCET | 0 | 0 | 0 | 0 | 0 | 2 | 0 | 16 | 1588683122
45 | K | 2.112 | Odvodná vírivá výustka VVKR-B-S-600x16-W-RAL 9003 | ks | 9 |  | 0 |  |  |  | znížená | 0 | 0 | 0 | 0 | 0 | 0 | 16 | K | 3 | ROZPOCET | 0 | 0 | 0 | 0 | 0 | 2 | 0 | 16 | -815442174
46 | K | K133 | Pretlaková komora PB-VVK-E-600-200-S-H-D1 | ks | 9 |  | 0 |  |  |  | znížená | 0 | 0 | 0 | 0 | 0 | 0 | 16 | K | 3 | ROZPOCET | 0 | 0 | 0 | 0 | 0 | 2 | 0 | 16 | -951971781
47 | K | 2.113 | Stropný difúzor BOR-C-160-SW pre prívod vzduchu s príslušenstvom: | ks | 1 |  | 0 |  |  |  | znížená | 0 | 0 | 0 | 0 | 0 | 0 | 16 | K | 3 | ROZPOCET | 0 | 0 | 0 | 0 | 0 | 2 | 0 | 16 | 933861938
48 | K | K134 | montážny rámik RF-BOR-C-160 | ks | 1 |  | 0 |  |  |  | znížená | 0 | 0 | 0 | 0 | 0 | 0 | 16 | K | 3 | ROZPOCET | 0 | 0 | 0 | 0 | 0 | 2 | 0 | 16 | 1182339315
49 | K | 2.114 | Stropný difúzor BOR-C-160-SW pre odvod vzduchu s príslušenstvom: | ks | 1 |  | 0 |  |  |  | znížená | 0 | 0 | 0 | 0 | 0 | 0 | 16 | K | 3 | ROZPOCET | 0 | 0 | 0 | 0 | 0 | 2 | 0 | 16 | -599915794
50 | K | K134 | montážny rámik RF-BOR-C-160 | ks | 1 |  | 0 |  |  |  | znížená | 0 | 0 | 0 | 0 | 0 | 0 | 16 | K | 3 | ROZPOCET | 0 | 0 | 0 | 0 | 0 | 2 | 0 | 16 | 830490460
51 | K | 2.115 | Univerzálny tanierový plastový ventil 160 | ks | 2 |  | 0 |  |  |  | znížená | 0 | 0 | 0 | 0 | 0 | 0 | 16 | K | 3 | ROZPOCET | 0 | 0 | 0 | 0 | 0 | 2 | 0 | 16 | -1985307235
52 | K | 2.116 | Čistý nástavec CGF-H-587/K/- filter H13AP12-360-150-575x575x78 | ks | 2 |  | 0 |  |  |  | znížená | 0 | 0 | 0 | 0 | 0 | 0 | 16 | K | 3 | ROZPOCET | 0 | 0 | 0 | 0 | 0 | 2 | 0 | 16 | 83673234
53 | K | K135 | Výustka C 587 A | ks | 2 |  | 0 |  |  |  | znížená | 0 | 0 | 0 | 0 | 0 | 0 | 16 | K | 3 | ROZPOCET | 0 | 0 | 0 | 0 | 0 | 2 | 0 | 16 | 1991784917
54 | K | 2.118 | Čistý nástavec CGF-H-470/K/- filter H13AP12-220-150-457x457x78 | ks | 2 |  | 0 |  |  |  | znížená | 0 | 0 | 0 | 0 | 0 | 0 | 16 | K | 3 | ROZPOCET | 0 | 0 | 0 | 0 | 0 | 2 | 0 | 16 | 1777090794
55 | K | K135 | Výustka C 587 A | ks | 2 |  | 0 |  |  |  | znížená | 0 | 0 | 0 | 0 | 0 | 0 | 16 | K | 3 | ROZPOCET | 0 | 0 | 0 | 0 | 0 | 2 | 0 | 16 | 1859495840
56 | K | 2.119 | Čistý nástavec CGF-H-318/K/- filter H13AP12-150-150-457x457x78 | ks | 1 |  | 0 |  |  |  | znížená | 0 | 0 | 0 | 0 | 0 | 0 | 16 | K | 3 | ROZPOCET | 0 | 0 | 0 | 0 | 0 | 2 | 0 | 16 | -343508115
57 | K | K136 | Výustka C 587 A | ks | 1 |  | 0 |  |  |  | znížená | 0 | 0 | 0 | 0 | 0 | 0 | 16 | K | 3 | ROZPOCET | 0 | 0 | 0 | 0 | 0 | 2 | 0 | 16 | -830319653
58 | K | K137 | Rozvod vzt štvorhranného potrubia, 40% tvaroviek, spoje zvnútra vzt potrubia tmelené: do obvodu 1800mm | bm | 26 |  | 0 |  |  |  | znížená | 0 | 0 | 0 | 0 | 0 | 0 | 16 | K | 3 | ROZPOCET | 0 | 0 | 0 | 0 | 0 | 2 | 0 | 16 | 1235907050
59 | K | K138 | Rozvod vzt štvorhranného potrubia, 40% tvaroviek, spoje zvnútra vzt potrubia tmelené: do obvodu 1430mm | bm | 50 |  | 0 |  |  |  | znížená | 0 | 0 | 0 | 0 | 0 | 0 | 16 | K | 3 | ROZPOCET | 0 | 0 | 0 | 0 | 0 | 2 | 0 | 16 | 369119438
60 | K | K139 | Rozvod kruhového potrubia, 35% tvaroviek, spoje zvnútra vzt potrubia tmelené ø250mm | bm | 3 |  | 0 |  |  |  | znížená | 0 | 0 | 0 | 0 | 0 | 0 | 16 | K | 3 | ROZPOCET | 0 | 0 | 0 | 0 | 0 | 2 | 0 | 16 | -842417762
61 | K | K140 | Rozvod kruhového potrubia, 35% tvaroviek, spoje zvnútra vzt potrubia tmelené ø225mm | bm | 6 |  | 0 |  |  |  | znížená | 0 | 0 | 0 | 0 | 0 | 0 | 16 | K | 3 | ROZPOCET | 0 | 0 | 0 | 0 | 0 | 2 | 0 | 16 | -819188091
62 | K | K141 | Rozvod kruhového potrubia, 35% tvaroviek, spoje zvnútra vzt potrubia tmelené ø200mm | bm | 15 |  | 0 |  |  |  | znížená | 0 | 0 | 0 | 0 | 0 | 0 | 16 | K | 3 | ROZPOCET | 0 | 0 | 0 | 0 | 0 | 2 | 0 | 16 | 1754492312
63 | K | K142 | Rozvod kruhového potrubia, 35% tvaroviek, spoje zvnútra vzt potrubia tmelené ø160mm | bm | 3 |  | 0 |  |  |  | znížená | 0 | 0 | 0 | 0 | 0 | 0 | 16 | K | 3 | ROZPOCET | 0 | 0 | 0 | 0 | 0 | 2 | 0 | 16 | 1336958436
64 | K | 2.122 | Tepelná samolepiaca kaučuková izolácia s Al fóliou hr.25mm | m² | 56 |  | 0 |  |  |  | znížená | 0 | 0 | 0 | 0 | 0 | 0 | 16 | K | 3 | ROZPOCET | 0 | 0 | 0 | 0 | 0 | 2 | 0 | 16 | -1512016809
65 | K | 2.123 | Tepelná samolepiaca kaučuková izolácia s Al fóliou hr.10mm | m² | 46 |  | 0 |  |  |  | znížená | 0 | 0 | 0 | 0 | 0 | 0 | 16 | K | 3 | ROZPOCET | 0 | 0 | 0 | 0 | 0 | 2 | 0 | 16 | -816743976
66 | K | 2.124 | Ohybné flexo potrubie GREYFLEX 254 | bm | 4 |  | 0 |  |  |  | znížená | 0 | 0 | 0 | 0 | 0 | 0 | 16 | K | 3 | ROZPOCET | 0 | 0 | 0 | 0 | 0 | 2 | 0 | 16 | -1394450898
67 | K | K143 | Ohybné flexo potrubie GREYFLEX 202 | bm | 2 |  | 0 |  |  |  | znížená | 0 | 0 | 0 | 0 | 0 | 0 | 16 | K | 3 | ROZPOCET | 0 | 0 | 0 | 0 | 0 | 2 | 0 | 16 | -1772563108
68 | K | 2.125 | Ohybné flexo potrubie SEMIFLEX 200/3 | bm | 4 |  | 0 |  |  |  | znížená | 0 | 0 | 0 | 0 | 0 | 0 | 16 | K | 3 | ROZPOCET | 0 | 0 | 0 | 0 | 0 | 2 | 0 | 16 | -670977881
69 | K | K144 | Ohybné flexo potrubie SEMIFLEX 160/3 | bm | 30 |  | 0 |  |  |  | znížená | 0 | 0 | 0 | 0 | 0 | 0 | 16 | K | 3 | ROZPOCET | 0 | 0 | 0 | 0 | 0 | 2 | 0 | 16 | 1296271856
70 | K | K145 | Ohybné flexo potrubie SEMIFLEX 100/3 | bm | 3 |  | 0 |  |  |  | znížená | 0 | 0 | 0 | 0 | 0 | 0 | 16 | K | 3 | ROZPOCET | 0 | 0 | 0 | 0 | 0 | 2 | 0 | 16 | 766929327
71 | K | 2.126 | Tlmič hluku THP 10 315x400/1000 | ks | 1 |  | 0 |  |  |  | znížená | 0 | 0 | 0 | 0 | 0 | 0 | 16 | K | 3 | ROZPOCET | 0 | 0 | 0 | 0 | 0 | 2 | 0 | 16 | -912856317
| D | 769_03 | Zariadenie 3 – Vetranie spoločenskej miestnosti 1.38 a výdaja jedla 1.39 na 1.NP |  |  |  | 0 | [5 empty] | 0 |  | 0 |  | 0 | 2 | D | 2 | ROZPOCET | [6 empty] | 0
72 | K | 3.101 | Rekuperačná jednotka dointer. DUPLEX 1400 Basic, podstropná 800/890m3/h, pext=250Pa s filtráciou G4, krížový rekuperátor u 59,4(50,9)%, el. dohrev 3,8kW(max 4,2kW), , sifon s guličkou, kompletná MaR | kpl | 1 |  | 0 |  |  |  | znížená | 0 | 0 | 0 | 0 | 0 | 0 | 16 | K | 3 | ROZPOCET | 0 | 0 | 0 | 0 | 0 | 2 | 0 | 16 | -110209062
73 | K | 3.102 | Protidažďová žalúzia PZ AL 630x250 R1.S | ks | 1 |  | 0 |  |  |  | znížená | 0 | 0 | 0 | 0 | 0 | 0 | 16 | K | 3 | ROZPOCET | 0 | 0 | 0 | 0 | 0 | 2 | 0 | 16 | -1623354309
74 | K | 3.103 | Protidažďová žalúzia PZ AL 250x1700 R1.S ATYP | ks | 1 |  | 0 |  |  |  | znížená | 0 | 0 | 0 | 0 | 0 | 0 | 16 | K | 3 | ROZPOCET | 0 | 0 | 0 | 0 | 0 | 2 | 0 | 16 | 1092015731
75 | K | 3.104 | Kruhový tlmič hluku LDC 250/900 | ks | 4 |  | 0 |  |  |  | znížená | 0 | 0 | 0 | 0 | 0 | 0 | 16 | K | 3 | ROZPOCET | 0 | 0 | 0 | 0 | 0 | 2 | 0 | 16 | -838086025
76 | K | 3.105 | Požiarna klapka FDR 3G EI90S B230T 250 servopohon Belimo na napájacie napätie 230V | ks | 1 |  | 0 |  |  |  | znížená | 0 | 0 | 0 | 0 | 0 | 0 | 16 | K | 3 | ROZPOCET | 0 | 0 | 0 | 0 | 0 | 2 | 0 | 16 | 505603076
77 | K | 3.106 | Prívodná vírivá výustka VVKR B-S-600x24-W-RAL 9003 | ks | 2 |  | 0 |  |  |  | znížená | 0 | 0 | 0 | 0 | 0 | 0 | 16 | K | 3 | ROZPOCET | 0 | 0 | 0 | 0 | 0 | 2 | 0 | 16 | -1958835418
78 | K | K146 | Pretlaková komora PB-VVK-S-600-200-S-H-D1 | ks | 2 |  | 0 |  |  |  | znížená | 0 | 0 | 0 | 0 | 0 | 0 | 16 | K | 3 | ROZPOCET | 0 | 0 | 0 | 0 | 0 | 2 | 0 | 16 | -1964696016
79 | K | 3.107 | Odvodná vírivá výustka VVKR-B-S-600x24-W-RAL 9003 | ks | 2 |  | 0 |  |  |  | znížená | 0 | 0 | 0 | 0 | 0 | 0 | 16 | K | 3 | ROZPOCET | 0 | 0 | 0 | 0 | 0 | 2 | 0 | 16 | -410185439
80 | K | K147 | Pretlaková komora PB-VVK-E-600-200-S-H-D1 | ks | 2 |  | 0 |  |  |  | znížená | 0 | 0 | 0 | 0 | 0 | 0 | 16 | K | 3 | ROZPOCET | 0 | 0 | 0 | 0 | 0 | 2 | 0 | 16 | -1867321755
81 | K | 3.108 | Univerzálny tanierový plastový ventil 125 | ks | 2 |  | 0 |  |  |  | znížená | 0 | 0 | 0 | 0 | 0 | 0 | 16 | K | 3 | ROZPOCET | 0 | 0 | 0 | 0 | 0 | 2 | 0 | 16 | -475888380
82 | K | K148 | Rozvod vzt štvorhranného potrubia, 40% tvaroviek do obvodu 1760mm | bm | 7 |  | 0 |  |  |  | znížená | 0 | 0 | 0 | 0 | 0 | 0 | 16 | K | 3 | ROZPOCET | 0 | 0 | 0 | 0 | 0 | 2 | 0 | 16 | -1081480586
83 | K | K149 | Rozvod kruhového potrubia, 35% tvaroviek: ø250mm | bm | 33 |  | 0 |  |  |  | znížená | 0 | 0 | 0 | 0 | 0 | 0 | 16 | K | 3 | ROZPOCET | 0 | 0 | 0 | 0 | 0 | 2 | 0 | 16 | -890881695
84 | K | K150 | Rozvod kruhového potrubia, 35% tvaroviek: ø200mm | bm | 1 |  | 0 |  |  |  | znížená | 0 | 0 | 0 | 0 | 0 | 0 | 16 | K | 3 | ROZPOCET | 0 | 0 | 0 | 0 | 0 | 2 | 0 | 16 | 2120405582
85 | K | K151 | Rozvod kruhového potrubia, 35% tvaroviek: ø160mm | bm | 8 |  | 0 |  |  |  | znížená | 0 | 0 | 0 | 0 | 0 | 0 | 16 | K | 3 | ROZPOCET | 0 | 0 | 0 | 0 | 0 | 2 | 0 | 16 | -271375772
86 | K | K152 | Rozvod kruhového potrubia, 35% tvaroviek: ø125mm | bm | 1 |  | 0 |  |  |  | znížená | 0 | 0 | 0 | 0 | 0 | 0 | 16 | K | 3 | ROZPOCET | 0 | 0 | 0 | 0 | 0 | 2 | 0 | 16 | 903367398
87 | K | 3.112 | Tepelná samolepiaca kaučuková izolácia s Al fóliou hr.25mm | m² | 40 |  | 0 |  |  |  | znížená | 0 | 0 | 0 | 0 | 0 | 0 | 16 | K | 3 | ROZPOCET | 0 | 0 | 0 | 0 | 0 | 2 | 0 | 16 | -1003517716
88 | K | 3.113 | Požiarna izolácia Orstech Protec 40 EI 45 | m² | 4 |  | 0 |  |  |  | znížená | 0 | 0 | 0 | 0 | 0 | 0 | 16 | K | 3 | ROZPOCET | 0 | 0 | 0 | 0 | 0 | 2 | 0 | 16 | -1945105389
89 | K | 3.114 | Ohybné flexo potrubie SONOFLEX MI 254 | m² | 1 |  | 0 |  |  |  | znížená | 0 | 0 | 0 | 0 | 0 | 0 | 16 | K | 3 | ROZPOCET | 0 | 0 | 0 | 0 | 0 | 2 | 0 | 16 | 2040745019
90 | K | 3.115 | Ohybné flexo potrubie SEMIFLEX 200/3 | bm | 4 |  | 0 |  |  |  | znížená | 0 | 0 | 0 | 0 | 0 | 0 | 16 | K | 3 | ROZPOCET | 0 | 0 | 0 | 0 | 0 | 2 | 0 | 16 | 448879049
91 | K | K153 | Ohybné flexo potrubie SEMIFLEX 125/3 | bm | 2 |  | 0 |  |  |  | znížená | 0 | 0 | 0 | 0 | 0 | 0 | 16 | K | 3 | ROZPOCET | 0 | 0 | 0 | 0 | 0 | 2 | 0 | 16 | 854121682
| D | 769_04 | Zariadenie 4 – Vetranie priestorov ľavého krídla na 1.NP |  |  |  | 0 | [5 empty] | 0 |  | 0 |  | 0 | 2 | D | 2 | ROZPOCET | [6 empty] | 0
92 | K | 4.101 | Rekuperačná jednotka do inter. DUPLEX 3500 Multi ECO v hygienickom prevedení VDI 6022, podstropná 2820/3030m3/h, pext=300Pa s filtráciou F7/M5, protiprúdový rekuperátor 92,4(82,7)%, el. dohrev 3,7kW(max 7,2kW), , sifon s guličkou, kompletná MaR | kpl | 1 |  | 0 |  |  |  | znížená | 0 | 0 | 0 | 0 | 0 | 0 | 16 | K | 3 | ROZPOCET | 0 | 0 | 0 | 0 | 0 | 2 | 0 | 16 | 1303587952
93 | K | 4.102 | Protidažďová žalúzia PZ AL 250x1700 R1.S ATYP (voľná plocha 0,35m²) | ks | 2 |  | 0 |  |  |  | znížená | 0 | 0 | 0 | 0 | 0 | 0 | 16 | K | 3 | ROZPOCET | 0 | 0 | 0 | 0 | 0 | 2 | 0 | 16 | 1622361287
94 | K | 4.103 | Tlmič hluku THP 10 500x500/1000 | ks | 4 |  | 0 |  |  |  | znížená | 0 | 0 | 0 | 0 | 0 | 0 | 16 | K | 3 | ROZPOCET | 0 | 0 | 0 | 0 | 0 | 2 | 0 | 16 | 49857899
95 | K | 4.104 | Regulačná klapka RKT R 315x250 | ks | 4 |  | 0 |  |  |  | znížená | 0 | 0 | 0 | 0 | 0 | 0 | 16 | K | 3 | ROZPOCET | 0 | 0 | 0 | 0 | 0 | 2 | 0 | 16 | 1306232553
96 | K | 4.105 | Prívodná vírivá výustka VVKR B-S-600x24-W-RAL 9003 | ks | 5 |  | 0 |  |  |  | znížená | 0 | 0 | 0 | 0 | 0 | 0 | 16 | K | 3 | ROZPOCET | 0 | 0 | 0 | 0 | 0 | 2 | 0 | 16 | -767151747
97 | K | K154 | Pretlaková komora PB-VVK-S-600-200-S-H-D1 | ks | 5 |  | 0 |  |  |  | znížená | 0 | 0 | 0 | 0 | 0 | 0 | 16 | K | 3 | ROZPOCET | 0 | 0 | 0 | 0 | 0 | 2 | 0 | 16 | -222877594
98 | K | 4.106 | Odvodná vírivá výustka VVKR-B-S-600x24-W-RAL 9003 | ks | 5 |  | 0 |  |  |  | znížená | 0 | 0 | 0 | 0 | 0 | 0 | 16 | K | 3 | ROZPOCET | 0 | 0 | 0 | 0 | 0 | 2 | 0 | 16 | 761811155
99 | K | K155 | Pretlaková komora PB-VVK-E-600-200-S-H-D1 | ks | 5 |  | 0 |  |  |  | znížená | 0 | 0 | 0 | 0 | 0 | 0 | 16 | K | 3 | ROZPOCET | 0 | 0 | 0 | 0 | 0 | 2 | 0 | 16 | -1331593497
100 | K | 4.107 | Stropný difúzor BOR-C-160-SW pre prívod vzduchu s príslušenstvom: | ks | 11 |  | 0 |  |  |  | znížená | 0 | 0 | 0 | 0 | 0 | 0 | 16 | K | 3 | ROZPOCET | 0 | 0 | 0 | 0 | 0 | 2 | 0 | 16 | -1986793784
101 | K | K156 | montážny rámik RF-BOR-C-160 | ks | 11 |  | 0 |  |  |  | znížená | 0 | 0 | 0 | 0 | 0 | 0 | 16 | K | 3 | ROZPOCET | 0 | 0 | 0 | 0 | 0 | 2 | 0 | 16 | -834248812
102 | K | 4.108 | Stropný difúzor BOR-C-125-SW pre prívod vzduchu s príslušenstvom: | ks | 2 |  | 0 |  |  |  | znížená | 0 | 0 | 0 | 0 | 0 | 0 | 16 | K | 3 | ROZPOCET | 0 | 0 | 0 | 0 | 0 | 2 | 0 | 16 | -1512394957
103 | K | K157 | montážny rámik RF-BOR-C-125 | ks | 2 |  | 0 |  |  |  | znížená | 0 | 0 | 0 | 0 | 0 | 0 | 16 | K | 3 | ROZPOCET | 0 | 0 | 0 | 0 | 0 | 2 | 0 | 16 | -791037068
104 | K | 4.109 | Stropný difúzor BOR-C-125-SW pre odvod vzduchu s príslušenstvom: | ks | 2 |  | 0 |  |  |  | znížená | 0 | 0 | 0 | 0 | 0 | 0 | 16 | K | 3 | ROZPOCET | 0 | 0 | 0 | 0 | 0 | 2 | 0 | 16 | -1871693383
105 | K | K157 | montážny rámik RF-BOR-C-125 | ks | 2 |  | 0 |  |  |  | znížená | 0 | 0 | 0 | 0 | 0 | 0 | 16 | K | 3 | ROZPOCET | 0 | 0 | 0 | 0 | 0 | 2 | 0 | 16 | 778324208
106 | K | 4.110 | Stropný difúzor BOR-C-160-SW pre odvod vzduchu s príslušenstvom: | ks | 11 |  | 0 |  |  |  | znížená | 0 | 0 | 0 | 0 | 0 | 0 | 16 | K | 3 | ROZPOCET | 0 | 0 | 0 | 0 | 0 | 2 | 0 | 16 | 2034887234
107 | K | K156 | montážny rámik RF-BOR-C-160 | ks | 11 |  | 0 |  |  |  | znížená | 0 | 0 | 0 | 0 | 0 | 0 | 16 | K | 3 | ROZPOCET | 0 | 0 | 0 | 0 | 0 | 2 | 0 | 16 | 1990274885
108 | K | K158 | Rozvod vzt štvorhranného potrubia, 40% tvaroviek do obvodu 1760mm | bm | 30 |  | 0 |  |  |  | znížená | 0 | 0 | 0 | 0 | 0 | 0 | 16 | K | 3 | ROZPOCET | 0 | 0 | 0 | 0 | 0 | 2 | 0 | 16 | -367446969
109 | K | K159 | Rozvod vzt štvorhranného potrubia, 40% tvaroviek do obvodu 1130mm | bm | 46 |  | 0 |  |  |  | znížená | 0 | 0 | 0 | 0 | 0 | 0 | 16 | K | 3 | ROZPOCET | 0 | 0 | 0 | 0 | 0 | 2 | 0 | 16 | 679387095
110 | K | K160 | Rozvod kruhového potrubia, 35% tvaroviek: ø225mm | bm | 22 |  | 0 |  |  |  | znížená | 0 | 0 | 0 | 0 | 0 | 0 | 16 | K | 3 | ROZPOCET | 0 | 0 | 0 | 0 | 0 | 2 | 0 | 16 | 1774217339
111 | K | K161 | Rozvod kruhového potrubia, 35% tvaroviek: ø200mm | bm | 20 |  | 0 |  |  |  | znížená | 0 | 0 | 0 | 0 | 0 | 0 | 16 | K | 3 | ROZPOCET | 0 | 0 | 0 | 0 | 0 | 2 | 0 | 16 | -1286541049
112 | K | K162 | Rozvod kruhového potrubia, 35% tvaroviek: ø160mm | bm | 80 |  | 0 |  |  |  | znížená | 0 | 0 | 0 | 0 | 0 | 0 | 16 | K | 3 | ROZPOCET | 0 | 0 | 0 | 0 | 0 | 2 | 0 | 16 | -147998331
113 | K | K163 | Rozvod kruhového potrubia, 35% tvaroviek: ø125mm | bm | 21 |  | 0 |  |  |  | znížená | 0 | 0 | 0 | 0 | 0 | 0 | 16 | K | 3 | ROZPOCET | 0 | 0 | 0 | 0 | 0 | 2 | 0 | 16 | 1172165676
114 | K | 4.114 | Tepelná samolepiaca kaučuková izolácia s Al fóliou hr.25mm | m² | 63 |  | 0 |  |  |  | znížená | 0 | 0 | 0 | 0 | 0 | 0 | 16 | K | 3 | ROZPOCET | 0 | 0 | 0 | 0 | 0 | 2 | 0 | 16 | 1821880612
115 | K | 4.115 | Ohybné flexo potrubie SEMIFLEX 200/3 | bm | 12 |  | 0 |  |  |  | znížená | 0 | 0 | 0 | 0 | 0 | 0 | 16 | K | 3 | ROZPOCET | 0 | 0 | 0 | 0 | 0 | 2 | 0 | 16 | -241203916
116 | K | K164 | Ohybné flexo potrubie SEMIFLEX 160/3 | bm | 30 |  | 0 |  |  |  | znížená | 0 | 0 | 0 | 0 | 0 | 0 | 16 | K | 3 | ROZPOCET | 0 | 0 | 0 | 0 | 0 | 2 | 0 | 16 | -1328570341
117 | K | K165 | Ohybné flexo potrubie SEMIFLEX 125/3 | bm | 7 |  | 0 |  |  |  | znížená | 0 | 0 | 0 | 0 | 0 | 0 | 16 | K | 3 | ROZPOCET | 0 | 0 | 0 | 0 | 0 | 2 | 0 | 16 | -1533135920
118 | K | 4.116 | Regulačná klapka kruhová TUNE-R-B-200 | ks | 2 |  | 0 |  |  |  | znížená | 0 | 0 | 0 | 0 | 0 | 0 | 16 | K | 3 | ROZPOCET | 0 | 0 | 0 | 0 | 0 | 2 | 0 | 16 | -498521938
119 | K | 4.117 | Univerzálny tanierový plastový ventil 125 | ks | 3 |  | 0 |  |  |  | znížená | 0 | 0 | 0 | 0 | 0 | 0 | 16 | K | 3 | ROZPOCET | 0 | 0 | 0 | 0 | 0 | 2 | 0 | 16 | 1606746994
| D | 769_05 | Zariadenie 5 – Vetranie priestorov pravého krídla na 2.NP |  |  |  | 0 | [5 empty] | 0 |  | 0 |  | 0 | 2 | D | 2 | ROZPOCET | [6 empty] | 0
120 | K | 5.101 | Rekuperačná jednotka do inter.a DUPLEX 3500 Multi ECO v hygienickom prevedení VDI 6022, podstropnám 2700m3/h, pext=300Pa s filtráciou F7/M5, protiprúdový rekuperátor 92,4(82,7)%, el. dohrev 3,8kW(max 7,2kW), sifon s guličkou, kompletná MaR Jednotka | kpl | 1 |  | 0 |  |  |  | znížená | 0 | 0 | 0 | 0 | 0 | 0 | 16 | K | 3 | ROZPOCET | 0 | 0 | 0 | 0 | 0 | 2 | 0 | 16 | 682655075
121 | K | 5.102 | Protidažďová žalúzia PZ AL 560x710 R1.S | ks | 2 |  | 0 |  |  |  | znížená | 0 | 0 | 0 | 0 | 0 | 0 | 16 | K | 3 | ROZPOCET | 0 | 0 | 0 | 0 | 0 | 2 | 0 | 16 | 907354041
122 | K | 5.103 | Tlmič hluku THP 10 500x500/1000 | ks | 2 |  | 0 |  |  |  | znížená | 0 | 0 | 0 | 0 | 0 | 0 | 16 | K | 3 | ROZPOCET | 0 | 0 | 0 | 0 | 0 | 2 | 0 | 16 | -1522287539
123 | K | 5.104 | Tlmič hluku THP 10 500x500/500 | ks | 4 |  | 0 |  |  |  | znížená | 0 | 0 | 0 | 0 | 0 | 0 | 16 | K | 3 | ROZPOCET | 0 | 0 | 0 | 0 | 0 | 2 | 0 | 16 | -591928721
124 | K | 5.105 | Regulačná klapka kruhová TUNE-R-B-250 | ks | 1 |  | 0 |  |  |  | znížená | 0 | 0 | 0 | 0 | 0 | 0 | 16 | K | 3 | ROZPOCET | 0 | 0 | 0 | 0 | 0 | 2 | 0 | 16 | 901869673
125 | K | 5.105a | Regulačná klapka kruhová TUNE-R-B-225 | ks | 1 |  | 0 |  |  |  | znížená | 0 | 0 | 0 | 0 | 0 | 0 | 16 | K | 3 | ROZPOCET | 0 | 0 | 0 | 0 | 0 | 2 | 0 | 16 | 638953422
126 | K | 5.106 | Regulačná klapka kruhová TUNE-R-B-160 | ks | 1 |  | 0 |  |  |  | znížená | 0 | 0 | 0 | 0 | 0 | 0 | 16 | K | 3 | ROZPOCET | 0 | 0 | 0 | 0 | 0 | 2 | 0 | 16 | 294442051
127 | K | 5.107 | Prívodná vírivá výustka VVKR B-S-600x24-W-RAL 9003, 460m3/h | ks | 1 |  | 0 |  |  |  | znížená | 0 | 0 | 0 | 0 | 0 | 0 | 16 | K | 3 | ROZPOCET | 0 | 0 | 0 | 0 | 0 | 2 | 0 | 16 | -1595856619
128 | K | K166 | Pretlaková komora PB-VVK-S-600-200-S-H-D1 | ks | 1 |  | 0 |  |  |  | znížená | 0 | 0 | 0 | 0 | 0 | 0 | 16 | K | 3 | ROZPOCET | 0 | 0 | 0 | 0 | 0 | 2 | 0 | 16 | -1189099780
129 | K | 5.108 | Odvodná vírivá výustka VVKR-B-S-600x24-W-RAL 9003, 460 | ks | 1 |  | 0 |  |  |  | znížená | 0 | 0 | 0 | 0 | 0 | 0 | 16 | K | 3 | ROZPOCET | 0 | 0 | 0 | 0 | 0 | 2 | 0 | 16 | 160649431
130 | K | K167 | Pretlaková komora PB-VVK-E-600-200-S-H-D1 | ks | 1 |  | 0 |  |  |  | znížená | 0 | 0 | 0 | 0 | 0 | 0 | 16 | K | 3 | ROZPOCET | 0 | 0 | 0 | 0 | 0 | 2 | 0 | 16 | 1357142422
131 | K | 5.109 | Prívodná vírivá výustka VVKR B-S-600x16-W-RAL 9003, 310m3/h | ks | 1 |  | 0 |  |  |  | znížená | 0 | 0 | 0 | 0 | 0 | 0 | 16 | K | 3 | ROZPOCET | 0 | 0 | 0 | 0 | 0 | 2 | 0 | 16 | -153874923
132 | K | K166 | Pretlaková komora PB-VVK-S-600-200-S-H-D1 | ks | 1 |  | 0 |  |  |  | znížená | 0 | 0 | 0 | 0 | 0 | 0 | 16 | K | 3 | ROZPOCET | 0 | 0 | 0 | 0 | 0 | 2 | 0 | 16 | 655605454
133 | K | 5.110 | Odvodná vírivá výustka VVKR-B-S-600x16-W-RAL 9003, 310 | ks | 1 |  | 0 |  |  |  | znížená | 0 | 0 | 0 | 0 | 0 | 0 | 16 | K | 3 | ROZPOCET | 0 | 0 | 0 | 0 | 0 | 2 | 0 | 16 | -212868962
134 | K | K167 | Pretlaková komora PB-VVK-E-600-200-S-H-D1 | ks | 1 |  | 0 |  |  |  | znížená | 0 | 0 | 0 | 0 | 0 | 0 | 16 | K | 3 | ROZPOCET | 0 | 0 | 0 | 0 | 0 | 2 | 0 | 16 | 1087256540
135 | K | 5.111 | Stropný difúzor BOR-C-160-SW pre prívod vzduchu s príslušenstvom: | ks | 13 |  | 0 |  |  |  | znížená | 0 | 0 | 0 | 0 | 0 | 0 | 16 | K | 3 | ROZPOCET | 0 | 0 | 0 | 0 | 0 | 2 | 0 | 16 | -1221849879
136 | K | K168 | montážny rámik RF-BOR-C-160 | ks | 13 |  | 0 |  |  |  | znížená | 0 | 0 | 0 | 0 | 0 | 0 | 16 | K | 3 | ROZPOCET | 0 | 0 | 0 | 0 | 0 | 2 | 0 | 16 | 2146004878
137 | K | 5.112 | Stropný difúzor BOR-C-125-SW pre prívod vzduchu s príslušenstvom: | ks | 1 |  | 0 |  |  |  | znížená | 0 | 0 | 0 | 0 | 0 | 0 | 16 | K | 3 | ROZPOCET | 0 | 0 | 0 | 0 | 0 | 2 | 0 | 16 | -473688727
138 | K | K169 | montážny rámik RF-BOR-C-125 | ks | 1 |  | 0 |  |  |  | znížená | 0 | 0 | 0 | 0 | 0 | 0 | 16 | K | 3 | ROZPOCET | 0 | 0 | 0 | 0 | 0 | 2 | 0 | 16 | -1886499629
139 | K | 5.113 | Stropný difúzor BOR-C-125-SW pre odvod vzduchu s príslušenstvom: | ks | 1 |  | 0 |  |  |  | znížená | 0 | 0 | 0 | 0 | 0 | 0 | 16 | K | 3 | ROZPOCET | 0 | 0 | 0 | 0 | 0 | 2 | 0 | 16 | 2033592385
140 | K | K169 | montážny rámik RF-BOR-C-125 | ks | 1 |  | 0 |  |  |  | znížená | 0 | 0 | 0 | 0 | 0 | 0 | 16 | K | 3 | ROZPOCET | 0 | 0 | 0 | 0 | 0 | 2 | 0 | 16 | -1160057494
141 | K | 5.114 | Stropný difúzor BOR-C-160-SW pre odvod vzduchu s príslušenstvom: | ks | 2 |  | 0 |  |  |  | znížená | 0 | 0 | 0 | 0 | 0 | 0 | 16 | K | 3 | ROZPOCET | 0 | 0 | 0 | 0 | 0 | 2 | 0 | 16 | 54582698
142 | K | K168 | montážny rámik RF-BOR-C-160 | ks | 2 |  | 0 |  |  |  | znížená | 0 | 0 | 0 | 0 | 0 | 0 | 16 | K | 3 | ROZPOCET | 0 | 0 | 0 | 0 | 0 | 2 | 0 | 16 | 1035506967
143 | K | 5.115 | Univerzálny tanierový plastový ventil 160 | ks | 9 |  | 0 |  |  |  | znížená | 0 | 0 | 0 | 0 | 0 | 0 | 16 | K | 3 | ROZPOCET | 0 | 0 | 0 | 0 | 0 | 2 | 0 | 16 | -1073929687
144 | K | 5.116 | Univerzálny tanierový plastový ventil 100 | ks | 3 |  | 0 |  |  |  | znížená | 0 | 0 | 0 | 0 | 0 | 0 | 16 | K | 3 | ROZPOCET | 0 | 0 | 0 | 0 | 0 | 2 | 0 | 16 | 1373467675
145 | K | K170 | Rozvod vzt štvorhranného potrubia, 40% tvaroviek do obvodu 2000mm | bm | 40 |  | 0 |  |  |  | znížená | 0 | 0 | 0 | 0 | 0 | 0 | 16 | K | 3 | ROZPOCET | 0 | 0 | 0 | 0 | 0 | 2 | 0 | 16 | -1658424940
146 | K | K171 | Rozvod vzt štvorhranného potrubia, 40% tvaroviek do obvodu 1630mm | bm | 20 |  | 0 |  |  |  | znížená | 0 | 0 | 0 | 0 | 0 | 0 | 16 | K | 3 | ROZPOCET | 0 | 0 | 0 | 0 | 0 | 2 | 0 | 16 | 1677269869
147 | K | K172 | Rozvod kruhového potrubia, 35% tvaroviek: ø315mm | bm | 25 |  | 0 |  |  |  | znížená | 0 | 0 | 0 | 0 | 0 | 0 | 16 | K | 3 | ROZPOCET | 0 | 0 | 0 | 0 | 0 | 2 | 0 | 16 | -2129243420
148 | K | K173 | Rozvod kruhového potrubia, 35% tvaroviek: ø225mm | bm | 8 |  | 0 |  |  |  | znížená | 0 | 0 | 0 | 0 | 0 | 0 | 16 | K | 3 | ROZPOCET | 0 | 0 | 0 | 0 | 0 | 2 | 0 | 16 | 1587824192
149 | K | K174 | Rozvod kruhového potrubia, 35% tvaroviek: ø200mm | bm | 10 |  | 0 |  |  |  | znížená | 0 | 0 | 0 | 0 | 0 | 0 | 16 | K | 3 | ROZPOCET | 0 | 0 | 0 | 0 | 0 | 2 | 0 | 16 | -1727894730
150 | K | K175 | Rozvod kruhového potrubia, 35% tvaroviek: ø160mm | bm | 120 |  | 0 |  |  |  | znížená | 0 | 0 | 0 | 0 | 0 | 0 | 16 | K | 3 | ROZPOCET | 0 | 0 | 0 | 0 | 0 | 2 | 0 | 16 | -1278263163
151 | K | K176 | Rozvod kruhového potrubia, 35% tvaroviek: ø125mm | bm | 9 |  | 0 |  |  |  | znížená | 0 | 0 | 0 | 0 | 0 | 0 | 16 | K | 3 | ROZPOCET | 0 | 0 | 0 | 0 | 0 | 2 | 0 | 16 | -1639484514
152 | K | 5.120 | Požiarna klapka FDR 3G EI90S B230T 315 servopohon Belimo na napájacie napätie 230V | ks | 2 |  | 0 |  |  |  | znížená | 0 | 0 | 0 | 0 | 0 | 0 | 16 | K | 3 | ROZPOCET | 0 | 0 | 0 | 0 | 0 | 2 | 0 | 16 | 166467204
153 | K | 5.121 | Požiarna izolácia Orstech Protec 40 EI 45 | m² | 2 |  | 0 |  |  |  | znížená | 0 | 0 | 0 | 0 | 0 | 0 | 16 | K | 3 | ROZPOCET | 0 | 0 | 0 | 0 | 0 | 2 | 0 | 16 | -1396315348
154 | K | 5.122 | Tepelná samolepiaca kaučuková izolácia s Al fóliou hr.25mm | m² | 76 |  | 0 |  |  |  | znížená | 0 | 0 | 0 | 0 | 0 | 0 | 16 | K | 3 | ROZPOCET | 0 | 0 | 0 | 0 | 0 | 2 | 0 | 16 | 1082468924
155 | K | 5.123 | Ohybné flexo potrubie SEMIFLEX 200/3 | bm | 6 |  | 0 |  |  |  | znížená | 0 | 0 | 0 | 0 | 0 | 0 | 16 | K | 3 | ROZPOCET | 0 | 0 | 0 | 0 | 0 | 2 | 0 | 16 | -1966104725
156 | K | K177 | Ohybné flexo potrubie SEMIFLEX 160/3 | bm | 30 |  | 0 |  |  |  | znížená | 0 | 0 | 0 | 0 | 0 | 0 | 16 | K | 3 | ROZPOCET | 0 | 0 | 0 | 0 | 0 | 2 | 0 | 16 | 605313996
157 | K | K178 | Ohybné flexo potrubie SEMIFLEX 125/3 | bm | 4 |  | 0 |  |  |  | znížená | 0 | 0 | 0 | 0 | 0 | 0 | 16 | K | 3 | ROZPOCET | 0 | 0 | 0 | 0 | 0 | 2 | 0 | 16 | 2117947124
| D | 769_06 | Zariadenie 6 – Vetranie priestoru zákrokovej miesnosti 2.3.26 na 2.NP |  |  |  | 0 | [5 empty] | 0 |  | 0 |  | 0 | 2 | D | 2 | ROZPOCET | [6 empty] | 0
158 | K | 6.101 | Rekuperačná jednotka do inter. DUPLEX 800 Multi ECO v hygienickom prevedení VDI 6022, podstropná 560m3/h, pext=637/220Pa s filtráciou F7/M5, protiprúdový rekuperátor 92,5(82,8)%, el. dohrev 0,9kW(max 1,8kW), Qchl=3,05kW R32, , sifon s guličkou, kompletná | kpl | 1 |  | 0 |  |  |  | znížená | 0 | 0 | 0 | 0 | 0 | 0 | 16 | K | 3 | ROZPOCET | 0 | 0 | 0 | 0 | 0 | 2 | 0 | 16 | -236213510
159 | K | 6.102 | Vonkajšia kondenzačná jednotka FUJITSA AOYG-12KBTB, chladivo R32, Qchl=3,50kW, Qvyk=4,1kW, 1f/230V/50Hz, príslušenstvo: | ks | 1 |  | 0 |  |  |  | znížená | 0 | 0 | 0 | 0 | 0 | 0 | 16 | K | 3 | ROZPOCET | 0 | 0 | 0 | 0 | 0 | 2 | 0 | 16 | -1110195659
160 | K | K179 | komunikačný modul UTI-INV-DX | ks | 1 |  | 0 |  |  |  | znížená | 0 | 0 | 0 | 0 | 0 | 0 | 16 | K | 3 | ROZPOCET | 0 | 0 | 0 | 0 | 0 | 2 | 0 | 16 | -1629368988
161 | K | 6.103 | Prepojovacie izolované Cu-potrubie ø 6,35 / ø 9,52mm | bm | 9 |  | 0 |  |  |  | znížená | 0 | 0 | 0 | 0 | 0 | 0 | 16 | K | 3 | ROZPOCET | 0 | 0 | 0 | 0 | 0 | 2 | 0 | 16 | 732164826
162 | K | 6.104 | Protidažďová žalúzia PZ AL 400x250 R1.S | ks | 2 |  | 0 |  |  |  | znížená | 0 | 0 | 0 | 0 | 0 | 0 | 16 | K | 3 | ROZPOCET | 0 | 0 | 0 | 0 | 0 | 2 | 0 | 16 | -1578969997
163 | K | 6.105 | Kruhový tlmič hluku LDC 200/900 | ks | 4 |  | 0 |  |  |  | znížená | 0 | 0 | 0 | 0 | 0 | 0 | 16 | K | 3 | ROZPOCET | 0 | 0 | 0 | 0 | 0 | 2 | 0 | 16 | -379690421
164 | K | 6.106 | Odvodná vírivá výustka VVKR-B-S-600x16-W-RAL 9003 | ks | 2 |  | 0 |  |  |  | znížená | 0 | 0 | 0 | 0 | 0 | 0 | 16 | K | 3 | ROZPOCET | 0 | 0 | 0 | 0 | 0 | 2 | 0 | 16 | 691263632
165 | K | K180 | Pretlaková komora PB-VVK-E-600-200-S-H-D1 | ks | 2 |  | 0 |  |  |  | znížená | 0 | 0 | 0 | 0 | 0 | 0 | 16 | K | 3 | ROZPOCET | 0 | 0 | 0 | 0 | 0 | 2 | 0 | 16 | -1402554646
166 | K | 6.107 | Čistý nástavec CGF-H-470/K/- filter H13AP12-220-150-457x457x78 | ks | 2 |  | 0 |  |  |  | znížená | 0 | 0 | 0 | 0 | 0 | 0 | 16 | K | 3 | ROZPOCET | 0 | 0 | 0 | 0 | 0 | 2 | 0 | 16 | -1957978226
167 | K | K181 | Výustka C 587 A | ks | 2 |  | 0 |  |  |  | znížená | 0 | 0 | 0 | 0 | 0 | 0 | 16 | K | 3 | ROZPOCET | 0 | 0 | 0 | 0 | 0 | 2 | 0 | 16 | -1735662681
168 | K | 6.109 | Rozvod vzt štvorhranného potrubia, 80% tvaroviek, spoje zvnútra vzt potrubia tmelené: do obvodu 1300mm | bm | 5 |  | 0 |  |  |  | znížená | 0 | 0 | 0 | 0 | 0 | 0 | 16 | K | 3 | ROZPOCET | 0 | 0 | 0 | 0 | 0 | 2 | 0 | 16 | 2125702860
169 | K | 6.110 | Rozvod kruhového potrubia, 45% tvaroviek, spoje zvnútra vzt potrubia tmelené: ø200mm | bm | 22 |  | 0 |  |  |  | znížená | 0 | 0 | 0 | 0 | 0 | 0 | 16 | K | 3 | ROZPOCET | 0 | 0 | 0 | 0 | 0 | 2 | 0 | 16 | -1597338849
170 | K | 6.111 | Tepelná samolepiaca kaučuková izolácia s Al fóliou hr.25mm | m² | 10 |  | 0 |  |  |  | znížená | 0 | 0 | 0 | 0 | 0 | 0 | 16 | K | 3 | ROZPOCET | 0 | 0 | 0 | 0 | 0 | 2 | 0 | 16 | -1510888241
171 | K | 6.112 | Tepelná samolepiaca kaučuková izolácia s Al fóliou hr.10mm | m² | 8 |  | 0 |  |  |  | znížená | 0 | 0 | 0 | 0 | 0 | 0 | 16 | K | 3 | ROZPOCET | 0 | 0 | 0 | 0 | 0 | 2 | 0 | 16 | -1044502657
172 | K | 6.113 | Ohybné flexo potrubie GREYFLEX 202 | bm | 2 |  | 0 |  |  |  | znížená | 0 | 0 | 0 | 0 | 0 | 0 | 16 | K | 3 | ROZPOCET | 0 | 0 | 0 | 0 | 0 | 2 | 0 | 16 | 427789404
173 | K | 6.114 | Ohybné flexo potrubie SEMIFLEX 200/3 | bm | 2 |  | 0 |  |  |  | znížená | 0 | 0 | 0 | 0 | 0 | 0 | 16 | K | 3 | ROZPOCET | 0 | 0 | 0 | 0 | 0 | 2 | 0 | 16 | 1761478872
| D | 769_07 | Zariadenie 7 – Vetranie spoločenskej m. 2.3.29 a výdaja jedla 2.3.28 s jedálňou 2.3.27 na 2.NP |  |  |  | 0 | [5 empty] | 0 |  | 0 |  | 0 | 2 | D | 2 | ROZPOCET | [6 empty] | 0
174 | K | 7.101 | Rekuperačná jednotka do inter.a DUPLEX 1400 Basic, podstropná 975m3/h, pext=300Pa s filtráciou G4, krížový rekuperátor 59,4(50,9)%, el. ohrievač do potrubia 4,8kW(max 6,0kW), sifon s guličkou, komplet MaR, v rozloženom stave | kpl | 1 |  | 0 |  |  |  | znížená | 0 | 0 | 0 | 0 | 0 | 0 | 16 | K | 3 | ROZPOCET | 0 | 0 | 0 | 0 | 0 | 2 | 0 | 16 | -1591791781
175 | K | 7.102 | Protidažďová žalúzia PZ AL 450x315 R1.S, polohu žalúzií upresniť priamo na stavbe | ks | 1 |  | 0 |  |  |  | znížená | 0 | 0 | 0 | 0 | 0 | 0 | 16 | K | 3 | ROZPOCET | 0 | 0 | 0 | 0 | 0 | 2 | 0 | 16 | 353947614
176 | K | 7.103 | Protidažďová žalúzia PZ AL 900x250 R1.S | ks | 1 |  | 0 |  |  |  | znížená | 0 | 0 | 0 | 0 | 0 | 0 | 16 | K | 3 | ROZPOCET | 0 | 0 | 0 | 0 | 0 | 2 | 0 | 16 | -1374593446
177 | K | 7.104 | Kruhový tlmič hluku LDC 250/900 | ks | 3 |  | 0 |  |  |  | znížená | 0 | 0 | 0 | 0 | 0 | 0 | 16 | K | 3 | ROZPOCET | 0 | 0 | 0 | 0 | 0 | 2 | 0 | 16 | 1131889812
178 | K | 7.105 | Kruhový tlmič hluku LDC 250/600 | ks | 1 |  | 0 |  |  |  | znížená | 0 | 0 | 0 | 0 | 0 | 0 | 16 | K | 3 | ROZPOCET | 0 | 0 | 0 | 0 | 0 | 2 | 0 | 16 | -500784725
179 | K | 7.106 | Prívodná vírivá výustka VVKR B-S-600x24-W-RAL 9003 | ks | 3 |  | 0 |  |  |  | znížená | 0 | 0 | 0 | 0 | 0 | 0 | 16 | K | 3 | ROZPOCET | 0 | 0 | 0 | 0 | 0 | 2 | 0 | 16 | 916693231
180 | K | K182 | Pretlaková komora PB-VVK-S-600-200-S-H-D1 | ks | 3 |  | 0 |  |  |  | znížená | 0 | 0 | 0 | 0 | 0 | 0 | 16 | K | 3 | ROZPOCET | 0 | 0 | 0 | 0 | 0 | 2 | 0 | 16 | -1778649730
181 | K | 7.107 | Odvodná vírivá výustka VVKR-B-S-600x24-W-RAL 9003 | ks | 3 |  | 0 |  |  |  | znížená | 0 | 0 | 0 | 0 | 0 | 0 | 16 | K | 3 | ROZPOCET | 0 | 0 | 0 | 0 | 0 | 2 | 0 | 16 | 1017002740
182 | K | K183 | Pretlaková komora PB-VVK-E-600-200-S-H-D1 | ks | 3 |  | 0 |  |  |  | znížená | 0 | 0 | 0 | 0 | 0 | 0 | 16 | K | 3 | ROZPOCET | 0 | 0 | 0 | 0 | 0 | 2 | 0 | 16 | 493164076
183 | K | 7.108 | Univerzálny tanierový plastový ventil 160 | ks | 2 |  | 0 |  |  |  | znížená | 0 | 0 | 0 | 0 | 0 | 0 | 16 | K | 3 | ROZPOCET | 0 | 0 | 0 | 0 | 0 | 2 | 0 | 16 | 1247725076
184 | K | 7.110 | Rozvod vzt štvorhranného potrubia, 25% tvaroviek do obvodu 2400mm | bm | 3 |  | 0 |  |  |  | znížená | 0 | 0 | 0 | 0 | 0 | 0 | 16 | K | 3 | ROZPOCET | 0 | 0 | 0 | 0 | 0 | 2 | 0 | 16 | 1659208908
185 | K | K184 | Rozvod kruhového potrubia, 35% tvaroviek: ø315mm | bm | 6 |  | 0 |  |  |  | znížená | 0 | 0 | 0 | 0 | 0 | 0 | 16 | K | 3 | ROZPOCET | 0 | 0 | 0 | 0 | 0 | 2 | 0 | 16 | -852634208
186 | K | K185 | Rozvod kruhového potrubia, 35% tvaroviek: ø250mm | bm | 14 |  | 0 |  |  |  | znížená | 0 | 0 | 0 | 0 | 0 | 0 | 16 | K | 3 | ROZPOCET | 0 | 0 | 0 | 0 | 0 | 2 | 0 | 16 | -523149139
187 | K | K186 | Rozvod kruhového potrubia, 35% tvaroviek: ø200mm | bm | 18 |  | 0 |  |  |  | znížená | 0 | 0 | 0 | 0 | 0 | 0 | 16 | K | 3 | ROZPOCET | 0 | 0 | 0 | 0 | 0 | 2 | 0 | 16 | -1609152262
188 | K | K187 | Rozvod kruhového potrubia, 35% tvaroviek: ø160mm | bm | 1 |  | 0 |  |  |  | znížená | 0 | 0 | 0 | 0 | 0 | 0 | 16 | K | 3 | ROZPOCET | 0 | 0 | 0 | 0 | 0 | 2 | 0 | 16 | -1236469759
189 | K | 7.112 | Tepelná samolepiaca kaučuková izolácia s Al fóliou hr.25mm | m² | 20 |  | 0 |  |  |  | znížená | 0 | 0 | 0 | 0 | 0 | 0 | 16 | K | 3 | ROZPOCET | 0 | 0 | 0 | 0 | 0 | 2 | 0 | 16 | -60545839
190 | K | 7.113 | Ohybné flexo potrubie SEMIFLEX 200/3 | bm | 8 |  | 0 |  |  |  | znížená | 0 | 0 | 0 | 0 | 0 | 0 | 16 | K | 3 | ROZPOCET | 0 | 0 | 0 | 0 | 0 | 2 | 0 | 16 | -1846604120
191 | K | K188 | Ohybné flexo potrubie SEMIFLEX 160/3 | bm | 1 |  | 0 |  |  |  | znížená | 0 | 0 | 0 | 0 | 0 | 0 | 16 | K | 3 | ROZPOCET | 0 | 0 | 0 | 0 | 0 | 2 | 0 | 16 | -983997554
| D | 769_08 | Zariadenie 8 – Vetranie spoločenskej miestnosti 2.2.7 a výdaja jedla 2.2.2 s jedálňou 2.2.4 na 2.NP |  |  |  | 0 | [5 empty] | 0 |  | 0 |  | 0 | 2 | D | 2 | ROZPOCET | [6 empty] | 0
192 | K | 8.101 | Rekuperačná jednotka do inter. DUPLEX 1400 Basic, podstropná 1 145m3/h, pext=300Pa s filtráciou G4, krížový rekuperátor 59,4(50,9)%, el. ohrev do potrubia 5,7kW(max 6,0kW), sifon s guličkou, komplet MaR dodaná v rozloženom stave | kpl | 1 |  | 0 |  |  |  | znížená | 0 | 0 | 0 | 0 | 0 | 0 | 16 | K | 3 | ROZPOCET | 0 | 0 | 0 | 0 | 0 | 2 | 0 | 16 | 1683714312
193 | K | 8.102 | Protidažďová žalúzia PZ AL 450x400 R1.S | ks | 1 |  | 0 |  |  |  | znížená | 0 | 0 | 0 | 0 | 0 | 0 | 16 | K | 3 | ROZPOCET | 0 | 0 | 0 | 0 | 0 | 2 | 0 | 16 | 1214171041
194 | K | 8.103 | Protidažďová žalúzia PZ AL 900x250 R1.S | ks | 1 |  | 0 |  |  |  | znížená | 0 | 0 | 0 | 0 | 0 | 0 | 16 | K | 3 | ROZPOCET | 0 | 0 | 0 | 0 | 0 | 2 | 0 | 16 | 779635082
195 | K | 8.104 | Kruhový tlmič hluku LDC 315/900 | ks | 3 |  | 0 |  |  |  | znížená | 0 | 0 | 0 | 0 | 0 | 0 | 16 | K | 3 | ROZPOCET | 0 | 0 | 0 | 0 | 0 | 2 | 0 | 16 | 165769358
196 | K | 8.105 | Kruhový tlmič hluku LDC 315/600 | ks | 1 |  | 0 |  |  |  | znížená | 0 | 0 | 0 | 0 | 0 | 0 | 16 | K | 3 | ROZPOCET | 0 | 0 | 0 | 0 | 0 | 2 | 0 | 16 | -1587699793
197 | K | 8.106 | Prívodná vírivá výustka VVKR B-S-600x24-W-RAL 9003 | ks | 3 |  | 0 |  |  |  | znížená | 0 | 0 | 0 | 0 | 0 | 0 | 16 | K | 3 | ROZPOCET | 0 | 0 | 0 | 0 | 0 | 2 | 0 | 16 | 1670722032
198 | K | K189 | Pretlaková komora PB-VVK-S-600-200-S-H-D1 | ks | 3 |  | 0 |  |  |  | znížená | 0 | 0 | 0 | 0 | 0 | 0 | 16 | K | 3 | ROZPOCET | 0 | 0 | 0 | 0 | 0 | 2 | 0 | 16 | -708180068
199 | K | 8.107 | Odvodná vírivá výustka VVKR-B-S-600x24-W-RAL 9003 | ks | 3 |  | 0 |  |  |  | znížená | 0 | 0 | 0 | 0 | 0 | 0 | 16 | K | 3 | ROZPOCET | 0 | 0 | 0 | 0 | 0 | 2 | 0 | 16 | 351658709
200 | K | K190 | Pretlaková komora PB-VVK-E-600-200-S-H-D1 | ks | 3 |  | 0 |  |  |  | znížená | 0 | 0 | 0 | 0 | 0 | 0 | 16 | K | 3 | ROZPOCET | 0 | 0 | 0 | 0 | 0 | 2 | 0 | 16 | -1920987831
201 | K | 8.108 | Univerzálny tanierový plastový ventil 160 | ks | 2 |  | 0 |  |  |  | znížená | 0 | 0 | 0 | 0 | 0 | 0 | 16 | K | 3 | ROZPOCET | 0 | 0 | 0 | 0 | 0 | 2 | 0 | 16 | -221358379
202 | K | 8.110 | Rozvod vzt štvorhranného potrubia, 25% tvaroviek do obvodu 2400mm | bm | 3 |  | 0 |  |  |  | znížená | 0 | 0 | 0 | 0 | 0 | 0 | 16 | K | 3 | ROZPOCET | 0 | 0 | 0 | 0 | 0 | 2 | 0 | 16 | -290761154
203 | K | K191 | Rozvod kruhového potrubia, 35% tvaroviek: ø315mm | bm | 15 |  | 0 |  |  |  | znížená | 0 | 0 | 0 | 0 | 0 | 0 | 16 | K | 3 | ROZPOCET | 0 | 0 | 0 | 0 | 0 | 2 | 0 | 16 | 1910886239
204 | K | K192 | Rozvod kruhového potrubia, 35% tvaroviek: ø225mm | bm | 35 |  | 0 |  |  |  | znížená | 0 | 0 | 0 | 0 | 0 | 0 | 16 | K | 3 | ROZPOCET | 0 | 0 | 0 | 0 | 0 | 2 | 0 | 16 | 798472279
205 | K | K193 | Rozvod kruhového potrubia, 35% tvaroviek: ø200mm | bm | 14 |  | 0 |  |  |  | znížená | 0 | 0 | 0 | 0 | 0 | 0 | 16 | K | 3 | ROZPOCET | 0 | 0 | 0 | 0 | 0 | 2 | 0 | 16 | -845119965
206 | K | K194 | Rozvod kruhového potrubia, 35% tvaroviek: ø160mm | bm | 9 |  | 0 |  |  |  | znížená | 0 | 0 | 0 | 0 | 0 | 0 | 16 | K | 3 | ROZPOCET | 0 | 0 | 0 | 0 | 0 | 2 | 0 | 16 | -2036400817
207 | K | 8.112 | Tepelná samolepiaca kaučuková izolácia s Al fóliou hr.25mm | m² | 22 |  | 0 |  |  |  | znížená | 0 | 0 | 0 | 0 | 0 | 0 | 16 | K | 3 | ROZPOCET | 0 | 0 | 0 | 0 | 0 | 2 | 0 | 16 | 2141601232
208 | K | 8.113 | Ohybné flexo potrubie SEMIFLEX 200/3 | bm | 8 |  | 0 |  |  |  | znížená | 0 | 0 | 0 | 0 | 0 | 0 | 16 | K | 3 | ROZPOCET | 0 | 0 | 0 | 0 | 0 | 2 | 0 | 16 | 1318383348
209 | K | K195 | Ohybné flexo potrubie SEMIFLEX 160/3 | bm | 1 |  | 0 |  |  |  | znížená | 0 | 0 | 0 | 0 | 0 | 0 | 16 | K | 3 | ROZPOCET | 0 | 0 | 0 | 0 | 0 | 2 | 0 | 16 | -1055961863
| D | 769_09 | Zariadenie 9 – Vetranie priestorov ľavého krídla na 2.NP |  |  |  | 0 | [5 empty] | 0 |  | 0 |  | 0 | 2 | D | 2 | ROZPOCET | [6 empty] | 0
210 | K | 9.101 | Rekuperačná jednotka do inter. DUPLEX 3500 Multi ECO v hygienickom prevedení VDI 6022, podstropná 2840m3/h, pext=300Pa s filtráciou F7/M5, protiprúdový rekuperátor 92,4(82,7)%, el. dohrev 4,1kW(max 7,2kW), sifon s guličkou, kompletná MaR splňa ErP(Ecod | kpl | 1 |  | 0 |  |  |  | znížená | 0 | 0 | 0 | 0 | 0 | 0 | 16 | K | 3 | ROZPOCET | 0 | 0 | 0 | 0 | 0 | 2 | 0 | 16 | 1576882218
211 | K | 9.102 | Protidažďová žalúzia PZ AL 630x710 R1.S | ks | 2 |  | 0 |  |  |  | znížená | 0 | 0 | 0 | 0 | 0 | 0 | 16 | K | 3 | ROZPOCET | 0 | 0 | 0 | 0 | 0 | 2 | 0 | 16 | -70593910
212 | K | 9.103 | Tlmič hluku THP 10 500x500/1000 | ks | 2 |  | 0 |  |  |  | znížená | 0 | 0 | 0 | 0 | 0 | 0 | 16 | K | 3 | ROZPOCET | 0 | 0 | 0 | 0 | 0 | 2 | 0 | 16 | -408338792
213 | K | 9.104 | Tlmič hluku THP 10 500x500/500 | ks | 4 |  | 0 |  |  |  | znížená | 0 | 0 | 0 | 0 | 0 | 0 | 16 | K | 3 | ROZPOCET | 0 | 0 | 0 | 0 | 0 | 2 | 0 | 16 | 1086855017
214 | K | 9.105 | Regulačná klapka kruhová TUNE-R-B-225 | ks | 1 |  | 0 |  |  |  | znížená | 0 | 0 | 0 | 0 | 0 | 0 | 16 | K | 3 | ROZPOCET | 0 | 0 | 0 | 0 | 0 | 2 | 0 | 16 | -621490496
215 | K | 9.106 | Regulačná klapka kruhová TUNE-R-B-200 | ks | 2 |  | 0 |  |  |  | znížená | 0 | 0 | 0 | 0 | 0 | 0 | 16 | K | 3 | ROZPOCET | 0 | 0 | 0 | 0 | 0 | 2 | 0 | 16 | 2103903014
216 | K | 9.107 | Regulačná klapka kruhová TUNE-R-B-160 | ks | 1 |  | 0 |  |  |  | znížená | 0 | 0 | 0 | 0 | 0 | 0 | 16 | K | 3 | ROZPOCET | 0 | 0 | 0 | 0 | 0 | 2 | 0 | 16 | -1460845603
217 | K | 9.108 | Prívodná vírivá výustka VVKR B-S-600x40-W-RAL 9003, 520m3/h | ks | 2 |  | 0 |  |  |  | znížená | 0 | 0 | 0 | 0 | 0 | 0 | 16 | K | 3 | ROZPOCET | 0 | 0 | 0 | 0 | 0 | 2 | 0 | 16 | 1982503374
218 | K | K196 | Pretlaková komora PB-VVK-S-600-200-S-H-D1 | ks | 2 |  | 0 |  |  |  | znížená | 0 | 0 | 0 | 0 | 0 | 0 | 16 | K | 3 | ROZPOCET | 0 | 0 | 0 | 0 | 0 | 2 | 0 | 16 | 2090045021
219 | K | 9.109 | Odvodná vírivá výustka VVKR-B-S-600x40-W-RAL 9003, 520 | ks | 2 |  | 0 |  |  |  | znížená | 0 | 0 | 0 | 0 | 0 | 0 | 16 | K | 3 | ROZPOCET | 0 | 0 | 0 | 0 | 0 | 2 | 0 | 16 | 905645215
220 | K | K197 | Pretlaková komora PB-VVK-E-600-200-S-H-D1 | ks | 2 |  | 0 |  |  |  | znížená | 0 | 0 | 0 | 0 | 0 | 0 | 16 | K | 3 | ROZPOCET | 0 | 0 | 0 | 0 | 0 | 2 | 0 | 16 | 237226728
221 | K | 9.110 | Stropný difúzor BOR-C-160-SW pre prívod vzduchu s príslušenstvom: | ks | 12 |  | 0 |  |  |  | znížená | 0 | 0 | 0 | 0 | 0 | 0 | 16 | K | 3 | ROZPOCET | 0 | 0 | 0 | 0 | 0 | 2 | 0 | 16 | 1126926487
222 | K | K198 | montážny rámik RF-BOR-C-160 | ks | 12 |  | 0 |  |  |  | znížená | 0 | 0 | 0 | 0 | 0 | 0 | 16 | K | 3 | ROZPOCET | 0 | 0 | 0 | 0 | 0 | 2 | 0 | 16 | -470009958
223 | K | 9.111 | Stropný difúzor BOR-C-125-SW pre prívod vzduchu s príslušenstvom: | ks | 2 |  | 0 |  |  |  | znížená | 0 | 0 | 0 | 0 | 0 | 0 | 16 | K | 3 | ROZPOCET | 0 | 0 | 0 | 0 | 0 | 2 | 0 | 16 | -1814080235
224 | K | K199 | montážny rámik RF-BOR-C-125 | ks | 2 |  | 0 |  |  |  | znížená | 0 | 0 | 0 | 0 | 0 | 0 | 16 | K | 3 | ROZPOCET | 0 | 0 | 0 | 0 | 0 | 2 | 0 | 16 | 1935192895
225 | K | 9.112 | Stropný difúzor BOR-C-125-SW pre odvod vzduchu s príslušenstvom: | ks | 1 |  | 0 |  |  |  | znížená | 0 | 0 | 0 | 0 | 0 | 0 | 16 | K | 3 | ROZPOCET | 0 | 0 | 0 | 0 | 0 | 2 | 0 | 16 | -1009393619
226 | K | K199 | montážny rámik RF-BOR-C-125 | ks | 1 |  | 0 |  |  |  | znížená | 0 | 0 | 0 | 0 | 0 | 0 | 16 | K | 3 | ROZPOCET | 0 | 0 | 0 | 0 | 0 | 2 | 0 | 16 | 1213130497
227 | K | 9.113 | Stropný difúzor BOR-C-160-SW pre odvod vzduchu s príslušenstvom: | ks | 1 |  | 0 |  |  |  | znížená | 0 | 0 | 0 | 0 | 0 | 0 | 16 | K | 3 | ROZPOCET | 0 | 0 | 0 | 0 | 0 | 2 | 0 | 16 | -1653388004
228 | K | K198 | montážny rámik RF-BOR-C-160 | ks | 1 |  | 0 |  |  |  | znížená | 0 | 0 | 0 | 0 | 0 | 0 | 16 | K | 3 | ROZPOCET | 0 | 0 | 0 | 0 | 0 | 2 | 0 | 16 | -861804802
229 | K | 9.114 | Univerzálny tanierový plastový ventil 160 | ks | 11 |  | 0 |  |  |  | znížená | 0 | 0 | 0 | 0 | 0 | 0 | 16 | K | 3 | ROZPOCET | 0 | 0 | 0 | 0 | 0 | 2 | 0 | 16 | 1131146480
230 | K | 9.115 | Univerzálny tanierový plastový ventil 100 | ks | 1 |  | 0 |  |  |  | znížená | 0 | 0 | 0 | 0 | 0 | 0 | 16 | K | 3 | ROZPOCET | 0 | 0 | 0 | 0 | 0 | 2 | 0 | 16 | 326391331
231 | K | K200 | Rozvod vzt štvorhranného potrubia, 40% tvaroviek do obvodu 2000mm | bm | 40 |  | 0 |  |  |  | znížená | 0 | 0 | 0 | 0 | 0 | 0 | 16 | K | 3 | ROZPOCET | 0 | 0 | 0 | 0 | 0 | 2 | 0 | 16 | -282051170
232 | K | K201 | Rozvod vzt štvorhranného potrubia, 40% tvaroviek do obvodu 1630mm | bm | 24 |  | 0 |  |  |  | znížená | 0 | 0 | 0 | 0 | 0 | 0 | 16 | K | 3 | ROZPOCET | 0 | 0 | 0 | 0 | 0 | 2 | 0 | 16 | -471100680
233 | K | K202 | Rozvod kruhového potrubia, 35% tvaroviek: ø315mm | bm | 22 |  | 0 |  |  |  | znížená | 0 | 0 | 0 | 0 | 0 | 0 | 16 | K | 3 | ROZPOCET | 0 | 0 | 0 | 0 | 0 | 2 | 0 | 16 | -1786862064
234 | K | K203 | Rozvod kruhového potrubia, 35% tvaroviek: ø225mm | bm | 11 |  | 0 |  |  |  | znížená | 0 | 0 | 0 | 0 | 0 | 0 | 16 | K | 3 | ROZPOCET | 0 | 0 | 0 | 0 | 0 | 2 | 0 | 16 | 1532986652
235 | K | K204 | Rozvod kruhového potrubia, 35% tvaroviek: ø200mm | bm | 15 |  | 0 |  |  |  | znížená | 0 | 0 | 0 | 0 | 0 | 0 | 16 | K | 3 | ROZPOCET | 0 | 0 | 0 | 0 | 0 | 2 | 0 | 16 | 895495557
236 | K | K205 | Rozvod kruhového potrubia, 35% tvaroviek: ø160mm | bm | 95 |  | 0 |  |  |  | znížená | 0 | 0 | 0 | 0 | 0 | 0 | 16 | K | 3 | ROZPOCET | 0 | 0 | 0 | 0 | 0 | 2 | 0 | 16 | -702407752
237 | K | K206 | Rozvod kruhového potrubia, 35% tvaroviek: ø125mm | bm | 12 |  | 0 |  |  |  | znížená | 0 | 0 | 0 | 0 | 0 | 0 | 16 | K | 3 | ROZPOCET | 0 | 0 | 0 | 0 | 0 | 2 | 0 | 16 | -1098872262
238 | K | 9.119 | Tepelná samolepiaca kaučuková izolácia s Al fóliou hr.25mm | m² | 76 |  | 0 |  |  |  | znížená | 0 | 0 | 0 | 0 | 0 | 0 | 16 | K | 3 | ROZPOCET | 0 | 0 | 0 | 0 | 0 | 2 | 0 | 16 | -780198950
239 | K | 9.120 | Ohybné flexo potrubie SEMIFLEX 200/3 | bm | 6 |  | 0 |  |  |  | znížená | 0 | 0 | 0 | 0 | 0 | 0 | 16 | K | 3 | ROZPOCET | 0 | 0 | 0 | 0 | 0 | 2 | 0 | 16 | 949375877
240 | K | K207 | Ohybné flexo potrubie SEMIFLEX 160/3 | bm | 30 |  | 0 |  |  |  | znížená | 0 | 0 | 0 | 0 | 0 | 0 | 16 | K | 3 | ROZPOCET | 0 | 0 | 0 | 0 | 0 | 2 | 0 | 16 | -667170637
241 | K | K208 | Ohybné flexo potrubie SEMIFLEX 125/3 | bm | 4 |  | 0 |  |  |  | znížená | 0 | 0 | 0 | 0 | 0 | 0 | 16 | K | 3 | ROZPOCET | 0 | 0 | 0 | 0 | 0 | 2 | 0 | 16 | 389590410
242 | K | K209 | Ohybné flexo potrubie SEMIFLEX 100/3 | bm | 3 |  | 0 |  |  |  | znížená | 0 | 0 | 0 | 0 | 0 | 0 | 16 | K | 3 | ROZPOCET | 0 | 0 | 0 | 0 | 0 | 2 | 0 | 16 | 189872147
243 | K | 9.121 | Požiarna klapka FDR 3G EI90S B230T 315 servopohon Belimo na napájacie napätie 230V | ks | 2 |  | 0 |  |  |  | znížená | 0 | 0 | 0 | 0 | 0 | 0 | 16 | K | 3 | ROZPOCET | 0 | 0 | 0 | 0 | 0 | 2 | 0 | 16 | -793765444
244 | K | 9.122 | Požiarna izolácia Orstech Protec 40 EI 45 | m² | 2 |  | 0 |  |  |  | znížená | 0 | 0 | 0 | 0 | 0 | 0 | 16 | K | 3 | ROZPOCET | 0 | 0 | 0 | 0 | 0 | 2 | 0 | 16 | -1594188632
| D | 769_10 | Zariadenie 10 – Vetranie priestorov na 3.NP |  |  |  | 0 | [5 empty] | 0 |  | 0 |  | 0 | 2 | D | 2 | ROZPOCET | [6 empty] | 0
245 | K | 10.101 | Rekuperačná jednotka do inter. DUPLEX 6500 Multi ECO-V v hyg. prevedení VDI 6022, stojatá 5 780m3/h, pext=600Pa s filtráciou F7/M5, protiprúd. rekuper. 92,0(82,3)%, el. dohrev 3,5kW(max 9,2kW), sifon s guličkou, komplet MaR splňa ErP(Ecodesign) v rozlo | kpl | 1 |  | 0 |  |  |  | znížená | 0 | 0 | 0 | 0 | 0 | 0 | 16 | K | 3 | ROZPOCET | 0 | 0 | 0 | 0 | 0 | 2 | 0 | 16 | 63187096
246 | K | 10.102 | Výfukový kus so sitom 560x400 (viď.výkresová časť) | ks | 1 |  | 0 |  |  |  | znížená | 0 | 0 | 0 | 0 | 0 | 0 | 16 | K | 3 | ROZPOCET | 0 | 0 | 0 | 0 | 0 | 2 | 0 | 16 | 622509687
247 | K | 10.103 | Nasávací kus so sitom 560x400 (viď.výkresová časť) | ks | 1 |  | 0 |  |  |  | znížená | 0 | 0 | 0 | 0 | 0 | 0 | 16 | K | 3 | ROZPOCET | 0 | 0 | 0 | 0 | 0 | 2 | 0 | 16 | -373545356
248 | K | 10.104 | Tlmič hluku THP 10 900x400/700 | ks | 1 |  | 0 |  |  |  | znížená | 0 | 0 | 0 | 0 | 0 | 0 | 16 | K | 3 | ROZPOCET | 0 | 0 | 0 | 0 | 0 | 2 | 0 | 16 | -1297638582
249 | K | 10.105 | Tlmič hluku THP 10 900x400/400 | ks | 1 |  | 0 |  |  |  | znížená | 0 | 0 | 0 | 0 | 0 | 0 | 16 | K | 3 | ROZPOCET | 0 | 0 | 0 | 0 | 0 | 2 | 0 | 16 | -1965972527
250 | K | 10.106 | Tlmič hluku THP 10 630x630/1000 | ks | 1 |  | 0 |  |  |  | znížená | 0 | 0 | 0 | 0 | 0 | 0 | 16 | K | 3 | ROZPOCET | 0 | 0 | 0 | 0 | 0 | 2 | 0 | 16 | -651673343
251 | K | 10.107 | Tlmič hluku THP 10 900x400/1000 | ks | 2 |  | 0 |  |  |  | znížená | 0 | 0 | 0 | 0 | 0 | 0 | 16 | K | 3 | ROZPOCET | 0 | 0 | 0 | 0 | 0 | 2 | 0 | 16 | 932595553
252 | K | 10.108 | Regulačná klapka RKT R 500x315 | ks | 2 |  | 0 |  |  |  | znížená | 0 | 0 | 0 | 0 | 0 | 0 | 16 | K | 3 | ROZPOCET | 0 | 0 | 0 | 0 | 0 | 2 | 0 | 16 | 264147020
253 | K | 10.109 | Regulačná klapka RKT R 450x315 | ks | 2 |  | 0 |  |  |  | znížená | 0 | 0 | 0 | 0 | 0 | 0 | 16 | K | 3 | ROZPOCET | 0 | 0 | 0 | 0 | 0 | 2 | 0 | 16 | 1396618989
254 | K | 10.110 | Regulačná klapka kruhová TUNE-R-B-315 | ks | 1 |  | 0 |  |  |  | znížená | 0 | 0 | 0 | 0 | 0 | 0 | 16 | K | 3 | ROZPOCET | 0 | 0 | 0 | 0 | 0 | 2 | 0 | 16 | -243237479
255 | K | 10.111 | Regulačná klapka kruhová TUNE-R-B-280 | ks | 2 |  | 0 |  |  |  | znížená | 0 | 0 | 0 | 0 | 0 | 0 | 16 | K | 3 | ROZPOCET | 0 | 0 | 0 | 0 | 0 | 2 | 0 | 16 | -105994661
256 | K | 10.112 | Regulačná klapka kruhová TUNE-R-B-250 | ks | 1 |  | 0 |  |  |  | znížená | 0 | 0 | 0 | 0 | 0 | 0 | 16 | K | 3 | ROZPOCET | 0 | 0 | 0 | 0 | 0 | 2 | 0 | 16 | -2104035361
257 | K | 10.113 | Regulačná klapka kruhová TUNE-R-B-200 | ks | 2 |  | 0 |  |  |  | znížená | 0 | 0 | 0 | 0 | 0 | 0 | 16 | K | 3 | ROZPOCET | 0 | 0 | 0 | 0 | 0 | 2 | 0 | 16 | -592881505
258 | K | 10.114 | Regulačná klapka kruhová TUNE-R-B-160 | ks | 2 |  | 0 |  |  |  | znížená | 0 | 0 | 0 | 0 | 0 | 0 | 16 | K | 3 | ROZPOCET | 0 | 0 | 0 | 0 | 0 | 2 | 0 | 16 | -1217680978
259 | K | 10.115 | Stropný difúzor BOR-C-160-SW pre prívod vzduchu s príslušenstvom: | ks | 23 |  | 0 |  |  |  | znížená | 0 | 0 | 0 | 0 | 0 | 0 | 16 | K | 3 | ROZPOCET | 0 | 0 | 0 | 0 | 0 | 2 | 0 | 16 | -963281788
260 | K | K210 | montážny rámik RF-BOR-C-160 | ks | 23 |  | 0 |  |  |  | znížená | 0 | 0 | 0 | 0 | 0 | 0 | 16 | K | 3 | ROZPOCET | 0 | 0 | 0 | 0 | 0 | 2 | 0 | 16 | -732648914
261 | K | 10.116 | Stropný difúzor BOR-C-125-SW pre prívod vzduchu s príslušenstvom: | ks | 7 |  | 0 |  |  |  | znížená | 0 | 0 | 0 | 0 | 0 | 0 | 16 | K | 3 | ROZPOCET | 0 | 0 | 0 | 0 | 0 | 2 | 0 | 16 | 495742604
262 | K | K211 | montážny rámik RF-BOR-C-125 | ks | 7 |  | 0 |  |  |  | znížená | 0 | 0 | 0 | 0 | 0 | 0 | 16 | K | 3 | ROZPOCET | 0 | 0 | 0 | 0 | 0 | 2 | 0 | 16 | 539601270
263 | K | 10.117 | Stropný difúzor BOR-C-125-SW pre odvod vzduchu s príslušenstvom: | ks | 1 |  | 0 |  |  |  | znížená | 0 | 0 | 0 | 0 | 0 | 0 | 16 | K | 3 | ROZPOCET | 0 | 0 | 0 | 0 | 0 | 2 | 0 | 16 | -162748152
264 | K | K211 | montážny rámik RF-BOR-C-125 | ks | 1 |  | 0 |  |  |  | znížená | 0 | 0 | 0 | 0 | 0 | 0 | 16 | K | 3 | ROZPOCET | 0 | 0 | 0 | 0 | 0 | 2 | 0 | 16 | 1188502256
265 | K | 10.118 | Stropný difúzor BOR-C-160-SW pre odvod vzduchu s príslušenstvom: | ks | 22 |  | 0 |  |  |  | znížená | 0 | 0 | 0 | 0 | 0 | 0 | 16 | K | 3 | ROZPOCET | 0 | 0 | 0 | 0 | 0 | 2 | 0 | 16 | -88549218
266 | K | K210 | montážny rámik RF-BOR-C-160 | ks | 22 |  | 0 |  |  |  | znížená | 0 | 0 | 0 | 0 | 0 | 0 | 16 | K | 3 | ROZPOCET | 0 | 0 | 0 | 0 | 0 | 2 | 0 | 16 | -1601410705
267 | K | 10.119 | Univerzálny tanierový plastový ventil 125 | ks | 17 |  | 0 |  |  |  | znížená | 0 | 0 | 0 | 0 | 0 | 0 | 16 | K | 3 | ROZPOCET | 0 | 0 | 0 | 0 | 0 | 2 | 0 | 16 | -324344313
268 | K | 10.120 | Rezidenčný difúzor TEF-S 200 | ks | 12 |  | 0 |  |  |  | znížená | 0 | 0 | 0 | 0 | 0 | 0 | 16 | K | 3 | ROZPOCET | 0 | 0 | 0 | 0 | 0 | 2 | 0 | 16 | -1429707057
269 | K | K212 | zvod vzt štvorhranného potrubia, 40% tvaroviek do obvodu 2600mm | bm | 30 |  | 0 |  |  |  | znížená | 0 | 0 | 0 | 0 | 0 | 0 | 16 | K | 3 | ROZPOCET | 0 | 0 | 0 | 0 | 0 | 2 | 0 | 16 | -1603252447
270 | K | K213 | zvod vzt štvorhranného potrubia, 40% tvaroviek do obvodu 1630mm | bm | 94 |  | 0 |  |  |  | znížená | 0 | 0 | 0 | 0 | 0 | 0 | 16 | K | 3 | ROZPOCET | 0 | 0 | 0 | 0 | 0 | 2 | 0 | 16 | -1185911409
271 | K | K214 | ozvod kruhového potrubia, 35% tvaroviek: ø355mm | bm | 4 |  | 0 |  |  |  | znížená | 0 | 0 | 0 | 0 | 0 | 0 | 16 | K | 3 | ROZPOCET | 0 | 0 | 0 | 0 | 0 | 2 | 0 | 16 | -1526622354
272 | K | K215 | ozvod kruhového potrubia, 35% tvaroviek: ø315mm | bm | 6 |  | 0 |  |  |  | znížená | 0 | 0 | 0 | 0 | 0 | 0 | 16 | K | 3 | ROZPOCET | 0 | 0 | 0 | 0 | 0 | 2 | 0 | 16 | 1624635400
273 | K | K216 | ozvod kruhového potrubia, 35% tvaroviek: ø250mm | bm | 7 |  | 0 |  |  |  | znížená | 0 | 0 | 0 | 0 | 0 | 0 | 16 | K | 3 | ROZPOCET | 0 | 0 | 0 | 0 | 0 | 2 | 0 | 16 | 258203523
274 | K | K217 | ozvod kruhového potrubia, 35% tvaroviek: ø225mm | bm | 8 |  | 0 |  |  |  | znížená | 0 | 0 | 0 | 0 | 0 | 0 | 16 | K | 3 | ROZPOCET | 0 | 0 | 0 | 0 | 0 | 2 | 0 | 16 | 1601618452
275 | K | K218 | ozvod kruhového potrubia, 35% tvaroviek: ø200mm | bm | 50 |  | 0 |  |  |  | znížená | 0 | 0 | 0 | 0 | 0 | 0 | 16 | K | 3 | ROZPOCET | 0 | 0 | 0 | 0 | 0 | 2 | 0 | 16 | -553244824
276 | K | K219 | ozvod kruhového potrubia, 35% tvaroviek: ø160mm | bm | 160 |  | 0 |  |  |  | znížená | 0 | 0 | 0 | 0 | 0 | 0 | 16 | K | 3 | ROZPOCET | 0 | 0 | 0 | 0 | 0 | 2 | 0 | 16 | 1386966582
277 | K | K220 | ozvod kruhového potrubia, 35% tvaroviek: ø125mm | bm | 30 |  | 0 |  |  |  | znížená | 0 | 0 | 0 | 0 | 0 | 0 | 16 | K | 3 | ROZPOCET | 0 | 0 | 0 | 0 | 0 | 2 | 0 | 16 | -751147503
278 | K | 10.124 | Tepelná samolepiaca kaučuková izolácia s Al fóliou hr.25mm | m² | 68 |  | 0 |  |  |  | znížená | 0 | 0 | 0 | 0 | 0 | 0 | 16 | K | 3 | ROZPOCET | 0 | 0 | 0 | 0 | 0 | 2 | 0 | 16 | 1011011615
279 | K | 10.125 | Tepelná samolepiaca kaučuková izolácia s Al fóliou hr.10mm | m² | 350 |  | 0 |  |  |  | znížená | 0 | 0 | 0 | 0 | 0 | 0 | 16 | K | 3 | ROZPOCET | 0 | 0 | 0 | 0 | 0 | 2 | 0 | 16 | 37052844
280 | K | 10.126 | Ohybné flexo potrubie SEMIFLEX 200/3 | bm | 6 |  | 0 |  |  |  | znížená | 0 | 0 | 0 | 0 | 0 | 0 | 16 | K | 3 | ROZPOCET | 0 | 0 | 0 | 0 | 0 | 2 | 0 | 16 | -1429087382
281 | K | K221 | Ohybné flexo potrubie SEMIFLEX 160/3 | bm | 30 |  | 0 |  |  |  | znížená | 0 | 0 | 0 | 0 | 0 | 0 | 16 | K | 3 | ROZPOCET | 0 | 0 | 0 | 0 | 0 | 2 | 0 | 16 | -465031927
282 | K | K222 | Ohybné flexo potrubie SEMIFLEX 125/3 | bm | 4 |  | 0 |  |  |  | znížená | 0 | 0 | 0 | 0 | 0 | 0 | 16 | K | 3 | ROZPOCET | 0 | 0 | 0 | 0 | 0 | 2 | 0 | 16 | -1815534877
283 | K | K223 | Ohybné flexo potrubie SEMIFLEX 100/3 | bm | 3 |  | 0 |  |  |  | znížená | 0 | 0 | 0 | 0 | 0 | 0 | 16 | K | 3 | ROZPOCET | 0 | 0 | 0 | 0 | 0 | 2 | 0 | 16 | -69058799
284 | K | 10.127 | Dverová mriežka NOVA-D-200x150-UR1 | ks | 8 |  | 0 |  |  |  | znížená | 0 | 0 | 0 | 0 | 0 | 0 | 16 | K | 3 | ROZPOCET | 0 | 0 | 0 | 0 | 0 | 2 | 0 | 16 | -1530963072
| D | 769_14 | Zariadenie 14 – Klimatizácia priestoru serverovne 0.20 na 1.PP |  |  |  | 0 | [5 empty] | 0 |  | 0 |  | 0 | 2 | D | 2 | ROZPOCET | [6 empty] | 0
350 | K | 14.101 | SPLITSYSTÉM FUJITSA, Vonkajšia kondenzačná jednotka AOYG-12KMCC, Qchl=3,40kW, Qvyk=4,0kW, 1f/230V/50V, istič 10A | ks | 2 |  | 0 |  |  |  | znížená | 0 | 0 | 0 | 0 | 0 | 0 | 16 | K | 3 | ROZPOCET | 0 | 0 | 0 | 0 | 0 | 2 | 0 | 16 | 1825123028
351 | K | 14.102 | Vnútorná nástenná jednotka ASYG-12 KMCF,Qchl/vyk = 3,4/4,0kW | ks | 2 |  | 0 |  |  |  | znížená | 0 | 0 | 0 | 0 | 0 | 0 | 16 | K | 3 | ROZPOCET | 0 | 0 | 0 | 0 | 0 | 2 | 0 | 16 | -1408519064
352 | K | 14.103 | Káblový nástenný ovládač UTY-RNRY 25 | ks | 2 |  | 0 |  |  |  | znížená | 0 | 0 | 0 | 0 | 0 | 0 | 16 | K | 3 | ROZPOCET | 0 | 0 | 0 | 0 | 0 | 2 | 0 | 16 | 2054272642
353 | K | K263 | Izolovaný rozvod Cu-potrubia: ø 6,35mm | bm | 24 |  | 0 |  |  |  | znížená | 0 | 0 | 0 | 0 | 0 | 0 | 16 | K | 3 | ROZPOCET | 0 | 0 | 0 | 0 | 0 | 2 | 0 | 16 | -2005921538
354 | K | K264 | Izolovaný rozvod Cu-potrubia: ø 9,52mm | bm | 24 |  | 0 |  |  |  | znížená | 0 | 0 | 0 | 0 | 0 | 0 | 16 | K | 3 | ROZPOCET | 0 | 0 | 0 | 0 | 0 | 2 | 0 | 16 | -2093550709
| D | 769_15 | Zariadenie 15 – Odvetranie sociálnych priestorov 0.11 a 0.07 na 1.PP |  |  |  | 0 | [5 empty] | 0 |  | 0 |  | 0 | 2 | D | 2 | ROZPOCET | [6 empty] | 0
355 | K | 15.101 | Ventilátor do kruhového potrubia K160XL sileo so vzduchovým výkonom do 390m³/h s príslušenstvom: | ks | 2 |  | 0 |  |  |  | znížená | 0 | 0 | 0 | 0 | 0 | 0 | 16 | K | 3 | ROZPOCET | 0 | 0 | 0 | 0 | 0 | 2 | 0 | 16 | -1265393192
356 | K | K265 | kruhový tlmič hluku LDC 160/600 | ks | 4 |  | 0 |  |  |  | znížená | 0 | 0 | 0 | 0 | 0 | 0 | 16 | K | 3 | ROZPOCET | 0 | 0 | 0 | 0 | 0 | 2 | 0 | 16 | 1042184460
357 | K | K266 | časové relé | ks | 2 |  | 0 |  |  |  | znížená | 0 | 0 | 0 | 0 | 0 | 0 | 16 | K | 3 | ROZPOCET | 0 | 0 | 0 | 0 | 0 | 2 | 0 | 16 | 1866794074
358 | K | K267 | spätná klapka RSK 160 | ks | 2 |  | 0 |  |  |  | znížená | 0 | 0 | 0 | 0 | 0 | 0 | 16 | K | 3 | ROZPOCET | 0 | 0 | 0 | 0 | 0 | 2 | 0 | 16 | 1224330231
359 | K | K268 | regulátor otáčok REE 1 | ks | 2 |  | 0 |  |  |  | znížená | 0 | 0 | 0 | 0 | 0 | 0 | 16 | K | 3 | ROZPOCET | 0 | 0 | 0 | 0 | 0 | 2 | 0 | 16 | 691241719
360 | K | K269 | rýchloupínacia spona FK 160 | ks | 4 |  | 0 |  |  |  | znížená | 0 | 0 | 0 | 0 | 0 | 0 | 16 | K | 3 | ROZPOCET | 0 | 0 | 0 | 0 | 0 | 2 | 0 | 16 | -575830586
361 | K | 15.102 | Protidažďová žalúzia PZ AL 250x500 R1.S | ks | 1 |  | 0 |  |  |  | znížená | 0 | 0 | 0 | 0 | 0 | 0 | 16 | K | 3 | ROZPOCET | 0 | 0 | 0 | 0 | 0 | 2 | 0 | 16 | 1345344131
362 | K | 15.103 | Univerzálny tanierový plastový ventil 160 | ks | 4 |  | 0 |  |  |  | znížená | 0 | 0 | 0 | 0 | 0 | 0 | 16 | K | 3 | ROZPOCET | 0 | 0 | 0 | 0 | 0 | 2 | 0 | 16 | 324229773
363 | K | 15.104 | Univerzálny tanierový plastový ventil 125 | ks | 6 |  | 0 |  |  |  | znížená | 0 | 0 | 0 | 0 | 0 | 0 | 16 | K | 3 | ROZPOCET | 0 | 0 | 0 | 0 | 0 | 2 | 0 | 16 | 1124375045
364 | K | 15.105 | Dverová mriežka NOVA-D-400x200-UR1 | ks | 4 |  | 0 |  |  |  | znížená | 0 | 0 | 0 | 0 | 0 | 0 | 16 | K | 3 | ROZPOCET | 0 | 0 | 0 | 0 | 0 | 2 | 0 | 16 | 1579885382
365 | K | 15.106 | Dverová mriežka NOVA-D-200x150-UR1 | ks | 2 |  | 0 |  |  |  | znížená | 0 | 0 | 0 | 0 | 0 | 0 | 16 | K | 3 | ROZPOCET | 0 | 0 | 0 | 0 | 0 | 2 | 0 | 16 | -1133733994
366 | K | K270 | Rozvod kruhového potrubia, 35 % tvaroviek ø 160 | bm | 26 |  | 0 |  |  |  | znížená | 0 | 0 | 0 | 0 | 0 | 0 | 16 | K | 3 | ROZPOCET | 0 | 0 | 0 | 0 | 0 | 2 | 0 | 16 | -255940267
367 | K | K271 | Rozvod kruhového potrubia, 35 % tvaroviek ø 125 | bm | 12 |  | 0 |  |  |  | znížená | 0 | 0 | 0 | 0 | 0 | 0 | 16 | K | 3 | ROZPOCET | 0 | 0 | 0 | 0 | 0 | 2 | 0 | 16 | -1726419883
368 | K | 15.109 | Štvorhranné vzt potrubie 250x500/1000 BP | ks | 1 |  | 0 |  |  |  | znížená | 0 | 0 | 0 | 0 | 0 | 0 | 16 | K | 3 | ROZPOCET | 0 | 0 | 0 | 0 | 0 | 2 | 0 | 16 | -1304858504
369 | K | 15.110 | Tepelná samolepiaca kaučuková izolácia s Al fóliou hr.10mm | m² | 6 |  | 0 |  |  |  | znížená | 0 | 0 | 0 | 0 | 0 | 0 | 16 | K | 3 | ROZPOCET | 0 | 0 | 0 | 0 | 0 | 2 | 0 | 16 | -2061939886
370 | K | 15.111 | Ohybné flexo potrubie SEMIFLEX 160/3 | bm | 4 |  | 0 |  |  |  | znížená | 0 | 0 | 0 | 0 | 0 | 0 | 16 | K | 3 | ROZPOCET | 0 | 0 | 0 | 0 | 0 | 2 | 0 | 16 | 608867502
371 | K | K272 | Ohybné flexo potrubie SEMIFLEX 125/3 | bm | 5 |  | 0 |  |  |  | znížená | 0 | 0 | 0 | 0 | 0 | 0 | 16 | K | 3 | ROZPOCET | 0 | 0 | 0 | 0 | 0 | 2 | 0 | 16 | -1019610756
| D | 769_16 | Zariadenie 16 – Odvetranie priestoru fajčiarne 1.1.17 na 1.NP |  |  |  | 0 | [5 empty] | 0 |  | 0 |  | 0 | 2 | D | 2 | ROZPOCET | [6 empty] | 0
372 | K | 16.101 | Ventilátor do kruhového potrubia K125XL sileo so vzduchovým výkonom do 200m³/h s príslušenstvom: | ks | 1 |  | 0 |  |  |  | znížená | 0 | 0 | 0 | 0 | 0 | 0 | 16 | K | 3 | ROZPOCET | 0 | 0 | 0 | 0 | 0 | 2 | 0 | 16 | -1233562238
373 | K | K273 | kruhový tlmič hluku LDC 125/300 | ks | 2 |  | 0 |  |  |  | znížená | 0 | 0 | 0 | 0 | 0 | 0 | 16 | K | 3 | ROZPOCET | 0 | 0 | 0 | 0 | 0 | 2 | 0 | 16 | 179529427
374 | K | K274 | časové relé | ks | 1 |  | 0 |  |  |  | znížená | 0 | 0 | 0 | 0 | 0 | 0 | 16 | K | 3 | ROZPOCET | 0 | 0 | 0 | 0 | 0 | 2 | 0 | 16 | 1960445687
375 | K | K275 | spätná klapka RSK 125 | ks | 1 |  | 0 |  |  |  | znížená | 0 | 0 | 0 | 0 | 0 | 0 | 16 | K | 3 | ROZPOCET | 0 | 0 | 0 | 0 | 0 | 2 | 0 | 16 | -218786329
376 | K | K276 | regulátor otáčok REE 1 | ks | 1 |  | 0 |  |  |  | znížená | 0 | 0 | 0 | 0 | 0 | 0 | 16 | K | 3 | ROZPOCET | 0 | 0 | 0 | 0 | 0 | 2 | 0 | 16 | 159262529
377 | K | K277 | rýchloupínacia spona FK 125 | ks | 2 |  | 0 |  |  |  | znížená | 0 | 0 | 0 | 0 | 0 | 0 | 16 | K | 3 | ROZPOCET | 0 | 0 | 0 | 0 | 0 | 2 | 0 | 16 | 433890824
378 | K | 16.102 | Protidažďová žalúzia PZ AL 200x200 R1.S | ks | 1 |  | 0 |  |  |  | znížená | 0 | 0 | 0 | 0 | 0 | 0 | 16 | K | 3 | ROZPOCET | 0 | 0 | 0 | 0 | 0 | 2 | 0 | 16 | -145536866
379 | K | 16.103 | Odvodná vírivá výustka VVKR-B-S-500x24-W-RAL 9003 | ks | 1 |  | 0 |  |  |  | znížená | 0 | 0 | 0 | 0 | 0 | 0 | 16 | K | 3 | ROZPOCET | 0 | 0 | 0 | 0 | 0 | 2 | 0 | 16 | 2115296770
380 | K | K278 | Pretlaková komora PB-VVK-E-500-160-S-H-D1 | ks | 1 |  | 0 |  |  |  | znížená | 0 | 0 | 0 | 0 | 0 | 0 | 16 | K | 3 | ROZPOCET | 0 | 0 | 0 | 0 | 0 | 2 | 0 | 16 | -992124254
381 | K | K279 | Rozvod kruhového potrubia, 35 % tvaroviek ø 125 | bm | 4 |  | 0 |  |  |  | znížená | 0 | 0 | 0 | 0 | 0 | 0 | 16 | K | 3 | ROZPOCET | 0 | 0 | 0 | 0 | 0 | 2 | 0 | 16 | -1035341769
382 | K | 16.106 | Štvorhranné vzt potrubie 200x200/800 BP | ks | 1 |  | 0 |  |  |  | znížená | 0 | 0 | 0 | 0 | 0 | 0 | 16 | K | 3 | ROZPOCET | 0 | 0 | 0 | 0 | 0 | 2 | 0 | 16 | -410721432
383 | K | 16.107 | Tepelná samolepiaca kaučuková izolácia s Al fóliou hr.10mm | m² | 2 |  | 0 |  |  |  | znížená | 0 | 0 | 0 | 0 | 0 | 0 | 16 | K | 3 | ROZPOCET | 0 | 0 | 0 | 0 | 0 | 2 | 0 | 16 | 1960623061
384 | K | K280 | Ohybné flexo potrubie SEMIFLEX 125/3 | bm | 1 |  | 0 |  |  |  | znížená | 0 | 0 | 0 | 0 | 0 | 0 | 16 | K | 3 | ROZPOCET | 0 | 0 | 0 | 0 | 0 | 2 | 0 | 16 | 417713970
| D | 769_17 | Zariadenie 17 – Požiarne vetranie schodiska pri hlavnom vstupe |  |  |  | 0 | [5 empty] | 0 |  | 0 |  | 0 | 2 | D | 2 | ROZPOCET | [6 empty] | 0
385 | K | 17.101 | Prívodný ventilátor ventilátor RS 80-50 M3 sileo, AC motor so vzduchovým výkonom 5 600m³/h, pext=200Pa, s príslušenstvom : | ks | 1 |  | 0 |  |  |  | znížená | 0 | 0 | 0 | 0 | 0 | 0 | 16 | K | 3 | ROZPOCET | 0 | 0 | 0 | 0 | 0 | 2 | 0 | 16 | -1337096666
386 | K | K281 | pružná manžeta DS 80-50 | ks | 2 |  | 0 |  |  |  | znížená | 0 | 0 | 0 | 0 | 0 | 0 | 16 | K | 3 | ROZPOCET | 0 | 0 | 0 | 0 | 0 | 2 | 0 | 16 | 13315979
387 | K | K282 | regulačná klapka s prípravou na servo RK-SYS-800x500-S (servopohon dodá ELE-MaR) | ks | 1 |  | 0 |  |  |  | znížená | 0 | 0 | 0 | 0 | 0 | 0 | 16 | K | 3 | ROZPOCET | 0 | 0 | 0 | 0 | 0 | 2 | 0 | 16 | -16763051
388 | K | 17.102 | Výfukový kus so sitom 600x400 (viď.výkresová časť) | ks | 1 |  | 0 |  |  |  | znížená | 0 | 0 | 0 | 0 | 0 | 0 | 16 | K | 3 | ROZPOCET | 0 | 0 | 0 | 0 | 0 | 2 | 0 | 16 | -1077760585
389 | K | 17.103 | Protidažďová žalúzia PZ AL 630x900 R1.S | ks | 1 |  | 0 |  |  |  | znížená | 0 | 0 | 0 | 0 | 0 | 0 | 16 | K | 3 | ROZPOCET | 0 | 0 | 0 | 0 | 0 | 2 | 0 | 16 | -855693789
390 | K | 17.104 | Protidažďová žalúzia PZ AL 280x900 R1.S | ks | 1 |  | 0 |  |  |  | znížená | 0 | 0 | 0 | 0 | 0 | 0 | 16 | K | 3 | ROZPOCET | 0 | 0 | 0 | 0 | 0 | 2 | 0 | 16 | -211486430
391 | K | 17.105 | Odvodný požiarny ventilátor MUB /F 062 500 D6 s teplotnou odolnosťou do 400°C / 120°C, bočný výtlak, s príslušenstvom : | ks | 1 |  | 0 |  |  |  | znížená | 0 | 0 | 0 | 0 | 0 | 0 | 16 | K | 3 | ROZPOCET | 0 | 0 | 0 | 0 | 0 | 2 | 0 | 16 | -1971065977
392 | K | K283 | tlmič vibrácií SD-MB | sada | 1 |  | 0 |  |  |  | znížená | 0 | 0 | 0 | 0 | 0 | 0 | 16 | K | 3 | ROZPOCET | 0 | 0 | 0 | 0 | 0 | 2 | 0 | 16 | -645261937
393 | K | K284 | pružná manžeta EVH 560 f400 | ks | 2 |  | 0 |  |  |  | znížená | 0 | 0 | 0 | 0 | 0 | 0 | 16 | K | 3 | ROZPOCET | 0 | 0 | 0 | 0 | 0 | 2 | 0 | 16 | 1613366717
394 | K | K285 | spätná klapka so 400°C LRK560F | ks | 1 |  | 0 |  |  |  | znížená | 0 | 0 | 0 | 0 | 0 | 0 | 16 | K | 3 | ROZPOCET | 0 | 0 | 0 | 0 | 0 | 2 | 0 | 16 | 1680561007
395 | K | 17.106 | Dymová klapka S-SA2-600x400-B230 | ks | 1 |  | 0 |  |  |  | znížená | 0 | 0 | 0 | 0 | 0 | 0 | 16 | K | 3 | ROZPOCET | 0 | 0 | 0 | 0 | 0 | 2 | 0 | 16 | 75358199
396 | K | 17.108 | Rozvod vzt štvorhranného potrubia, 40% tvaroviek do obvodu 2600mm | bm | 10 |  | 0 |  |  |  | znížená | 0 | 0 | 0 | 0 | 0 | 0 | 16 | K | 3 | ROZPOCET | 0 | 0 | 0 | 0 | 0 | 2 | 0 | 16 | 853641
397 | K | K286 | Rozvod vzt štvorhranného potrubia, 40% tvaroviek do obvodu 2000mm | bm | 6 |  | 0 |  |  |  | znížená | 0 | 0 | 0 | 0 | 0 | 0 | 16 | K | 3 | ROZPOCET | 0 | 0 | 0 | 0 | 0 | 2 | 0 | 16 | -2121293928
398 | K | 17.109 | Tepelná samolepiaca kaučuková izolácia s Al fóliou hr.25mm | m² | 10 |  | 0 |  |  |  | znížená | 0 | 0 | 0 | 0 | 0 | 0 | 16 | K | 3 | ROZPOCET | 0 | 0 | 0 | 0 | 0 | 2 | 0 | 16 | 1630960508
399 | K | 17.110 | Požiarna izolácia Orstech Protec 40 EI 45 | m² | 8 |  | 0 |  |  |  | znížená | 0 | 0 | 0 | 0 | 0 | 0 | 16 | K | 3 | ROZPOCET | 0 | 0 | 0 | 0 | 0 | 2 | 0 | 16 | 135382503
| D | 769_18 | Zariadenie 18 – Odvetranie sociálnych priestorov 1.28 a 1.29 na 1.NP |  |  |  | 0 | [5 empty] | 0 |  | 0 |  | 0 | 2 | D | 2 | ROZPOCET | [6 empty] | 0
400 | K | 18.101 | Ventilátor do kruhového potrubia K160XL sileo so vzduchovým výkonom do 390m³/h s príslušenstvom: | ks | 1 |  | 0 |  |  |  | znížená | 0 | 0 | 0 | 0 | 0 | 0 | 16 | K | 3 | ROZPOCET | 0 | 0 | 0 | 0 | 0 | 2 | 0 | 16 | 772131238
401 | K | K287 | kruhový tlmič hluku LDC 160/600 | ks | 2 |  | 0 |  |  |  | znížená | 0 | 0 | 0 | 0 | 0 | 0 | 16 | K | 3 | ROZPOCET | 0 | 0 | 0 | 0 | 0 | 2 | 0 | 16 | -1493678273
402 | K | K288 | časové relé | ks | 1 |  | 0 |  |  |  | znížená | 0 | 0 | 0 | 0 | 0 | 0 | 16 | K | 3 | ROZPOCET | 0 | 0 | 0 | 0 | 0 | 2 | 0 | 16 | -1341095258
403 | K | K289 | spätná klapka RSK 160 | ks | 1 |  | 0 |  |  |  | znížená | 0 | 0 | 0 | 0 | 0 | 0 | 16 | K | 3 | ROZPOCET | 0 | 0 | 0 | 0 | 0 | 2 | 0 | 16 | -1127222628
404 | K | K290 | regulátor otáčok REE 1 | ks | 1 |  | 0 |  |  |  | znížená | 0 | 0 | 0 | 0 | 0 | 0 | 16 | K | 3 | ROZPOCET | 0 | 0 | 0 | 0 | 0 | 2 | 0 | 16 | 377053425
405 | K | K291 | rýchloupínacia spona FK 160 | ks | 2 |  | 0 |  |  |  | znížená | 0 | 0 | 0 | 0 | 0 | 0 | 16 | K | 3 | ROZPOCET | 0 | 0 | 0 | 0 | 0 | 2 | 0 | 16 | -528253280
406 | K | 18.102 | Protidažďová žalúzia PZ AL 250x200 R1.S | ks | 1 |  | 0 |  |  |  | znížená | 0 | 0 | 0 | 0 | 0 | 0 | 16 | K | 3 | ROZPOCET | 0 | 0 | 0 | 0 | 0 | 2 | 0 | 16 | 2102848036
407 | K | 18.103 | Univerzálny tanierový plastový ventil 125 | ks | 5 |  | 0 |  |  |  | znížená | 0 | 0 | 0 | 0 | 0 | 0 | 16 | K | 3 | ROZPOCET | 0 | 0 | 0 | 0 | 0 | 2 | 0 | 16 | 1205817968
408 | K | K292 | Rozvod kruhového potrubia, 35 % tvaroviek ø 160 | bm | 9 |  | 0 |  |  |  | znížená | 0 | 0 | 0 | 0 | 0 | 0 | 16 | K | 3 | ROZPOCET | 0 | 0 | 0 | 0 | 0 | 2 | 0 | 16 | -987904527
409 | K | K293 | Rozvod kruhového potrubia, 35 % tvaroviek ø 125 | bm | 5 |  | 0 |  |  |  | znížená | 0 | 0 | 0 | 0 | 0 | 0 | 16 | K | 3 | ROZPOCET | 0 | 0 | 0 | 0 | 0 | 2 | 0 | 16 | -86092531
410 | K | 18.106 | Štvorhranné vzt potrubie 250x200/1000 BP | ks | 1 |  | 0 |  |  |  | znížená | 0 | 0 | 0 | 0 | 0 | 0 | 16 | K | 3 | ROZPOCET | 0 | 0 | 0 | 0 | 0 | 2 | 0 | 16 | -2069272473
411 | K | 18.107 | Tepelná samolepiaca kaučuková izolácia s Al fóliou hr.10mm | m² | 4 |  | 0 |  |  |  | znížená | 0 | 0 | 0 | 0 | 0 | 0 | 16 | K | 3 | ROZPOCET | 0 | 0 | 0 | 0 | 0 | 2 | 0 | 16 | 1566826441
412 | K | 18.108 | Ohybné flexo potrubie SEMIFLEX 125/3 | bm | 5 |  | 0 |  |  |  | znížená | 0 | 0 | 0 | 0 | 0 | 0 | 16 | K | 3 | ROZPOCET | 0 | 0 | 0 | 0 | 0 | 2 | 0 | 16 | -987744462
| D | 769_19 | Zariadenie 19 – Klimatizácia priestoru rozvodne 0.27 na 1.PP |  |  |  | 0 | [5 empty] | 0 |  | 0 |  | 0 | 2 | D | 2 | ROZPOCET | [6 empty] | 0
413 | K | 19.101 | SPLITSYSTÉM FUJITSA, Vonkajšia kondenzačná jednotka AOYG-12KMCC, Qchl=3,40kW, Qvyk=4,0kW, 1f/230V/50V, istič 10A | ks | 1 |  | 0 |  |  |  | znížená | 0 | 0 | 0 | 0 | 0 | 0 | 16 | K | 3 | ROZPOCET | 0 | 0 | 0 | 0 | 0 | 2 | 0 | 16 | 940139874
414 | K | 19.102 | Vnútorná nástenná jednotka ASYG-12 KMCF,Qchl/vyk = 3,4/4,0kW | ks | 1 |  | 0 |  |  |  | znížená | 0 | 0 | 0 | 0 | 0 | 0 | 16 | K | 3 | ROZPOCET | 0 | 0 | 0 | 0 | 0 | 2 | 0 | 16 | 1476041991
415 | K | 19.103 | Káblový nástenný ovládač UTY-RNRY 25 | ks | 1 |  | 0 |  |  |  | znížená | 0 | 0 | 0 | 0 | 0 | 0 | 16 | K | 3 | ROZPOCET | 0 | 0 | 0 | 0 | 0 | 2 | 0 | 16 | -1979335427
416 | K | K294 | Izolovaný rozvod Cu-potrubia: ø 6,35mm | bm | 20 |  | 0 |  |  |  | znížená | 0 | 0 | 0 | 0 | 0 | 0 | 16 | K | 3 | ROZPOCET | 0 | 0 | 0 | 0 | 0 | 2 | 0 | 16 | 371124020
417 | K | K295 | Izolovaný rozvod Cu-potrubia: ø 9,52mm | bm | 20 |  | 0 |  |  |  | znížená | 0 | 0 | 0 | 0 | 0 | 0 | 16 | K | 3 | ROZPOCET | 0 | 0 | 0 | 0 | 0 | 2 | 0 | 16 | 73391956
| D | 769_20 | Montážny materiál |  |  |  | 0 | [5 empty] | 0 |  | 0 |  | 0 | 2 | D | 2 | ROZPOCET | [6 empty] | 0
418 | K | K296 | Závesy a kotvenie VZT potrubí, spojovací a tesniaci materiál, pájkovací materiál, plastová rúra vedená pod úrovňou terénu | kpl | 1 |  | 0 |  |  |  | znížená | 0 | 0 | 0 | 0 | 0 | 0 | 16 | K | 3 | ROZPOCET | 0 | 0 | 0 | 0 | 0 | 2 | 0 | 16 | -1671973766
419 | K | K297 | Nastavenie, zaregulovanie, odskúšanie, uvedenie do prevádzky, zaškolenie obsluhy, skúšobná prevádzka | kpl | 1 |  | 0 |  |  |  | znížená | 0 | 0 | 0 | 0 | 0 | 0 | 16 | K | 3 | ROZPOCET | 0 | 0 | 0 | 0 | 0 | 2 | 0 | 16 | 45417186
420 | K | K298 | Plošina do výšky 5,0 | kpl | 1 |  | 0 |  |  |  | znížená | 0 | 0 | 0 | 0 | 0 | 0 | 16 | K | 3 | ROZPOCET | 0 | 0 | 0 | 0 | 0 | 2 | 0 | 16 | -1099957721
421 | K | K299 | doplnenie chladiva R410A | kg | 10 |  | 0 |  |  |  | znížená | 0 | 0 | 0 | 0 | 0 | 0 | 16 | K | 3 | ROZPOCET | 0 | 0 | 0 | 0 | 0 | 2 | 0 | 16 | -881075063
422 | K | K300 | požiarny uzáver páska pri prechode izolovaného Cu-potrubia požiarnym úsekom | kpl | 1 |  | 0 |  |  |  | znížená | 0 | 0 | 0 | 0 | 0 | 0 | 16 | K | 3 | ROZPOCET | 0 | 0 | 0 | 0 | 0 | 2 | 0 | 16 | -424329933
| D | 769_21 | Ostatné |  |  |  | 0 | [5 empty] | 0 |  | 0 |  | 0 | 2 | D | 2 | ROZPOCET | [6 empty] | 0
423 | K | K301 | Doprava | ks | 1 |  | 0 |  |  |  | znížená | 0 | 0 | 0 | 0 | 0 | 0 | 16 | K | 3 | ROZPOCET | 0 | 0 | 0 | 0 | 0 | 2 | 0 | 16 | -1845782707
424 | K | K302 | Presun hmôt | ks | 1 |  | 0 |  |  |  | znížená | 0 | 0 | 0 | 0 | 0 | 0 | 16 | K | 3 | ROZPOCET | 0 | 0 | 0 | 0 | 0 | 2 | 0 | 16 | -108037885
425 | K | K303 | Vypracovanie PD skutočného vyhotovenia | ks | 1 |  | 0 |  |  |  | znížená | 0 | 0 | 0 | 0 | 0 | 0 | 16 | K | 3 | ROZPOCET | 0 | 0 | 0 | 0 | 0 | 2 | 0 | 16 | -1796782899
426 | K | K304 | Autorizačný dozor pre časť vzduchotechotechnika | ks | 1 |  | 0 |  |  |  | znížená | 0 | 0 | 0 | 0 | 0 | 0 | 16 | K | 3 | ROZPOCET | 0 | 0 | 0 | 0 | 0 | 2 | 0 | 16 | -2118959310

## SO01j2 - VZT klima - opcia
[9 empty] | >> skryté stĺpce << | [9 empty] | {948976ee-1d15-429e-ba6e-0ba521d33560}
0
| KRYCÍ LIST ROZPOČTU | [8 empty] | v --- nižšie sa nachádzajú doplnkové a pomocné údaje k zostavám --- v | [8 empty] | False
Stavba:
Rekonštrukcia objektu - II. Psychiatrická klinika SZU Cesta k nemocnici
Objekt:
SO01j - Rekonštrukcia objektu II. Psychiatrickej kliniky - Vzduchotechnika - klimatizácia - opcia
| JKSO: |  |  |  |  | KS:
| Miesto: |  | Banská Bystrica |  |  | Dátum: | 17. 6. 2023
| Objednávateľ: |  |  |  |  | IČO:
|  | Fakultná nemocnica s poliklinikou F.D.Roosevelta |  |  |  | IČ DPH:
| Zhotoviteľ: |  |  |  |  | IČO:
|  | určený výberom |  |  |  | IČ DPH:
| Projektant: |  |  |  |  | IČO:
|  | Ing.Arch. Peter Žalman |  |  |  | IČ DPH:
| Spracovateľ: |  |  |  |  | IČO:
IČ DPH:
Poznámka:
| Cena bez DPH | [5 empty] | 0
|  |  | Základ dane |  |  | Sadzba dane | Výška dane
| DPH | základná | 0 |  |  | 20% | 0
|  | znížená | 0 |  |  | 20% | 0
|  | zákl. prenesená | 0 |  |  | 20% | 0
|  | zníž. prenesená | 0 |  |  | 20% | 0
|  | nulová | 0 |  |  | 0% | 0
| Cena s DPH |  |  | v | EUR |  | 0
| Projektant |  |  | Spracovateľ
| Dátum a podpis: |  | Pečiatka | Dátum a podpis: |  |  | Pečiatka
| Objednávateľ |  |  | Zhotoviteľ
| Dátum a podpis: |  | Pečiatka | Dátum a podpis: |  |  | Pečiatka
REKAPITULÁCIA ROZPOČTU
Stavba:
Rekonštrukcia objektu - II. Psychiatrická klinika SZU Cesta k nemocnici
Objekt:
SO01j - Rekonštrukcia objektu II. Psychiatrickej kliniky - Vzduchotechnika - klimatizácia - opcia
Miesto: |  |  | Banská Bystrica |  |  | Dátum: | 17. 6. 2023
Objednávateľ: |  |  | Fakultná nemocnica s poliklinikou F.D.Roosevelta |  |  | Projektant: | Ing.Arch. Peter Žalman
Zhotoviteľ: |  |  | určený výberom |  |  | Spracovateľ:
Kód dielu - Popis | [6 empty] | Cena celkom [EUR]
Náklady z rozpočtu | [6 empty] | 0 | [12 empty] | -1
| PSV - Práce a dodávky PSV | [5 empty] | 0
| 769 - Montáže vzduchotechnických zariadení | [5 empty] | 0
| 769_11 - Zariadenie 11 – Klimatizácia priestorov na 1.NP | [5 empty] | 0
| 769_12 - Zariadenie 12 – Klimatizácia priestorov na 2.NP | [5 empty] | 0
| 769_13 - Zariadenie 13 – Klimatizácia priestorov na 3.NP | [5 empty] | 0
| 769_20 - Montážny materiál | [5 empty] | 0
| 769_21 - Ostatné | [5 empty] | 0
ROZPOČET
Stavba:
Rekonštrukcia objektu - II. Psychiatrická klinika SZU Cesta k nemocnici
Objekt:
SO01j - Rekonštrukcia objektu II. Psychiatrickej kliniky - Vzduchotechnika - klimatizácia - opcia
Miesto: |  |  | Banská Bystrica |  |  | Dátum: | 17. 6. 2023
Objednávateľ: |  |  | Fakultná nemocnica s poliklinikou F.D.Roosevelta |  |  | Projektant: | Ing.Arch. Peter Žalman
Zhotoviteľ: |  |  | určený výberom |  |  | Spracovateľ:
PČ | Typ | Kód | Popis | MJ | Množstvo | J.cena [EUR] | Cena celkom [EUR] | Cenová sústava |  |  | DPH | J. Nh [h] | Nh celkom [h] | J. hmotnosť [t] | Hmotnosť celkom [t] | J. suť [t] | Suť Celkom [t]
Náklady z rozpočtu | [6 empty] | 0 | [5 empty] | #REF! |  | #REF! |  | #REF! |  | D | -1 | [7 empty] | #REF!
| D | PSV | Práce a dodávky PSV |  |  |  | 0 | [5 empty] | #REF! |  | #REF! |  | #REF! | 2 | D | 0 | ROZPOCET | [6 empty] | #REF!
| D | 769 | Montáže vzduchotechnických zariadení |  |  |  | 0 | [5 empty] | #REF! |  | #REF! |  | #REF! | 2 | D | 1 | ROZPOCET | [6 empty] | #REF!
| D | 769_11 | Zariadenie 11 – Klimatizácia priestorov na 1.NP |  |  |  | 0 | [5 empty] | 0 |  | 0 |  | 0 | 2 | D | 2 | ROZPOCET | [6 empty] | 0
285 | K | 11.101 | VRF V-III FUJITSA, Vonkajšia kondenzačná jednotka AJY 198 LALDH, Qchl=62,4kW, Qvyk=70,0kW v zložení :, AJY-126 LALDH, 40A/37,4A, 3N/400V/50Hz, 10mm²,AJY-072 LALDH, 20A/18,7A, 3N/400V/50Hz, 4mm² | kpl | 1 |  | 0 |  |  |  | znížená | 0 | 0 | 0 | 0 | 0 | 0 | 16 | K | 3 | ROZPOCET | 0 | 0 | 0 | 0 | 0 | 2 | 0 | 16 | 925291907
286 | K | 11.102 | Vnútorná kazetová jednotka AUXB-004 GLEH 60x60, Qchl/vyk = 1,1/1,3kW | ks | 3 |  | 0 |  |  |  | znížená | 0 | 0 | 0 | 0 | 0 | 0 | 16 | K | 3 | ROZPOCET | 0 | 0 | 0 | 0 | 0 | 2 | 0 | 16 | -501431056
287 | K | 11.103 | Vnútorná kazetová jednotka AUXB-007 GLEH 60x60, Qchl/vyk = 2,0/2,4kW | ks | 14 |  | 0 |  |  |  | znížená | 0 | 0 | 0 | 0 | 0 | 0 | 16 | K | 3 | ROZPOCET | 0 | 0 | 0 | 0 | 0 | 2 | 0 | 16 | 406691579
288 | K | 11.104 | Vnútorná kazetová jednotka AUXB-009 GLEH 60x60, Qchl/vyk = 2,5/3,0kW | ks | 5 |  | 0 |  |  |  | znížená | 0 | 0 | 0 | 0 | 0 | 0 | 16 | K | 3 | ROZPOCET | 0 | 0 | 0 | 0 | 0 | 2 | 0 | 16 | -685777690
289 | K | 11.105 | Vnútorná kazetová jednotka AUXB-012 GLEH 60x60, Qchl/vyk = 3,6/4,0kW | ks | 3 |  | 0 |  |  |  | znížená | 0 | 0 | 0 | 0 | 0 | 0 | 16 | K | 3 | ROZPOCET | 0 | 0 | 0 | 0 | 0 | 2 | 0 | 16 | 819092067
290 | K | 11.106 | Vnútorná kazetová jednotka AUXB-014 GLEH 60x60, Qchl/vyk = 4,1/4,6kW | ks | 2 |  | 0 |  |  |  | znížená | 0 | 0 | 0 | 0 | 0 | 0 | 16 | K | 3 | ROZPOCET | 0 | 0 | 0 | 0 | 0 | 2 | 0 | 16 | 1011977697
291 | K | 11.107 | Vnútorná kazetová jednotka AUXB-018 GLEH 60x60, Qchl/vyk = 5,6/6,0kW | ks | 1 |  | 0 |  |  |  | znížená | 0 | 0 | 0 | 0 | 0 | 0 | 16 | K | 3 | ROZPOCET | 0 | 0 | 0 | 0 | 0 | 2 | 0 | 16 | -106296005
292 | K | 11.108 | Dekoračný panel UTG-UFYC-W | ks | 28 |  | 0 |  |  |  | znížená | 0 | 0 | 0 | 0 | 0 | 0 | 16 | K | 3 | ROZPOCET | 0 | 0 | 0 | 0 | 0 | 2 | 0 | 16 | 583479890
293 | K | 11.109 | Káblový nástenný ovládač UTY-RNRY 25 | ks | 28 |  | 0 |  |  |  | znížená | 0 | 0 | 0 | 0 | 0 | 0 | 16 | K | 3 | ROZPOCET | 0 | 0 | 0 | 0 | 0 | 2 | 0 | 16 | 10509277
294 | K | K224 | Izolovaný rozvod Cu-potrubia: ø 6,35mm | bm | 130 |  | 0 |  |  |  | znížená | 0 | 0 | 0 | 0 | 0 | 0 | 16 | K | 3 | ROZPOCET | 0 | 0 | 0 | 0 | 0 | 2 | 0 | 16 | 1692641506
295 | K | K225 | Izolovaný rozvod Cu-potrubia: ø 9,52mm | bm | 60 |  | 0 |  |  |  | znížená | 0 | 0 | 0 | 0 | 0 | 0 | 16 | K | 3 | ROZPOCET | 0 | 0 | 0 | 0 | 0 | 2 | 0 | 16 | -159161175
296 | K | K226 | Izolovaný rozvod Cu-potrubia: ø 12,70mm | bm | 185 |  | 0 |  |  |  | znížená | 0 | 0 | 0 | 0 | 0 | 0 | 16 | K | 3 | ROZPOCET | 0 | 0 | 0 | 0 | 0 | 2 | 0 | 16 | 1352405253
297 | K | K227 | Izolovaný rozvod Cu-potrubia: ø 15,88mm | bm | 90 |  | 0 |  |  |  | znížená | 0 | 0 | 0 | 0 | 0 | 0 | 16 | K | 3 | ROZPOCET | 0 | 0 | 0 | 0 | 0 | 2 | 0 | 16 | -1799607921
298 | K | K228 | Izolovaný rozvod Cu-potrubia: ø 19,05mm | bm | 40 |  | 0 |  |  |  | znížená | 0 | 0 | 0 | 0 | 0 | 0 | 16 | K | 3 | ROZPOCET | 0 | 0 | 0 | 0 | 0 | 2 | 0 | 16 | -288335903
299 | K | K229 | Izolovaný rozvod Cu-potrubia: ø 22,22mm | bm | 25 |  | 0 |  |  |  | znížená | 0 | 0 | 0 | 0 | 0 | 0 | 16 | K | 3 | ROZPOCET | 0 | 0 | 0 | 0 | 0 | 2 | 0 | 16 | -858411008
300 | K | K230 | ø 28,58mm - tyčovina Kaučuková izolácia | bm | 30 |  | 0 |  |  |  | znížená | 0 | 0 | 0 | 0 | 0 | 0 | 16 | K | 3 | ROZPOCET | 0 | 0 | 0 | 0 | 0 | 2 | 0 | 16 | -933606580
301 | K | K231 | ø 34,92mm - tyčovina Kaučuková izolácia | bm | 50 |  | 0 |  |  |  | znížená | 0 | 0 | 0 | 0 | 0 | 0 | 16 | K | 3 | ROZPOCET | 0 | 0 | 0 | 0 | 0 | 2 | 0 | 16 | -494578380
302 | K | K232 | UTP-CX567A - rozdeľovač pre vonkajšie jednotky | ks | 1 |  | 0 |  |  |  | znížená | 0 | 0 | 0 | 0 | 0 | 0 | 16 | K | 3 | ROZPOCET | 0 | 0 | 0 | 0 | 0 | 2 | 0 | 16 | -1206784010
303 | K | K233 | UTP-AX054A | ks | 14 |  | 0 |  |  |  | znížená | 0 | 0 | 0 | 0 | 0 | 0 | 16 | K | 3 | ROZPOCET | 0 | 0 | 0 | 0 | 0 | 2 | 0 | 16 | 157354257
304 | K | K234 | UTP-AX090A | ks | 4 |  | 0 |  |  |  | znížená | 0 | 0 | 0 | 0 | 0 | 0 | 16 | K | 3 | ROZPOCET | 0 | 0 | 0 | 0 | 0 | 2 | 0 | 16 | -1820148628
305 | K | K235 | UTP-AX180A | ks | 7 |  | 0 |  |  |  | znížená | 0 | 0 | 0 | 0 | 0 | 0 | 16 | K | 3 | ROZPOCET | 0 | 0 | 0 | 0 | 0 | 2 | 0 | 16 | -1713460408
306 | K | K236 | UTP-AX567A | ks | 3 |  | 0 |  |  |  | znížená | 0 | 0 | 0 | 0 | 0 | 0 | 16 | K | 3 | ROZPOCET | 0 | 0 | 0 | 0 | 0 | 2 | 0 | 16 | 1377094009
| D | 769_12 | Zariadenie 12 – Klimatizácia priestorov na 2.NP |  |  |  | 0 | [5 empty] | 0 |  | 0 |  | 0 | 2 | D | 2 | ROZPOCET | [6 empty] | 0
307 | K | 12.101 | VRF V-IV FUJITSA-Vonkajšia kondenzačná jednotka AJY 234 LALDH, Qchl=73,0kW, Qvyk=81,5kW v zložení :AJY-144 LALDH, 40A/37,4A, 3N/400V/50Hz, 10mm²,AJY-090 LALDH, 25A/23,3A, 3N/400V/50Hz, 6mm² | kpl | 1 |  | 0 |  |  |  | znížená | 0 | 0 | 0 | 0 | 0 | 0 | 16 | K | 3 | ROZPOCET | 0 | 0 | 0 | 0 | 0 | 2 | 0 | 16 | 306868351
308 | K | 12.102 | Vnútorná nástenná jednotka ASYA-009 GCGH, Qchl/vyk = 2,8/3,2kW | ks | 1 |  | 0 |  |  |  | znížená | 0 | 0 | 0 | 0 | 0 | 0 | 16 | K | 3 | ROZPOCET | 0 | 0 | 0 | 0 | 0 | 2 | 0 | 16 | -497473054
309 | K | 12.103a | Vnútorná kazetová jednotka AUXB-004 GLEH 60x60, Qchl/vyk = 1,1/1,3kW | ks | 1 |  | 0 |  |  |  | znížená | 0 | 0 | 0 | 0 | 0 | 0 | 16 | K | 3 | ROZPOCET | 0 | 0 | 0 | 0 | 0 | 2 | 0 | 16 | -1561321143
310 | K | 12.103 | Vnútorná kazetová jednotka AUXB-007 GLEH 60x60, Qchl/vyk = 2,0/2,4kW | ks | 19 |  | 0 |  |  |  | znížená | 0 | 0 | 0 | 0 | 0 | 0 | 16 | K | 3 | ROZPOCET | 0 | 0 | 0 | 0 | 0 | 2 | 0 | 16 | -103437584
311 | K | 12.104 | Vnútorná kazetová jednotka AUXB-009 GLEH 60x60, Qchl/vyk = 2,5/3,0kW | ks | 9 |  | 0 |  |  |  | znížená | 0 | 0 | 0 | 0 | 0 | 0 | 16 | K | 3 | ROZPOCET | 0 | 0 | 0 | 0 | 0 | 2 | 0 | 16 | 676732467
312 | K | 12.105 | Vnútorná kazetová jednotka AUXB-012 GLEH 60x60, Qchl/vyk = 3,6/4,0kW | ks | 2 |  | 0 |  |  |  | znížená | 0 | 0 | 0 | 0 | 0 | 0 | 16 | K | 3 | ROZPOCET | 0 | 0 | 0 | 0 | 0 | 2 | 0 | 16 | 858041341
313 | K | 12.106 | Vnútorná kazetová jednotka AUXB-018 GLEH 60x60, Qchl/vyk = 5,6/6,0kW | ks | 1 |  | 0 |  |  |  | znížená | 0 | 0 | 0 | 0 | 0 | 0 | 16 | K | 3 | ROZPOCET | 0 | 0 | 0 | 0 | 0 | 2 | 0 | 16 | 1334570222
314 | K | 12.107 | Dekoračný panel UTG-UFYC-W | ks | 32 |  | 0 |  |  |  | znížená | 0 | 0 | 0 | 0 | 0 | 0 | 16 | K | 3 | ROZPOCET | 0 | 0 | 0 | 0 | 0 | 2 | 0 | 16 | 1676402179
315 | K | 12.108 | Káblový nástenný ovládač UTY-RNRY 25 | ks | 33 |  | 0 |  |  |  | znížená | 0 | 0 | 0 | 0 | 0 | 0 | 16 | K | 3 | ROZPOCET | 0 | 0 | 0 | 0 | 0 | 2 | 0 | 16 | 1803000149
316 | K | K237 | Izolovaný rozvod Cu-potrubia: ø 6,35mm | bm | 145 |  | 0 |  |  |  | znížená | 0 | 0 | 0 | 0 | 0 | 0 | 16 | K | 3 | ROZPOCET | 0 | 0 | 0 | 0 | 0 | 2 | 0 | 16 | 1421261712
317 | K | K238 | Izolovaný rozvod Cu-potrubia: ø 9,52mm | bm | 56 |  | 0 |  |  |  | znížená | 0 | 0 | 0 | 0 | 0 | 0 | 16 | K | 3 | ROZPOCET | 0 | 0 | 0 | 0 | 0 | 2 | 0 | 16 | -1331250160
318 | K | K239 | Izolovaný rozvod Cu-potrubia: ø 12,70mm | bm | 195 |  | 0 |  |  |  | znížená | 0 | 0 | 0 | 0 | 0 | 0 | 16 | K | 3 | ROZPOCET | 0 | 0 | 0 | 0 | 0 | 2 | 0 | 16 | -237450095
319 | K | K240 | Izolovaný rozvod Cu-potrubia: ø 15,88mm | bm | 89 |  | 0 |  |  |  | znížená | 0 | 0 | 0 | 0 | 0 | 0 | 16 | K | 3 | ROZPOCET | 0 | 0 | 0 | 0 | 0 | 2 | 0 | 16 | 962145094
320 | K | K241 | Izolovaný rozvod Cu-potrubia: ø 19,05mm | bm | 30 |  | 0 |  |  |  | znížená | 0 | 0 | 0 | 0 | 0 | 0 | 16 | K | 3 | ROZPOCET | 0 | 0 | 0 | 0 | 0 | 2 | 0 | 16 | -191187708
321 | K | K242 | Izolovaný rozvod Cu-potrubia: ø 22,22mm | bm | 27 |  | 0 |  |  |  | znížená | 0 | 0 | 0 | 0 | 0 | 0 | 16 | K | 3 | ROZPOCET | 0 | 0 | 0 | 0 | 0 | 2 | 0 | 16 | 1494241038
322 | K | K243 | ø 28,58mm - tyčovina Kaučuková izolácia | bm | 32 |  | 0 |  |  |  | znížená | 0 | 0 | 0 | 0 | 0 | 0 | 16 | K | 3 | ROZPOCET | 0 | 0 | 0 | 0 | 0 | 2 | 0 | 16 | 1281285458
323 | K | K244 | ø 34,92mm - tyčovina Kaučuková izolácia | bm | 53 |  | 0 |  |  |  | znížená | 0 | 0 | 0 | 0 | 0 | 0 | 16 | K | 3 | ROZPOCET | 0 | 0 | 0 | 0 | 0 | 2 | 0 | 16 | 472132841
324 | K | K245 | UTP-CX567A - rozdeľovač pre vonkajšie jednotky | ks | 1 |  | 0 |  |  |  | znížená | 0 | 0 | 0 | 0 | 0 | 0 | 16 | K | 3 | ROZPOCET | 0 | 0 | 0 | 0 | 0 | 2 | 0 | 16 | 535516838
325 | K | K246 | UTP-AX054A | ks | 14 |  | 0 |  |  |  | znížená | 0 | 0 | 0 | 0 | 0 | 0 | 16 | K | 3 | ROZPOCET | 0 | 0 | 0 | 0 | 0 | 2 | 0 | 16 | 13387619
326 | K | K247 | UTP-AX090A | ks | 6 |  | 0 |  |  |  | znížená | 0 | 0 | 0 | 0 | 0 | 0 | 16 | K | 3 | ROZPOCET | 0 | 0 | 0 | 0 | 0 | 2 | 0 | 16 | 1796809679
327 | K | K248 | UTP-AX180A | ks | 10 |  | 0 |  |  |  | znížená | 0 | 0 | 0 | 0 | 0 | 0 | 16 | K | 3 | ROZPOCET | 0 | 0 | 0 | 0 | 0 | 2 | 0 | 16 | -1392643464
328 | K | K249 | UTP-AX567A | ks | 3 |  | 0 |  |  |  | znížená | 0 | 0 | 0 | 0 | 0 | 0 | 16 | K | 3 | ROZPOCET | 0 | 0 | 0 | 0 | 0 | 2 | 0 | 16 | 424092095
| D | 769_13 | Zariadenie 13 – Klimatizácia priestorov na 3.NP |  |  |  | 0 | [5 empty] | 0 |  | 0 |  | 0 | 2 | D | 2 | ROZPOCET | [6 empty] | 0
329 | K | 13.101 | VVRF V-IV FUJITSA Vonkajšia kondenzačná jednotka AJY 252 LALDH, Qchl=78,0kW, Qvyk=81,5kW v zložení :AJY-144 LALDH, 40A/37,4A, 3N/400V/50Hz, 10mm²,AJY-090 LALDH, 25A/23,3A, 3N/400V/50Hz, 6mm² | kpl | 1 |  | 0 |  |  |  | znížená | 0 | 0 | 0 | 0 | 0 | 0 | 16 | K | 3 | ROZPOCET | 0 | 0 | 0 | 0 | 0 | 2 | 0 | 16 | -1020016354
330 | K | 13.102 | Vnútorná nástenná jednotka ASYA-007 GCGH, Qchl/vyk = 2,2/2,8kW | ks | 16 |  | 0 |  |  |  | znížená | 0 | 0 | 0 | 0 | 0 | 0 | 16 | K | 3 | ROZPOCET | 0 | 0 | 0 | 0 | 0 | 2 | 0 | 16 | -1984082045
331 | K | 13.103 | Vnútorná nástenná jednotka ASYA-009 GCGH, Qchl/vyk = 2,8/3,2kW | ks | 7 |  | 0 |  |  |  | znížená | 0 | 0 | 0 | 0 | 0 | 0 | 16 | K | 3 | ROZPOCET | 0 | 0 | 0 | 0 | 0 | 2 | 0 | 16 | -729835901
332 | K | 13.104 | Vnútorná nástenná jednotka ASYA-012 GCGH, Qchl/vyk = 3,6/4,1kW | ks | 5 |  | 0 |  |  |  | znížená | 0 | 0 | 0 | 0 | 0 | 0 | 16 | K | 3 | ROZPOCET | 0 | 0 | 0 | 0 | 0 | 2 | 0 | 16 | -2085316089
333 | K | 13.105 | Vnútorná kazetová jednotka AUXB-018 GLEH 60x60, Qchl/vyk = 5,6/6,0kW | ks | 2 |  | 0 |  |  |  | znížená | 0 | 0 | 0 | 0 | 0 | 0 | 16 | K | 3 | ROZPOCET | 0 | 0 | 0 | 0 | 0 | 2 | 0 | 16 | -2017679135
334 | K | 13.106 | Vnútorná kazetová jednotka AUXB-024 GLEH 60x60, Qchl/vyk = 7,1/8,0kW | ks | 1 |  | 0 |  |  |  | znížená | 0 | 0 | 0 | 0 | 0 | 0 | 16 | K | 3 | ROZPOCET | 0 | 0 | 0 | 0 | 0 | 2 | 0 | 16 | 548452900
335 | K | 13.107 | Dekoračný panel UTG-UFYC-W | ks | 3 |  | 0 |  |  |  | znížená | 0 | 0 | 0 | 0 | 0 | 0 | 16 | K | 3 | ROZPOCET | 0 | 0 | 0 | 0 | 0 | 2 | 0 | 16 | -162024543
336 | K | 13.108 | Káblový nástenný ovládač UTY-RNRY 25 | ks | 31 |  | 0 |  |  |  | znížená | 0 | 0 | 0 | 0 | 0 | 0 | 16 | K | 3 | ROZPOCET | 0 | 0 | 0 | 0 | 0 | 2 | 0 | 16 | -1698536415
337 | K | K250 | Izolovaný rozvod Cu-potrubia: ø 6,35mm | bm | 42 |  | 0 |  |  |  | znížená | 0 | 0 | 0 | 0 | 0 | 0 | 16 | K | 3 | ROZPOCET | 0 | 0 | 0 | 0 | 0 | 2 | 0 | 16 | 1971477333
338 | K | K251 | Izolovaný rozvod Cu-potrubia: ø 9,52mm | bm | 38 |  | 0 |  |  |  | znížená | 0 | 0 | 0 | 0 | 0 | 0 | 16 | K | 3 | ROZPOCET | 0 | 0 | 0 | 0 | 0 | 2 | 0 | 16 | -1169951309
339 | K | K252 | Izolovaný rozvod Cu-potrubia: ø 12,70mm | bm | 96 |  | 0 |  |  |  | znížená | 0 | 0 | 0 | 0 | 0 | 0 | 16 | K | 3 | ROZPOCET | 0 | 0 | 0 | 0 | 0 | 2 | 0 | 16 | 872890840
340 | K | K253 | Izolovaný rozvod Cu-potrubia: ø 15,88mm | bm | 90 |  | 0 |  |  |  | znížená | 0 | 0 | 0 | 0 | 0 | 0 | 16 | K | 3 | ROZPOCET | 0 | 0 | 0 | 0 | 0 | 2 | 0 | 16 | 183038117
341 | K | K254 | Izolovaný rozvod Cu-potrubia: ø 19,05mm | bm | 23 |  | 0 |  |  |  | znížená | 0 | 0 | 0 | 0 | 0 | 0 | 16 | K | 3 | ROZPOCET | 0 | 0 | 0 | 0 | 0 | 2 | 0 | 16 | 1816802508
342 | K | K255 | Izolovaný rozvod Cu-potrubia: ø 22,22mm | bm | 20 |  | 0 |  |  |  | znížená | 0 | 0 | 0 | 0 | 0 | 0 | 16 | K | 3 | ROZPOCET | 0 | 0 | 0 | 0 | 0 | 2 | 0 | 16 | 798253136
343 | K | K256 | ø 28,58mm - tyčovina Kaučuková izolácia | bm | 54 |  | 0 |  |  |  | znížená | 0 | 0 | 0 | 0 | 0 | 0 | 16 | K | 3 | ROZPOCET | 0 | 0 | 0 | 0 | 0 | 2 | 0 | 16 | 952097991
344 | K | K257 | ø 34,92mm - tyčovina Kaučuková izolácia | bm | 58 |  | 0 |  |  |  | znížená | 0 | 0 | 0 | 0 | 0 | 0 | 16 | K | 3 | ROZPOCET | 0 | 0 | 0 | 0 | 0 | 2 | 0 | 16 | 1467884632
345 | K | K258 | UTP-CX567A - rozdeľovač pre vonkajšie jednotky | ks | 1 |  | 0 |  |  |  | znížená | 0 | 0 | 0 | 0 | 0 | 0 | 16 | K | 3 | ROZPOCET | 0 | 0 | 0 | 0 | 0 | 2 | 0 | 16 | -257548750
346 | K | K259 | UTP-AX054A | ks | 14 |  | 0 |  |  |  | znížená | 0 | 0 | 0 | 0 | 0 | 0 | 16 | K | 3 | ROZPOCET | 0 | 0 | 0 | 0 | 0 | 2 | 0 | 16 | 1385593622
347 | K | K260 | UTP-AX090A | ks | 4 |  | 0 |  |  |  | znížená | 0 | 0 | 0 | 0 | 0 | 0 | 16 | K | 3 | ROZPOCET | 0 | 0 | 0 | 0 | 0 | 2 | 0 | 16 | 326771944
348 | K | K261 | UTP-AX180A | ks | 10 |  | 0 |  |  |  | znížená | 0 | 0 | 0 | 0 | 0 | 0 | 16 | K | 3 | ROZPOCET | 0 | 0 | 0 | 0 | 0 | 2 | 0 | 16 | -1574860227
349 | K | K262 | UTP-AX567A | ks | 3 |  | 0 |  |  |  | znížená | 0 | 0 | 0 | 0 | 0 | 0 | 16 | K | 3 | ROZPOCET | 0 | 0 | 0 | 0 | 0 | 2 | 0 | 16 | -210684613
| D | 769_20 | Montážny materiál |  |  |  | 0 | [5 empty] | 0 |  | 0 |  | 0 | 2 | D | 2 | ROZPOCET | [6 empty] | 0
421 | K | K299 | doplnenie chladiva R410A | kg | 61 |  | 0 |  |  |  | znížená | 0 | 0 | 0 | 0 | 0 | 0 | 16 | K | 3 | ROZPOCET | 0 | 0 | 0 | 0 | 0 | 2 | 0 | 16 | -881075063
| D | 769_21 | Ostatné |  |  |  | 0 | [5 empty] | 0 |  | 0 |  | 0 | 2 | D | 2 | ROZPOCET | [6 empty] | 0
423 | K | K301 | Doprava | ks | 1 |  | 0 |  |  |  | znížená | 0 | 0 | 0 | 0 | 0 | 0 | 16 | K | 3 | ROZPOCET | 0 | 0 | 0 | 0 | 0 | 2 | 0 | 16 | -1845782707
424 | K | K302 | Presun hmôt | ks | 1 |  | 0 |  |  |  | znížená | 0 | 0 | 0 | 0 | 0 | 0 | 16 | K | 3 | ROZPOCET | 0 | 0 | 0 | 0 | 0 | 2 | 0 | 16 | -108037885
427 | K | K305 | Úradné skúšky na TI pre zariadenie 11, 12 a 13 | ks | 1 |  | 0 |  |  |  | znížená | 0 | 0 | 0 | 0 | 0 | 0 | 16 | K | 3 | ROZPOCET | 0 | 0 | 0 | 0 | 0 | 2 | 0 | 16 | 185752067

## SO01k - EPS
[9 empty] | >> skryté stĺpce << | [9 empty] | {c7bfe1d8-3384-45b1-a237-0b5f7bf67aec}
0
| KRYCÍ LIST ROZPOČTU | [8 empty] | v --- nižšie sa nachádzajú doplnkové a pomocné údaje k zostavám --- v | [8 empty] | False
Stavba:
Rekonštrukcia objektu - II. Psychiatrická klinika SZU Cesta k nemocnici
Objekt:
SO01k - Rekonštrukcia objektu II. Psychiatrickej kliniky - EPS
| JKSO: |  |  |  |  | KS:
| Miesto: |  | Banská Bystrica |  |  | Dátum: | 17. 6. 2023
| Objednávateľ: |  |  |  |  | IČO:
|  | Fakultná nemocnica s poliklinikou F.D.Roosevelta |  |  |  | IČ DPH:
| Zhotoviteľ: |  |  |  |  | IČO:
|  | určený výberom |  |  |  | IČ DPH:
| Projektant: |  |  |  |  | IČO:
|  | Ing.Arch. Peter Žalman |  |  |  | IČ DPH:
| Spracovateľ: |  |  |  |  | IČO:
|  | Ing Michal Martinák |  |  |  | IČ DPH:
Poznámka:
| Cena bez DPH | [5 empty] | 0
|  |  | Základ dane |  |  | Sadzba dane | Výška dane
| DPH | základná | 0 |  |  | 20% | 0
|  | znížená | 0 |  |  | 20% | 0
|  | zákl. prenesená | 0 |  |  | 20% | 0
|  | zníž. prenesená | 0 |  |  | 20% | 0
|  | nulová | 0 |  |  | 0% | 0
| Cena s DPH |  |  | v | EUR |  | 0
| Projektant |  |  | Spracovateľ
| Dátum a podpis: |  | Pečiatka | Dátum a podpis: |  |  | Pečiatka
| Objednávateľ |  |  | Zhotoviteľ
| Dátum a podpis: |  | Pečiatka | Dátum a podpis: |  |  | Pečiatka
REKAPITULÁCIA ROZPOČTU
Stavba:
Rekonštrukcia objektu - II. Psychiatrická klinika SZU Cesta k nemocnici
Objekt:
SO01k - Rekonštrukcia objektu II. Psychiatrickej kliniky - EPS
Miesto: |  |  | Banská Bystrica |  |  | Dátum: | 17. 6. 2023
Objednávateľ: |  |  | Fakultná nemocnica s poliklinikou F.D.Roosevelta |  |  | Projektant: | Ing.Arch. Peter Žalman
Zhotoviteľ: |  |  | určený výberom |  |  | Spracovateľ: | Ing Michal Martinák
Kód dielu - Popis | [6 empty] | Cena celkom [EUR]
Náklady z rozpočtu | [6 empty] | 0 | [12 empty] | -1
| M - Práce a dodávky M | [5 empty] | 0
| 22-M - Montáže oznamovacích a zabezpečovacích zariadení | [5 empty] | 0
| 22-M_1 - Elektrická požiarna signalizácia - systém Schrack Seconet | [5 empty] | 0
| 22-M_2 - Káble, elektroinštalačný a nosný materiál vrátane uloženia a upevnenia | [5 empty] | 0
| 22-M_3 - Montážné a ostatné práce | [5 empty] | 0
ROZPOČET
Stavba:
Rekonštrukcia objektu - II. Psychiatrická klinika SZU Cesta k nemocnici
Objekt:
SO01k - Rekonštrukcia objektu II. Psychiatrickej kliniky - EPS
Miesto: |  |  | Banská Bystrica |  |  | Dátum: | 17. 6. 2023
Objednávateľ: |  |  | Fakultná nemocnica s poliklinikou F.D.Roosevelta |  |  | Projektant: | Ing.Arch. Peter Žalman
Zhotoviteľ: |  |  | určený výberom |  |  | Spracovateľ: | Ing Michal Martinák
PČ | Typ | Kód | Popis | MJ | Množstvo | J.cena [EUR] | Cena celkom [EUR] | Cenová sústava |  |  | DPH | J. Nh [h] | Nh celkom [h] | J. hmotnosť [t] | Hmotnosť celkom [t] | J. suť [t] | Suť Celkom [t]
Náklady z rozpočtu | [6 empty] | 0 | [5 empty] | 0 |  | 0 |  | 0 |  | D | -1 | [7 empty] | 0
| D | M | Práce a dodávky M |  |  |  | 0 | [5 empty] | 0 |  | 0 |  | 0 | 3 | D | 0 | ROZPOCET | [6 empty] | 0
| D | 22-M | Montáže oznamovacích a zabezpečovacích zariadení |  |  |  | 0 | [5 empty] | 0 |  | 0 |  | 0 | 3 | D | 1 | ROZPOCET | [6 empty] | 0
| D | 22-M_1 | Elektrická požiarna signalizácia - systém Schrack Seconet |  |  |  | 0 | [5 empty] | 0 |  | 0 |  | 0 | 3 | D | 2 | ROZPOCET | [6 empty] | 0
1 | K | K001 | Ústredňa EPS B9 Integral EvoxX C vrátane B9-CII, 2-kruhy, pamäťovej karty | ks | 1 |  | 0 |  |  |  | znížená | 0 | 0 | 0 | 0 | 0 | 0 | 64 | K | 3 | ROZPOCET | 0 | 0 | 0 | 0 | 0 | 2 | 0 | 64 | -394812244
2 | K | K002 | MAP popisný štítok slovenský MAPTXT-RA SK01 | ks | 1 |  | 0 |  |  |  | znížená | 0 | 0 | 0 | 0 | 0 | 0 | 64 | K | 3 | ROZPOCET | 0 | 0 | 0 | 0 | 0 | 2 | 0 | 64 | -1810619385
3 | K | K003 | Batéria 12 V / 17 Ah | ks | 1 |  | 0 |  |  |  | znížená | 0 | 0 | 0 | 0 | 0 | 0 | 64 | K | 3 | ROZPOCET | 0 | 0 | 0 | 0 | 0 | 2 | 0 | 64 | -930429346
4 | K | K004 | SD-karta 4 GB pre B8-MCU/B9-BCU SD-CARD-4GB | ks | 1 |  | 0 |  |  |  | znížená | 0 | 0 | 0 | 0 | 0 | 0 | 64 | K | 3 | ROZPOCET | 0 | 0 | 0 | 0 | 0 | 2 | 0 | 64 | 1867465522
5 | K | K005 | Multisenzorový hlásič MTD 533X | ks | 194 |  | 0 |  |  |  | znížená | 0 | 0 | 0 | 0 | 0 | 0 | 64 | K | 3 | ROZPOCET | 0 | 0 | 0 | 0 | 0 | 2 | 0 | 64 | 836449198
6 | K | K006 | Pätica USB 502-6 | ks | 194 |  | 0 |  |  |  | znížená | 0 | 0 | 0 | 0 | 0 | 0 | 64 | K | 3 | ROZPOCET | 0 | 0 | 0 | 0 | 0 | 2 | 0 | 64 | -617690238
7 | K | K007 | Manuálny tlačidlový hlásič MCP545X-1R červený, IP24, povrchová montáž | ks | 8 |  | 0 |  |  |  | znížená | 0 | 0 | 0 | 0 | 0 | 0 | 64 | K | 3 | ROZPOCET | 0 | 0 | 0 | 0 | 0 | 2 | 0 | 64 | 1475034050
8 | K | K008 | BX-REL4 relé modul, 4x relé | ks | 1 |  | 0 |  |  |  | znížená | 0 | 0 | 0 | 0 | 0 | 0 | 64 | K | 3 | ROZPOCET | 0 | 0 | 0 | 0 | 0 | 2 | 0 | 64 | -2136389548
9 | K | K009 | Skrinka pre slučkové moduly, 130x94x57mm | ks | 1 |  | 0 |  |  |  | znížená | 0 | 0 | 0 | 0 | 0 | 0 | 64 | K | 3 | ROZPOCET | 0 | 0 | 0 | 0 | 0 | 2 | 0 | 64 | -689536173
10 | K | K010 | Siréna Sonos S červená, PSS-0084, IP21 | ks | 1 |  | 0 |  |  |  | znížená | 0 | 0 | 0 | 0 | 0 | 0 | 64 | K | 3 | ROZPOCET | 0 | 0 | 0 | 0 | 0 | 2 | 0 | 64 | 1329119543
11 | K | K011 | Skúšobný plyn pre testovanie detektorov | kpl | 1 |  | 0 |  |  |  | znížená | 0 | 0 | 0 | 0 | 0 | 0 | 64 | K | 3 | ROZPOCET | 0 | 0 | 0 | 0 | 0 | 2 | 0 | 64 | 2064043381
| D | 22-M_2 | Káble, elektroinštalačný a nosný materiál vrátane uloženia a upevnenia |  |  |  | 0 | [5 empty] | 0 |  | 0 |  | 0 | 3 | D | 2 | ROZPOCET | [6 empty] | 0
12 | K | K012 | Kábel JE-H(St)H-R 1x2x0,8 E60 B2ca, s1, d1, a1 (sirénky) | m | 12 |  | 0 |  |  |  | znížená | 0 | 0 | 0 | 0 | 0 | 0 | 64 | K | 3 | ROZPOCET | 0 | 0 | 0 | 0 | 0 | 2 | 0 | 64 | 1625478197
13 | K | K013 | Kábel JE-H(St)H-R 2x2x0,8 E60 B2ca, s1, d1, a1 (linky) | m | 1718 |  | 0 |  |  |  | znížená | 0 | 0 | 0 | 0 | 0 | 0 | 64 | K | 3 | ROZPOCET | 0 | 0 | 0 | 0 | 0 | 2 | 0 | 64 | -580610734
14 | K | K014 | Kábel NHXH-O 3x1,5 PS60, B2ca - a1, d1, s1 vrátane príchytiek s požiarnou odolnosťou v zmysle DIN 4102, 732/12 - 10,5-12 (oceľové káblové príchytky OBO 733 12 -29mm) - ovládanie požiarnych klapiek v rozvádzačoch NN, ovládanie výťahov | m | 94 |  | 0 |  |  |  | znížená | 0 | 0 | 0 | 0 | 0 | 0 | 64 | K | 3 | ROZPOCET | 0 | 0 | 0 | 0 | 0 | 2 | 0 | 64 | 1556573261
15 | K | K015 | Ohybná rúrka bezhalogénová HFXP 20, vrátane požiarnych príchytiek (klipov), spojok, uloženia a upevnenia | m | 984 |  | 0 |  |  |  | znížená | 0 | 0 | 0 | 0 | 0 | 0 | 64 | K | 3 | ROZPOCET | 0 | 0 | 0 | 0 | 0 | 2 | 0 | 64 | 2096487186
16 | K | K016 | Pevná rúrka HFPRM-Turbo 20 LG vrátane požiarnych príchytiek (klipov), spojok, kolien, uloženia a upevnenia | m | 148 |  | 0 |  |  |  | znížená | 0 | 0 | 0 | 0 | 0 | 0 | 64 | K | 3 | ROZPOCET | 0 | 0 | 0 | 0 | 0 | 2 | 0 | 64 | 1597428812
17 | K | K017 | Drobný inštalačný materiál protipožiarna malta, viazacia páska kovová, protipožiarne skrutky, protipožiarne hmoždinky....) | kpl | 1 |  | 0 |  |  |  | znížená | 0 | 0 | 0 | 0 | 0 | 0 | 64 | K | 3 | ROZPOCET | 0 | 0 | 0 | 0 | 0 | 2 | 0 | 64 | -1177995009
| D | 22-M_3 | Montážné a ostatné práce |  |  |  | 0 | [5 empty] | 0 |  | 0 |  | 0 | 3 | D | 2 | ROZPOCET | [6 empty] | 0
18 | K | K018 | Vyznačenie trasy vedenia, šírky drážok alebo úchytných bodov, vyznačenie prechodu a krabíc | m | 1718 |  | 0 |  |  |  | znížená | 0 | 0 | 0 | 0 | 0 | 0 | 64 | K | 3 | ROZPOCET | 0 | 0 | 0 | 0 | 0 | 2 | 0 | 64 | -226504387
19 | K | K019 | Vytvorenie káblovej formy na konci kábla vrátane vyrovnania, odstránenia izolácie a označenie kábla | m | 350 |  | 0 |  |  |  | znížená | 0 | 0 | 0 | 0 | 0 | 0 | 64 | K | 3 | ROZPOCET | 0 | 0 | 0 | 0 | 0 | 2 | 0 | 64 | -1915031990
20 | K | K020 | Prezvonenie káblov a meranie úseku slučky | ks | 219 |  | 0 |  |  |  | znížená | 0 | 0 | 0 | 0 | 0 | 0 | 64 | K | 3 | ROZPOCET | 0 | 0 | 0 | 0 | 0 | 2 | 0 | 64 | -630353413
21 | K | K021 | Zhotovenie profilových otvorov v murive do 40x40mm | ks | 12 |  | 0 |  |  |  | znížená | 0 | 0 | 0 | 0 | 0 | 0 | 64 | K | 3 | ROZPOCET | 0 | 0 | 0 | 0 | 0 | 2 | 0 | 64 | 809553420
22 | K | K022 | Zhotovenie profilových otvorov v železobetóne do pr. 25mm | ks | 6 |  | 0 |  |  |  | znížená | 0 | 0 | 0 | 0 | 0 | 0 | 64 | K | 3 | ROZPOCET | 0 | 0 | 0 | 0 | 0 | 2 | 0 | 64 | 1628090054
23 | K | K023 | Vysekanie drážky v murive do šírky 50mm a upevnenie rúrky, vrátane vyspravenia | m | 414 |  | 0 |  |  |  | znížená | 0 | 0 | 0 | 0 | 0 | 0 | 64 | K | 3 | ROZPOCET | 0 | 0 | 0 | 0 | 0 | 2 | 0 | 64 | 2145654472
24 | K | K024 | Vysekanie drážky v betóne do šírky 50mm a upevnenie rúrky | m | 10 |  | 0 |  |  |  | znížená | 0 | 0 | 0 | 0 | 0 | 0 | 64 | K | 3 | ROZPOCET | 0 | 0 | 0 | 0 | 0 | 2 | 0 | 64 | -1272195100
25 | K | K025 | Uvedenie hlásiča do trvalej prevádzky, preskúšanie jeho funkcie a označenie | ks | 202 |  | 0 |  |  |  | znížená | 0 | 0 | 0 | 0 | 0 | 0 | 64 | K | 3 | ROZPOCET | 0 | 0 | 0 | 0 | 0 | 2 | 0 | 64 | -448542792
26 | K | K026 | Protipožiarne utesnenie káblov a prechodov cez steny, stropy | ks | 8 |  | 0 |  |  |  | znížená | 0 | 0 | 0 | 0 | 0 | 0 | 64 | K | 3 | ROZPOCET | 0 | 0 | 0 | 0 | 0 | 2 | 0 | 64 | -908814528
27 | K | K027 | Pripojenie požiarnych klapiek a výťahov do systému (prepojenie s rozvádzačmi NN) | ks | 7 |  | 0 |  |  |  | znížená | 0 | 0 | 0 | 0 | 0 | 0 | 64 | K | 3 | ROZPOCET | 0 | 0 | 0 | 0 | 0 | 2 | 0 | 64 | 1234879103
28 | K | K028 | Pripojenie do systému zariadenie ZODT, skv, turniketov, dverí | kpl | 1 |  | 0 |  |  |  | znížená | 0 | 0 | 0 | 0 | 0 | 0 | 64 | K | 3 | ROZPOCET | 0 | 0 | 0 | 0 | 0 | 2 | 0 | 64 | 1005353818
29 | K | K029 | Program konfiguračný, naprogramovanie systému | ks | 1 |  | 0 |  |  |  | znížená | 0 | 0 | 0 | 0 | 0 | 0 | 64 | K | 3 | ROZPOCET | 0 | 0 | 0 | 0 | 0 | 2 | 0 | 64 | -687587335
30 | K | K030 | Naprogramovanie ústredne, montáž | ks | 1 |  | 0 |  |  |  | znížená | 0 | 0 | 0 | 0 | 0 | 0 | 64 | K | 3 | ROZPOCET | 0 | 0 | 0 | 0 | 0 | 2 | 0 | 64 | 1454402354
31 | K | K031 | Uvedenie ústredne a sytému do trvalej prevádzky | ks | 1 |  | 0 |  |  |  | znížená | 0 | 0 | 0 | 0 | 0 | 0 | 64 | K | 3 | ROZPOCET | 0 | 0 | 0 | 0 | 0 | 2 | 0 | 64 | -1111120089
32 | K | K032 | Prevádzková kniha EPS | ks | 1 |  | 0 |  |  |  | znížená | 0 | 0 | 0 | 0 | 0 | 0 | 64 | K | 3 | ROZPOCET | 0 | 0 | 0 | 0 | 0 | 2 | 0 | 64 | 767208336
33 | K | K033 | Projektová realizačná dokumentácia a skutočného prevedenia | ks | 1 |  | 0 |  |  |  | znížená | 0 | 0 | 0 | 0 | 0 | 0 | 64 | K | 3 | ROZPOCET | 0 | 0 | 0 | 0 | 0 | 2 | 0 | 64 | -1343821722
34 | K | K034 | Správa o východiskovej revízii, certifikáty, návod na obsluhu, zaškolenie | ks | 1 |  | 0 |  |  |  | znížená | 0 | 0 | 0 | 0 | 0 | 0 | 64 | K | 3 | ROZPOCET | 0 | 0 | 0 | 0 | 0 | 2 | 0 | 64 | -880658054
35 | K | K035 | Dopravné náklady - komplet | kpl | 1 |  | 0 |  |  |  | znížená | 0 | 0 | 0 | 0 | 0 | 0 | 64 | K | 3 | ROZPOCET | 0 | 0 | 0 | 0 | 0 | 2 | 0 | 64 | 1541090201

## IO01 - Príprava územia
[9 empty] | >> skryté stĺpce << | [9 empty] | {192b27b1-d9ca-4ca8-bf9c-b263ccb51be0} | [5 empty] | odhumus | 90,58 | 2
[19 empty] | 0 | [5 empty] | jamar | 37,09 | 2
| KRYCÍ LIST ROZPOČTU | [8 empty] | v --- nižšie sa nachádzajú doplnkové a pomocné údaje k zostavám --- v | [8 empty] | False | [5 empty] | k200 | 11,1 | 2
[25 empty] | v50 | 39 | 2
| Stavba: | [23 empty] | ryha | 97,365 | 2
|  | Rekonštrukcia objektu - II. Psychiatrická klinika SZU Cesta k nemocnici | [22 empty] | obsypp | 15,437 | 2
| Objekt: | [23 empty] | zásyp2 | 76,831 | 2
|  | IO01 - Príprava územia | [22 empty] | paž | 233,7 | 2
| JKSO: |  |  |  |  | KS:
| Miesto: |  | Banská Bystrica |  |  | Dátum: | 17. 6. 2023
| Objednávateľ: |  |  |  |  | IČO:
|  | Fakultná nemocnica s poliklinikou F.D.Roosevelta |  |  |  | IČ DPH:
| Zhotoviteľ: |  |  |  |  | IČO:
|  | určený výberom |  |  |  | IČ DPH:
| Projektant: |  |  |  |  | IČO:
|  | Ing.Arch. Peter Žalman |  |  |  | IČ DPH:
| Spracovateľ: |  |  |  |  | IČO:
|  | Ing Peter Lukačovič |  |  |  | IČ DPH:
Poznámka:
| Cena bez DPH | [5 empty] | 0
|  |  | Základ dane |  |  | Sadzba dane | Výška dane
| DPH | základná | 0 |  |  | 20% | 0
|  | znížená | 0 |  |  | 20% | 0
|  | zákl. prenesená | 0 |  |  | 20% | 0
|  | zníž. prenesená | 0 |  |  | 20% | 0
|  | nulová | 0 |  |  | 0% | 0
| Cena s DPH |  |  | v | EUR |  | 0
| Projektant |  |  | Spracovateľ
| Dátum a podpis: |  | Pečiatka | Dátum a podpis: |  |  | Pečiatka
| Objednávateľ |  |  | Zhotoviteľ
| Dátum a podpis: |  | Pečiatka | Dátum a podpis: |  |  | Pečiatka
REKAPITULÁCIA ROZPOČTU
Stavba:
Rekonštrukcia objektu - II. Psychiatrická klinika SZU Cesta k nemocnici
Objekt:
IO01 - Príprava územia
Miesto: |  |  | Banská Bystrica |  |  | Dátum: | 17. 6. 2023
Objednávateľ: |  |  | Fakultná nemocnica s poliklinikou F.D.Roosevelta |  |  | Projektant: | Ing.Arch. Peter Žalman
Zhotoviteľ: |  |  | určený výberom |  |  | Spracovateľ: | Ing Peter Lukačovič
Kód dielu - Popis | [6 empty] | Cena celkom [EUR]
Náklady z rozpočtu | [6 empty] | 0 | [12 empty] | -1
| HSV - Práce a dodávky HSV | [5 empty] | 0
| 1 - Zemné práce | [5 empty] | 0
| 4 - Vodorovné konštrukcie | [5 empty] | 0
| 8 - Rúrové vedenie | [5 empty] | 0
| 9 - Ostatné konštrukcie a práce-búranie | [5 empty] | 0
| 99 - Presun hmôt HSV | [5 empty] | 0
| M - Práce a dodávky M | [5 empty] | 0
| 21-M - Elektromontáže | [5 empty] | 0
ROZPOČET
Stavba:
Rekonštrukcia objektu - II. Psychiatrická klinika SZU Cesta k nemocnici
Objekt:
IO01 - Príprava územia
Miesto: |  |  | Banská Bystrica |  |  | Dátum: | 17. 6. 2023
Objednávateľ: |  |  | Fakultná nemocnica s poliklinikou F.D.Roosevelta |  |  | Projektant: | Ing.Arch. Peter Žalman
Zhotoviteľ: |  |  | určený výberom |  |  | Spracovateľ: | Ing Peter Lukačovič
PČ | Typ | Kód | Popis | MJ | Množstvo | J.cena [EUR] | Cena celkom [EUR] | Cenová sústava |  |  | DPH | J. Nh [h] | Nh celkom [h] | J. hmotnosť [t] | Hmotnosť celkom [t] | J. suť [t] | Suť Celkom [t]
Náklady z rozpočtu | [6 empty] | 0 | [5 empty] | 969.7756 |  | 42.4998 |  | 49.0577 |  | D | -1 | [13 empty] | 0
| D | HSV | Práce a dodávky HSV |  |  |  | 0 | [5 empty] | 964.9766 |  | 42.4998 |  | 49.0527 | 1 | D | 0 |  |  |  | ROZPOCET | [9 empty] | 0
| D | 1 | Zemné práce |  |  |  | 0 | [5 empty] | 623.2013 |  | 28.824 |  | 26.2595 | 1 | D | 1 |  |  |  | ROZPOCET | [9 empty] | 0
1 | K | 113206111.S | Vytrhanie obrúb betónových, s vybúraním lôžka, z krajníkov alebo obrubníkov stojatých, -0,14500t | m | 181.1 |  | 0 |  |  |  | znížená | 0.127 | 22.9997 | 0 | 0 | 0.145 | 26.2595 | 4 | K | 2 |  |  |  | ROZPOCET |  |  |  | 0 | 0 | 0 | 0 | 0 | 2 | 0 | 4 | -25226373
| VV |  | 181,1 |  | 181.1 | [13 empty] | VV | 2 | 2 | True | 0 | ROZPOCET
| VV |  | Súčet |  | 181.1 | [13 empty] | VV | 2 | 4 | True | 1 | ROZPOCET
2 | K | 119001411.S | Dočasné zaistenie podzemného potrubia DN do 200 | m | 3 |  | 0 |  |  |  | znížená | 0.858 | 2.574 | 0.010121 | 0.030363 | 0 | 0 | 4 | K | 2 |  |  |  | ROZPOCET |  |  |  | 0 | 0 | 0 | 0 | 0 | 2 | 0 | 4 | 506319627
| VV |  | 3,0 |  | 3 | [13 empty] | VV | 2 | 2 | True | 0 | ROZPOCET
| VV |  | Súčet |  | 3 | [13 empty] | VV | 2 | 4 | True | 1 | ROZPOCET
3 | K | 119001422.S | Dočasné zaistenie káblov a káblových tratí do 6 káblov | m | 8 |  | 0 |  |  |  | znížená | 0.615 | 4.92 | 0.059158 | 0.47326 | 0 | 0 | 4 | K | 2 |  |  |  | ROZPOCET |  |  |  | 0 | 0 | 0 | 0 | 0 | 2 | 0 | 4 | -1011475125
| VV |  | 8,0 |  | 8 | [13 empty] | VV | 2 | 2 | True | 0 | ROZPOCET
| VV |  | Súčet |  | 8 | [13 empty] | VV | 2 | 4 | True | 1 | ROZPOCET
4 | K | 119001801.S | Ochranné zábradlie okolo výkopu, drevené výšky 1,10 m dvojtyčové | m | 100.2 |  | 0 |  |  |  | znížená | 0.27 | 27.054 | 0.003595 | 0.36022 | 0 | 0 | 4 | K | 2 |  |  |  | ROZPOCET |  |  |  | 0 | 0 | 0 | 0 | 0 | 2 | 0 | 4 | -782041633
| VV |  | 2*(v50+k200) |  | 100.2 | [13 empty] | VV | 2 | 2 | True | 0 | ROZPOCET
| VV |  | Súčet |  | 100.2 | [13 empty] | VV | 2 | 4 | True | 1 | ROZPOCET
5 | K | 130001101.S | Príplatok k cenám za sťaženie výkopu v blízkosti podzemného vedenia - pre všetky triedy | m3 | 58.419 |  | 0 |  |  |  | znížená | 1.667 | 97.3845 | 0 | 0 | 0 | 0 | 4 | K | 2 |  |  |  | ROZPOCET |  |  |  | 0 | 0 | 0 | 0 | 0 | 2 | 0 | 4 | 2009145580
| VV |  | ryha*0,6 |  | 58.419 | [13 empty] | VV | 2 | 2 | True | 0 | ROZPOCET
| VV |  | Súčet |  | 58.419 | [13 empty] | VV | 2 | 4 | True | 1 | ROZPOCET
6 | K | 130201001.S | Výkop jamy a ryhy v obmedzenom priestore horn. tr.3 ručne | m3 | 37.09 |  | 0 |  |  |  | znížená | 3.174 | 117.7237 | 0 | 0 | 0 | 0 | 4 | K | 2 |  |  |  | ROZPOCET |  |  |  | 0 | 0 | 0 | 0 | 0 | 2 | 0 | 4 | 1793452378
| VV |  | "okolo šachiet pre zdvihnutie" | [15 empty] | VV | 2 | 1 | True | 0 | ROZPOCET
| VV |  | 2,2*2,2*1,0*10-pi*1,2*1,2/4*1,0*10 |  | 37.09 | [13 empty] | VV | 2 | 2 | True | 0 | ROZPOCET
| VV | jamar | Medzisúčet |  | 37.09 | [13 empty] | VV | 2 | 3 | True | 0 | ROZPOCET
| VV |  | Súčet |  | 37.09 | [13 empty] | VV | 2 | 4 | True | 1 | ROZPOCET
7 | K | 131101101.S | Výkop nezapaženej jamy v hornine 1-2, do 100 m3 | m3 | 90.58 |  | 0 |  |  |  | znížená | 0.45 | 40.761 | 0 | 0 | 0 | 0 | 4 | K | 2 |  |  |  | ROZPOCET |  |  |  | 0 | 0 | 0 | 0 | 0 | 2 | 0 | 4 | 255077223
| VV |  | "odstranenie ornice" | [15 empty] | VV | 2 | 1 | True | 0 | ROZPOCET
| VV |  | 0,2*(69,8+66,6+125+38,7+90,3+57,0+5,5) |  | 90.58 | [13 empty] | VV | 2 | 2 | True | 0 | ROZPOCET
| VV | odhumus | Medzisúčet |  | 90.58 | [13 empty] | VV | 2 | 3 | True | 0 | ROZPOCET
| VV |  | Súčet |  | 90.58 | [13 empty] | VV | 2 | 4 | True | 1 | ROZPOCET
8 | K | 132201201.S | Výkop ryhy šírky 600-2000mm horn.3 do 100m3 | m3 | 97.365 |  | 0 |  |  |  | znížená | 1.509 | 146.9238 | 0 | 0 | 0 | 0 | 4 | K | 2 |  |  |  | ROZPOCET |  |  |  | 0 | 0 | 0 | 0 | 0 | 2 | 0 | 4 | -1058964729
| VV |  | "voda" | [15 empty] | VV | 2 | 1 | True | 0 | ROZPOCET
| VV |  | 0,8*2,0*v50 |  | 62.4 | [13 empty] | VV | 2 | 2 | True | 0 | ROZPOCET
| VV |  | "kanal" | [15 empty] | VV | 2 | 1 | True | 0 | ROZPOCET
| VV |  | 0,9*3,5*k200 |  | 34.965 | [13 empty] | VV | 2 | 2 | True | 0 | ROZPOCET
| VV | ryha | Medzisúčet |  | 97.365 | [13 empty] | VV | 2 | 3 | True | 0 | ROZPOCET
| VV |  | Súčet |  | 97.365 | [13 empty] | VV | 2 | 4 | True | 1 | ROZPOCET
9 | K | 132201209.S | Príplatok k cenám za lepivosť pri hĺbení rýh š. nad 600 do 2 000 mm zapaž. i nezapažených, s urovnaním dna v hornine 3 | m3 | 58.419 |  | 0 |  |  |  | znížená | 0.08 | 4.6735 | 0 | 0 | 0 | 0 | 4 | K | 2 |  |  |  | ROZPOCET |  |  |  | 0 | 0 | 0 | 0 | 0 | 2 | 0 | 4 | -598099220
| VV |  | ryha*0,6 |  | 58.419 | [13 empty] | VV | 2 | 2 | True | 0 | ROZPOCET
| VV |  | Súčet |  | 58.419 | [13 empty] | VV | 2 | 4 | True | 1 | ROZPOCET
10 | K | 151831052.S | Zriadenie paženia a rozopretie stien rýh š. do 2 m, hĺ. do 6 m pažiacimi boxami STANDARD 3x2,25m (obojstranné) horn. stredne tlačivá | m2 | 233.7 |  | 0 |  |  |  | znížená | 0.053 | 12.3861 | 0.00074092 | 0.17315 | 0 | 0 | 4 | K | 2 |  |  |  | ROZPOCET |  |  |  | 0 | 0 | 0 | 0 | 0 | 2 | 0 | 4 | -1830170086
| VV |  | "voda" | [15 empty] | VV | 2 | 1 | True | 0 | ROZPOCET
| VV |  | 2*2,0*v50 |  | 156 | [13 empty] | VV | 2 | 2 | True | 0 | ROZPOCET
| VV |  | "kanal" | [15 empty] | VV | 2 | 1 | True | 0 | ROZPOCET
| VV |  | 2*3,5*k200 |  | 77.7 | [13 empty] | VV | 2 | 2 | True | 0 | ROZPOCET
| VV | paž | Medzisúčet |  | 233.7 | [13 empty] | VV | 2 | 3 | True | 0 | ROZPOCET
| VV |  | Súčet |  | 233.7 | [13 empty] | VV | 2 | 4 | True | 1 | ROZPOCET
11 | K | 151831152.S | Odstránenie paženia a rozopretie stien rýh š. do 2 m, hĺ. do 6 m pažiacimi boxami STANDARD 3x2,25m (obojstranné) horn. stredne tlačivá | m2 | 233.7 |  | 0 |  |  |  | znížená | 0.169 | 39.4953 | 0 | 0 | 0 | 0 | 4 | K | 2 |  |  |  | ROZPOCET |  |  |  | 0 | 0 | 0 | 0 | 0 | 2 | 0 | 4 | -834231062
| VV |  | paž |  | 233.7 | [13 empty] | VV | 2 | 2 | True | 1 | ROZPOCET
12 | K | 162301121.S | Vodorovné premiestnenie výkopku po spevnenej ceste z horniny tr.1-4, nad 100 do 1000 m3 na vzdialenosť nad 50 do 500 m | m3 | 264.776 |  | 0 |  |  |  | znížená | 0.0225 | 5.9575 | 0 | 0 | 0 | 0 | 4 | K | 2 |  |  |  | ROZPOCET |  |  |  | 0 | 0 | 0 | 0 | 0 | 2 | 0 | 4 | -620270901
| VV |  | "na medziskladku" | [15 empty] | VV | 2 | 1 | True | 0 | ROZPOCET
| VV |  | odhumus |  | 90.58 | [13 empty] | VV | 2 | 2 | True | 0 | ROZPOCET
| VV |  | ryha |  | 97.365 | [13 empty] | VV | 2 | 2 | True | 0 | ROZPOCET
| VV |  | "z medziskladky" | [15 empty] | VV | 2 | 1 | True | 0 | ROZPOCET
| VV |  | zásyp2 |  | 76.831 | [13 empty] | VV | 2 | 2 | True | 0 | ROZPOCET
| VV |  | Súčet |  | 264.776 | [13 empty] | VV | 2 | 4 | True | 1 | ROZPOCET
13 | K | 167101101.S | Nakladanie neuľahnutého výkopku z hornín tr.1-4 do 100 m3 | m3 | 76.831 |  | 0 |  |  |  | znížená | 0.617 | 47.4047 | 0 | 0 | 0 | 0 | 4 | K | 2 |  |  |  | ROZPOCET |  |  |  | 0 | 0 | 0 | 0 | 0 | 2 | 0 | 4 | -620913181
| VV |  | zásyp2 |  | 76.831 | [13 empty] | VV | 2 | 2 | True | 0 | ROZPOCET
| VV |  | Súčet |  | 76.831 | [13 empty] | VV | 2 | 4 | True | 1 | ROZPOCET
14 | K | 171201202.S | Uloženie sypaniny na skládky nad 100 do 1000 m3 | m3 | 187.945 |  | 0 |  |  |  | znížená | 0.008 | 1.5036 | 0 | 0 | 0 | 0 | 4 | K | 2 |  |  |  | ROZPOCET |  |  |  | 0 | 0 | 0 | 0 | 0 | 2 | 0 | 4 | -1444377029
| VV |  | odhumus |  | 90.58 | [13 empty] | VV | 2 | 2 | True | 0 | ROZPOCET
| VV |  | ryha |  | 97.365 | [13 empty] | VV | 2 | 2 | True | 0 | ROZPOCET
| VV |  | Súčet |  | 187.945 | [13 empty] | VV | 2 | 4 | True | 1 | ROZPOCET
15 | K | 174101001.S | Zásyp sypaninou so zhutnením jám, šachiet, rýh, zárezov alebo okolo objektov do 100 m3 | m3 | 113.921 |  | 0 |  |  |  | znížená | 0.242 | 27.5689 | 0 | 0 | 0 | 0 | 4 | K | 2 |  |  |  | ROZPOCET |  |  |  | 0 | 0 | 0 | 0 | 0 | 2 | 0 | 4 | -346826028
| VV |  | jamar |  | 37.09 | [13 empty] | VV | 2 | 2 | True | 0 | ROZPOCET
| VV |  | Medzisúčet |  | 37.09 | [13 empty] | VV | 2 | 3 | True | 0 | ROZPOCET
| VV |  | ryha |  | 97.365 | [13 empty] | VV | 2 | 2 | True | 0 | ROZPOCET
| VV |  | -0,8*(0,1+0,35)*v50 |  | -14.04 | [13 empty] | VV | 2 | 2 | True | 0 | ROZPOCET
| VV |  | -0,9*(0,15+0,5)*k200 |  | -6.494 | [13 empty] | VV | 2 | 2 | True | 0 | ROZPOCET
| VV | zásyp2 | Medzisúčet |  | 76.831 | [13 empty] | VV | 2 | 3 | True | 0 | ROZPOCET
| VV |  | Súčet |  | 113.921 | [13 empty] | VV | 2 | 4 | True | 1 | ROZPOCET
16 | K | 175101101.S | Obsyp potrubia sypaninou z vhodných hornín 1 až 4 bez prehodenia sypaniny | m3 | 15.437 |  | 0 |  |  |  | znížená | 1.501 | 23.1709 | 0 | 0 | 0 | 0 | 4 | K | 2 |  |  |  | ROZPOCET |  |  |  | 0 | 0 | 0 | 0 | 0 | 2 | 0 | 4 | 826506790
| VV |  | (0,8*0,35-pi*0,065*0,065/4)*v50 |  | 10.791 | [13 empty] | VV | 2 | 2 | True | 0 | ROZPOCET
| VV |  | (0,9*0,5-pi*0,2*0,2/4)*k200 |  | 4.646 | [13 empty] | VV | 2 | 2 | True | 0 | ROZPOCET
| VV | obsypp | Súčet |  | 15.437 | [13 empty] | VV | 2 | 4 | True | 1 | ROZPOCET
17 | M | 583310002700.S | Štrkopiesok frakcia 0-8 mm | t | 27.787 |  | 0 |  |  |  | znížená | 0 | 0 | 1 | 27.787 | 0 | 0 | 8 | M | 2 |  |  |  | ROZPOCET |  |  |  | 0 | 0 | 0 | 0 | 0 | 2 | 0 | 4 | -960769427
| VV |  | obsypp*1,8 |  | 27.787 | [13 empty] | VV | 2 | 2 | True | 0 | ROZPOCET
| VV |  | Súčet |  | 27.787 | [13 empty] | VV | 2 | 4 | True | 1 | ROZPOCET
18 | K | 181101102.S | Úprava pláne v zárezoch v hornine 1-4 so zhutnením | m2 | 41.19 |  | 0 |  |  |  | znížená | 0.017 | 0.70023 | 0 | 0 | 0 | 0 | 4 | K | 2 |  |  |  | ROZPOCET |  |  |  | 0 | 0 | 0 | 0 | 0 | 2 | 0 | 4 | -876321343
| VV |  | 0,8*v50 |  | 31.2 | [13 empty] | VV | 2 | 2 | True | 0 | ROZPOCET
| VV |  | 0,9*k200 |  | 9.99 | [13 empty] | VV | 2 | 2 | True | 0 | ROZPOCET
| VV |  | Súčet |  | 41.19 | [13 empty] | VV | 2 | 4 | True | 1 | ROZPOCET
| D | 4 | Vodorovné konštrukcie |  |  |  | 0 | [5 empty] | 13.1736 |  | 8.8259 |  | 0 | 1 | D | 1 |  |  |  | ROZPOCET | [9 empty] | 0
19 | K | 451573111.S | Lôžko pod potrubie, stoky a drobné objekty, v otvorenom výkope z piesku | m3 | 4.619 |  | 0 |  |  |  | znížená | 1.246 | 5.7553 | 1.8908 | 8.7335 | 0 | 0 | 4 | K | 2 |  |  |  | ROZPOCET |  |  |  | 0 | 0 | 0 | 0 | 0 | 2 | 0 | 4 | -1133231696
| VV |  | 0,8*0,1*v50 |  | 3.12 | [13 empty] | VV | 2 | 2 | True | 0 | ROZPOCET
| VV |  | 0,9*0,15*k200 |  | 1.499 | [13 empty] | VV | 2 | 2 | True | 0 | ROZPOCET
| VV |  | Súčet |  | 4.619 | [13 empty] | VV | 2 | 4 | True | 1 | ROZPOCET
20 | K | 452112121.S | Osadenie prstenca pod poklopy a mreže, výšky nad 100 do 200 mm | ks | 14 |  | 0 |  |  |  | znížená | 0.52988 | 7.4183 | 0.0066 | 0.0924 | 0 | 0 | 4 | K | 2 |  |  |  | ROZPOCET |  |  |  | 0 | 0 | 0 | 0 | 0 | 2 | 0 | 4 | -243673753
| VV |  | 14 |  | 14 | [13 empty] | VV | 2 | 2 | True | 1 | ROZPOCET
21 | M | 625120120 | Vyrovnávací prstenec 625/120/120, | ks | 14 |  | 0 |  |  |  | znížená | 0 | 0 | 0 | 0 | 0 | 0 | 8 | M | 2 |  |  |  | ROZPOCET |  |  |  | 0 | 0 | 0 | 0 | 0 | 2 | 0 | 4 | -2003493429
| D | 8 | Rúrové vedenie |  |  |  | 0 | [5 empty] | 56.3043 |  | 4.8499 |  | 0.879 | 1 | D | 1 |  |  |  | ROZPOCET | [9 empty] | 0
22 | K | 871221406.S | Potrubie vodovodné z PE 100 SDR11/PN16 zvárané natupo D 63x5,8 mm | m | 39 |  | 0 |  |  |  | znížená | 0.036 | 1.404 | 0.0010733 | 0.041859 | 0 | 0 | 4 | K | 2 |  |  |  | ROZPOCET |  |  |  | 0 | 0 | 0 | 0 | 0 | 2 | 0 | 4 | 729036822
| VV |  | 39 |  | 39 | [13 empty] | VV | 2 | 2 | True | 0 | ROZPOCET
| VV | v50 | Medzisúčet |  | 39 | [13 empty] | VV | 2 | 3 | True | 0 | ROZPOCET
| VV |  | Súčet |  | 39 | [13 empty] | VV | 2 | 4 | True | 1 | ROZPOCET
23 | K | 871319011.S2 | Demontáž vodovodného potrubia z plastových rúr do DN 150 -0,01770 t | m | 39 |  | 0 |  |  |  | znížená | 0.29572 | 11.5331 | 0 | 0 | 0.0177 | 0.6903 | 4 | K | 2 |  |  |  | ROZPOCET |  |  |  | 0 | 0 | 0 | 0 | 0 | 2 | 0 | 4 | -1599237290
| VV |  | v50 |  | 39 | [13 empty] | VV | 2 | 2 | True | 0 | ROZPOCET
| VV |  | Súčet |  | 39 | [13 empty] | VV | 2 | 4 | True | 1 | ROZPOCET
24 | K | 871319021.S | Demontáž kanalizačného potrubia z plastových rúr od DN 150 do DN 300 -0,01700 t | m | 11.1 |  | 0 |  |  |  | znížená | 0.31556 | 3.5027 | 0 | 0 | 0.017 | 0.1887 | 4 | K | 2 |  |  |  | ROZPOCET |  |  |  | 0 | 0 | 0 | 0 | 0 | 2 | 0 | 4 | 80797352
| VV |  | k200 |  | 11.1 | [13 empty] | VV | 2 | 2 | True | 0 | ROZPOCET
| VV |  | Súčet |  | 11.1 | [13 empty] | VV | 2 | 4 | True | 1 | ROZPOCET
25 | K | 871354026.S | Montáž kanalizačného PP potrubia hladkého plnostenného SN 12 DN 200 | m | 11.1 |  | 0 |  |  |  | znížená | 0.055 | 0.6105 | 1.2e-05 | 0.0001332 | 0 | 0 | 4 | K | 2 |  |  |  | ROZPOCET |  |  |  | 0 | 0 | 0 | 0 | 0 | 2 | 0 | 4 | -53974782
| VV |  | 3,5+7,6 |  | 11.1 | [13 empty] | VV | 2 | 2 | True | 0 | ROZPOCET
| VV | k200 | Medzisúčet |  | 11.1 | [13 empty] | VV | 2 | 3 | True | 0 | ROZPOCET
| VV |  | Súčet |  | 11.1 | [13 empty] | VV | 2 | 4 | True | 1 | ROZPOCET
26 | M | 286140003400.S | Rúra hladká PP pre gravitačnú kanalizáciu DN 200, SN 12, dĺ. 6 m | ks | 1.854 |  | 0 |  |  |  | znížená | 0 | 0 | 0.02771 | 0.051374 | 0 | 0 | 8 | M | 2 |  |  |  | ROZPOCET |  |  |  | 0 | 0 | 0 | 0 | 0 | 2 | 0 | 4 | -959862003
27 | K | 877221006.S | Montáž tvarovky vodovodného potrubia z PE 100 zváranej natupo D 63 mm | ks | 3 |  | 0 |  |  |  | znížená | 0.54 | 1.62 | 0 | 0 | 0 | 0 | 4 | K | 2 |  |  |  | ROZPOCET |  |  |  | 0 | 0 | 0 | 0 | 0 | 2 | 0 | 4 | -742941119
| VV |  | 3 |  | 3 | [13 empty] | VV | 2 | 2 | True | 0 | ROZPOCET
| VV |  | Súčet |  | 3 | [13 empty] | VV | 2 | 4 | True | 1 | ROZPOCET
28 | M | 286530020400.S | Koleno 90° na tupo PE 100, na vodu, plyn a kanalizáciu, SDR 11 D 63 mm | ks | 1 |  | 0 |  |  |  | znížená | 0 | 0 | 0.00028 | 0.00028 | 0 | 0 | 8 | M | 2 |  |  |  | ROZPOCET |  |  |  | 0 | 0 | 0 | 0 | 0 | 2 | 0 | 4 | -1478810288
29 | M | 286530153800.S | Elektrotvarovka lemový nákružok s integrovanou prírubou PE 100 SDR 11 D/DN 63/50 | ks | 2 |  | 0 |  |  |  | znížená | 0 | 0 | 0.0015 | 0.003 | 0 | 0 | 8 | M | 2 |  |  |  | ROZPOCET |  |  |  | 0 | 0 | 0 | 0 | 0 | 2 | 0 | 4 | 1638070035
30 | K | 877354104.S | Montáž kanalizačnej PP presuvky DN 200 | ks | 2 |  | 0 |  |  |  | znížená | 0.255 | 0.51 | 7e-05 | 0.00014 | 0 | 0 | 4 | K | 2 |  |  |  | ROZPOCET |  |  |  | 0 | 0 | 0 | 0 | 0 | 2 | 0 | 4 | 554120486
31 | M | 286540153000.S | Presuvka PP, DN 200 hladká pre gravitačnú kanalizáciu | ks | 2 |  | 0 |  |  |  | znížená | 0 | 0 | 0.0013 | 0.0026 | 0 | 0 | 8 | M | 2 |  |  |  | ROZPOCET |  |  |  | 0 | 0 | 0 | 0 | 0 | 2 | 0 | 4 | -1058766803
32 | K | 892233111.S | Preplach a dezinfekcia vodovodného potrubia DN od 40 do 70 | m | 39 |  | 0 |  |  |  | znížená | 0.19 | 7.41 | 0 | 0 | 0 | 0 | 4 | K | 2 |  |  |  | ROZPOCET |  |  |  | 0 | 0 | 0 | 0 | 0 | 2 | 0 | 4 | -314871748
| VV |  | v50 |  | 39 | [13 empty] | VV | 2 | 2 | True | 1 | ROZPOCET
33 | K | 892241111.S | Ostatné práce na rúrovom vedení, tlakové skúšky vodovodného potrubia DN do 80 | m | 39 |  | 0 |  |  |  | znížená | 0.041 | 1.599 | 0 | 0 | 0 | 0 | 4 | K | 2 |  |  |  | ROZPOCET |  |  |  | 0 | 0 | 0 | 0 | 0 | 2 | 0 | 4 | -1667343218
| VV |  | v50 |  | 39 | [13 empty] | VV | 2 | 2 | True | 1 | ROZPOCET
34 | K | 892351000.S | Skúška tesnosti kanalizácie D 200 mm | m | 11.1 |  | 0 |  |  |  | znížená | 0.071 | 0.7881 | 0 | 0 | 0 | 0 | 4 | K | 2 |  |  |  | ROZPOCET |  |  |  | 0 | 0 | 0 | 0 | 0 | 2 | 0 | 4 | -59050515
| VV |  | k200 |  | 11.1 | [13 empty] | VV | 2 | 2 | True | 0 | ROZPOCET
| VV |  | Súčet |  | 11.1 | [13 empty] | VV | 2 | 4 | True | 1 | ROZPOCET
35 | K | 894401111.S | Osadenie betónového dielca pre šachty, rovná alebo prechodová skruž TBS | ks | 10 |  | 0 |  |  |  | znížená | 1.179 | 11.79 | 0.016562 | 0.16562 | 0 | 0 | 4 | K | 2 |  |  |  | ROZPOCET |  |  |  | 0 | 0 | 0 | 0 | 0 | 2 | 0 | 4 | -1716819609
| VV |  | 10 |  | 10 | [13 empty] | VV | 2 | 2 | True | 0 | ROZPOCET
| VV |  | Súčet |  | 10 | [13 empty] | VV | 2 | 4 | True | 1 | ROZPOCET
36 | M | 592240012900.S | Betónový kónus TBS 1-57, DN 576, výška 1000/600 mm, hr. steny 90 mm | ks | 10 |  | 0 |  |  |  | znížená | 0 | 0 | 0.365 | 3.65 | 0 | 0 | 8 | M | 2 |  |  |  | ROZPOCET |  |  |  | 0 | 0 | 0 | 0 | 0 | 2 | 0 | 4 | -248074954
37 | K | 899103111.S | Osadenie poklopu liatinového a oceľového vrátane rámu hmotn. nad 100 do 150 kg | ks | 10 |  | 0 |  |  |  | znížená | 1.21 | 12.1 | 0.0063 | 0.063 | 0 | 0 | 4 | K | 2 |  |  |  | ROZPOCET |  |  |  | 0 | 0 | 0 | 0 | 0 | 2 | 0 | 4 | -1102250103
| VV |  | "kanal šachty" | [15 empty] | VV | 2 | 1 | True | 0 | ROZPOCET
| VV |  | 10 |  | 10 | [13 empty] | VV | 2 | 2 | True | 0 | ROZPOCET
| VV |  | Súčet |  | 10 | [13 empty] | VV | 2 | 4 | True | 1 | ROZPOCET
38 | M | 552410002300.S | Poklop liatinový D400 priemer 600 mm | ks | 10 |  | 0 |  |  |  | znížená | 0 | 0 | 0.0864 | 0.864 | 0 | 0 | 8 | M | 2 |  |  |  | ROZPOCET |  |  |  | 0 | 0 | 0 | 0 | 0 | 2 | 0 | 4 | 378881940
| VV |  | 10 |  | 10 | [13 empty] | VV | 2 | 2 | True | 0 | ROZPOCET
| VV |  | Súčet |  | 10 | [13 empty] | VV | 2 | 4 | True | 1 | ROZPOCET
39 | K | 899721111.S | Vyhľadávací vodič na potrubí PVC DN do 150 | m | 42.9 |  | 0 |  |  |  | znížená | 0.03 | 1.287 | 8.9e-05 | 0.0038181 | 0 | 0 | 4 | K | 2 |  |  |  | ROZPOCET |  |  |  | 0 | 0 | 0 | 0 | 0 | 2 | 0 | 4 | -1922648969
| VV |  | v50*1,1 |  | 42.9 | [13 empty] | VV | 2 | 2 | True | 0 | ROZPOCET
| VV |  | Súčet |  | 42.9 | [13 empty] | VV | 2 | 4 | True | 1 | ROZPOCET
40 | K | 899721131.S | Označenie vodovodného potrubia bielou výstražnou fóliou | m | 40.95 |  | 0 |  |  |  | znížená | 0.0525 | 2.1499 | 0.0001 | 0.004095 | 0 | 0 | 4 | K | 2 |  |  |  | ROZPOCET |  |  |  | 0 | 0 | 0 | 0 | 0 | 2 | 0 | 4 | 514662624
| VV |  | v50*1,05 |  | 40.95 | [13 empty] | VV | 2 | 2 | True | 0 | ROZPOCET
| VV |  | Súčet |  | 40.95 | [13 empty] | VV | 2 | 4 | True | 1 | ROZPOCET
| D | 9 | Ostatné konštrukcie a práce-búranie |  |  |  | 0 | [5 empty] | 167.6199 |  | 0 |  | 21.9142 | 1 | D | 1 |  |  |  | ROZPOCET | [9 empty] | 0
41 | K | 961055111.S | Búranie základov alebo vybúranie otvorov plochy nad 4 m2 v základoch železobetónových, -2,40000t | m3 | 4.716 |  | 0 |  |  |  | znížená | 12.606 | 59.4499 | 0 | 0 | 2.4 | 11.3184 | 4 | K | 2 |  |  |  | ROZPOCET |  |  |  | 0 | 0 | 0 | 0 | 0 | 2 | 0 | 4 | 2017566282
| VV |  | "vonkajšie shodisko" | [15 empty] | VV | 2 | 1 | True | 0 | ROZPOCET
| VV |  | 0,4*0,9*(1,4+5,15)*2 |  | 4.716 | [13 empty] | VV | 2 | 2 | True | 0 | ROZPOCET
| VV |  | Súčet |  | 4.716 | [13 empty] | VV | 2 | 4 | True | 1 | ROZPOCET
42 | K | 962041314.S | Búranie priečok alebo vybúranie otvorov plochy nad 4 m2 z betónu prostého hr.do 120 mm, -0,20000t | m2 | 22.619 |  | 0 |  |  |  | znížená | 0.339 | 7.6678 | 0 | 0 | 0.2 | 4.5238 | 4 | K | 2 |  |  |  | ROZPOCET |  |  |  | 0 | 0 | 0 | 0 | 0 | 2 | 0 | 4 | 369202679
| VV |  | "kanalizačný konus" | [15 empty] | VV | 2 | 1 | True | 0 | ROZPOCET
| VV |  | pi*1,2*0,6*10 |  | 22.619 | [13 empty] | VV | 2 | 2 | True | 0 | ROZPOCET
| VV |  | Súčet |  | 22.619 | [13 empty] | VV | 2 | 4 | True | 1 | ROZPOCET
43 | K | 963051113.S | Búranie železobetónových stropov doskových hr.nad 80 mm, -2,40000t | m3 | 2.13 |  | 0 |  |  |  | znížená | 5.783 | 12.3178 | 0 | 0 | 2.4 | 5.112 | 4 | K | 2 |  |  |  | ROZPOCET |  |  |  | 0 | 0 | 0 | 0 | 0 | 2 | 0 | 4 | 675613215
| VV |  | "vonkajšie schodisko" | [15 empty] | VV | 2 | 1 | True | 0 | ROZPOCET
| VV |  | 7,1*0,3 |  | 2.13 | [13 empty] | VV | 2 | 2 | True | 0 | ROZPOCET
| VV |  | Súčet |  | 2.13 | [13 empty] | VV | 2 | 4 | True | 1 | ROZPOCET
44 | K | 965081712.S | Búranie dlažieb, bez podklad. lôžka z keramických dlaždíc hr. do 10 mm, -0,02000t | m2 | 7.1 |  | 0 |  |  |  | znížená | 0.166 | 1.1786 | 0 | 0 | 0.02 | 0.142 | 4 | K | 2 |  |  |  | ROZPOCET |  |  |  | 0 | 0 | 0 | 0 | 0 | 2 | 0 | 4 | 946811818
| VV |  | "vonkajšie schody" | [15 empty] | VV | 2 | 1 | True | 0 | ROZPOCET
| VV |  | 7,1 |  | 7.1 | [13 empty] | VV | 2 | 2 | True | 0 | ROZPOCET
| VV |  | Súčet |  | 7.1 | [13 empty] | VV | 2 | 4 | True | 1 | ROZPOCET
45 | K | 966001121.S | Demontáž parkovej lavičky s betónovou pätkou, -0,03400 t | ks | 1 |  | 0 |  |  |  | znížená | 0.49 | 0.49 | 0 | 0 | 0.034 | 0.034 | 4 | K | 2 |  |  |  | ROZPOCET |  |  |  | 0 | 0 | 0 | 0 | 0 | 2 | 0 | 4 | 1695607108
| VV |  | 1 |  | 1 | [13 empty] | VV | 2 | 2 | True | 0 | ROZPOCET
| VV |  | Súčet |  | 1 | [13 empty] | VV | 2 | 4 | True | 1 | ROZPOCET
46 | K | 966006132.S | Odstránenie značky, pre staničenie a ohraničenie so stĺpikmi s bet. pätkami, -0,08200t | ks | 4 |  | 0 |  |  |  | znížená | 0.531 | 2.124 | 0 | 0 | 0.082 | 0.328 | 4 | K | 2 |  |  |  | ROZPOCET |  |  |  | 0 | 0 | 0 | 0 | 0 | 2 | 0 | 4 | -83484217
47 | K | 966006211.S | Odstránenie (demontáž) zvislej dopravnej značky zo stĺpov, stĺpikov alebo konzol, -0,00400t | ks | 4 |  | 0 |  |  |  | znížená | 0.165 | 0.66 | 0 | 0 | 0.004 | 0.016 | 4 | K | 2 |  |  |  | ROZPOCET |  |  |  | 0 | 0 | 0 | 0 | 0 | 2 | 0 | 4 | 482823741
| VV |  | 4 |  | 4 | [13 empty] | VV | 2 | 2 | True | 0 | ROZPOCET
| VV |  | Súčet |  | 4 | [13 empty] | VV | 2 | 4 | True | 1 | ROZPOCET
48 | K | 976085311.S | Vybúranie kanalizačného rámu liatinového vrátane poklopu alebo mreže, -0,04400t | ks | 10 |  | 0 |  |  |  | znížená | 0.25 | 2.5 | 0 | 0 | 0.044 | 0.44 | 4 | K | 2 |  |  |  | ROZPOCET |  |  |  | 0 | 0 | 0 | 0 | 0 | 2 | 0 | 4 | -1438710677
| VV |  | "kanalizačný poklop" | [15 empty] | VV | 2 | 1 | True | 0 | ROZPOCET
| VV |  | 10 |  | 10 | [13 empty] | VV | 2 | 2 | True | 0 | ROZPOCET
| VV |  | Súčet |  | 10 | [13 empty] | VV | 2 | 4 | True | 1 | ROZPOCET
49 | K | 979081111.S | Odvoz sutiny a vybúraných hmôt na skládku do 1 km | t | 49.053 |  | 0 |  |  |  | znížená | 0.598 | 29.3337 | 0 | 0 | 0 | 0 | 4 | K | 2 |  |  |  | ROZPOCET |  |  |  | 0 | 0 | 0 | 0 | 0 | 2 | 0 | 4 | 311955705
50 | K | 979081121.S | Odvoz sutiny a vybúraných hmôt na skládku za každý ďalší 1 km | t | 1177.272 |  | 0 |  |  |  | znížená | 0.007 | 8.2409 | 0 | 0 | 0 | 0 | 4 | K | 2 |  |  |  | ROZPOCET |  |  |  | 0 | 0 | 0 | 0 | 0 | 2 | 0 | 4 | 2011436430
| VV |  | 49,053*24 'Prepočítané koeficientom množstva |  | 1177.272 | [13 empty] | VV | 2 | 2 | False | 1 | ROZPOCET
51 | K | 979082111.S | Vnútrostavenisková doprava sutiny a vybúraných hmôt do 10 m | t | 49.053 |  | 0 |  |  |  | znížená | 0.89 | 43.6572 | 0 | 0 | 0 | 0 | 4 | K | 2 |  |  |  | ROZPOCET |  |  |  | 0 | 0 | 0 | 0 | 0 | 2 | 0 | 4 | -2096591384
52 | K | 979089012.S | Poplatok za skládku - betón, tehly, dlaždice (17 01) ostatné | t | 49.053 |  | 0 |  |  |  | znížená | 0 | 0 | 0 | 0 | 0 | 0 | 4 | K | 2 |  |  |  | ROZPOCET |  |  |  | 0 | 0 | 0 | 0 | 0 | 2 | 0 | 4 | 1335517132
| D | 99 | Presun hmôt HSV |  |  |  | 0 | [5 empty] | 104.6775 |  | 0 |  | 0 | 1 | D | 1 |  |  |  | ROZPOCET | [9 empty] | 0
53 | K | 999281111.S | Presun hmôt pre opravy a údržbu objektov vrátane vonkajších plášťov výšky do 25 m | t | 42.5 |  | 0 |  |  |  | znížená | 2.463 | 104.6775 | 0 | 0 | 0 | 0 | 4 | K | 2 |  |  |  | ROZPOCET |  |  |  | 0 | 0 | 0 | 0 | 0 | 2 | 0 | 4 | -1447614297
| D | M | Práce a dodávky M |  |  |  | 0 | [5 empty] | 4.799 |  | 0 |  | 0.005 | 3 | D | 0 |  |  |  | ROZPOCET | [9 empty] | 0
| D | 21-M | Elektromontáže |  |  |  | 0 | [5 empty] | 4.799 |  | 0 |  | 0.005 | 3 | D | 1 |  |  |  | ROZPOCET | [9 empty] | 0
54 | K | 210204011-D | Demontáž - Osvetľovací stožiar - oceľový do dľžky 8 m | ks | 1 |  | 0 |  |  |  | znížená | 1.608 | 1.608 | 0 | 0 | 0 | 0 | 64 | K | 2 |  |  |  | ROZPOCET |  |  |  | 0 | 0 | 0 | 0 | 0 | 2 | 0 | 64 | -1058029438
| VV |  | 1 |  | 1 | [13 empty] | VV | 2 | 2 | True | 0 | ROZPOCET
| VV |  | Súčet |  | 1 | [13 empty] | VV | 2 | 4 | True | 1 | ROZPOCET
55 | K | 210962075.S | Demontáž výložníka jednoramenného do 35 kg | ks | 1 |  | 0 |  |  |  | znížená | 1.81 | 1.81 | 0 | 0 | 0 | 0 | 64 | K | 2 |  |  |  | ROZPOCET |  |  |  | 0 | 0 | 0 | 0 | 0 | 2 | 0 | 64 | 1219677861
56 | K | 210962084.S | Demontáž výzbroja stožiarov pre 1 okruh | ks | 1 |  | 0 |  |  |  | znížená | 1.117 | 1.117 | 0 | 0 | 0 | 0 | 64 | K | 2 |  |  |  | ROZPOCET |  |  |  | 0 | 0 | 0 | 0 | 0 | 2 | 0 | 64 | -345199132
57 | K | 210964424.S | Demontáž do sute - svietidla zo stožiara do 5 kg vrátane odpojenia -0,00500 t | ks | 1 |  | 0 |  |  |  | znížená | 0.264 | 0.264 | 0 | 0 | 0.005 | 0.005 | 64 | K | 2 |  |  |  | ROZPOCET |  |  |  | 0 | 0 | 0 | 0 | 0 | 2 | 0 | 64 | -973104252

## IO02 - Komunikácie a cho...
[9 empty] | >> skryté stĺpce << | [9 empty] | {36112581-a95b-4e13-a049-af3f57988dc5} | [5 empty] | va | 1634 | 2
[19 empty] | 0 | [5 empty] | jama | 196,08 | 2
| KRYCÍ LIST ROZPOČTU | [8 empty] | v --- nižšie sa nachádzajú doplnkové a pomocné údaje k zostavám --- v | [8 empty] | False | [5 empty] | odhumus | 174,8 | 2
[25 empty] | cesta | 1147,7 | 2
| Stavba: | [23 empty] | okap | 81,596 | 2
|  | Rekonštrukcia objektu - II. Psychiatrická klinika SZU Cesta k nemocnici | [22 empty] | obrpark | 626,151 | 2
| Objekt: | [23 empty] | obr | 36,4 | 2
|  | IO02 - Komunikácie a chodníky | [22 empty] | obr2 | 181,78 | 2
[25 empty] | bzp | 7,088 | 2
| JKSO: |  |  |  |  | KS: | [18 empty] | bm | 5,338 | 2
| Miesto: |  | Banská Bystrica |  |  | Dátum: | 17. 6. 2023 | [17 empty] | dmur | 56,75 | 2
[25 empty] | sp1 | 609 | 2
| Objednávateľ: |  |  |  |  | IČO: | [18 empty] | sp2 | 495 | 2
|  | Fakultná nemocnica s poliklinikou F.D.Roosevelta |  |  |  | IČ DPH: | [18 empty] | sp3 | 6,2 | 2
[25 empty] | sp4 | 37,5 | 2
| Zhotoviteľ: |  |  |  |  | IČO: | [18 empty] | sp5 | 47 | 2
|  | určený výberom |  |  |  | IČ DPH: | [18 empty] | sp6 | 386,2 | 2
[25 empty] | sp7 | 174,4 | 2
| Projektant: |  |  |  |  | IČO: | [18 empty] | sp8 | 175,7 | 2
|  | Ing.Arch. Peter Žalman |  |  |  | IČ DPH:
| Spracovateľ: |  |  |  |  | IČO:
|  | Ing Peter Lukačovič |  |  |  | IČ DPH:
Poznámka:
| Cena bez DPH | [5 empty] | 0
|  |  | Základ dane |  |  | Sadzba dane | Výška dane
| DPH | základná | 0 |  |  | 20% | 0
|  | znížená | 0 |  |  | 20% | 0
|  | zákl. prenesená | 0 |  |  | 20% | 0
|  | zníž. prenesená | 0 |  |  | 20% | 0
|  | nulová | 0 |  |  | 0% | 0
| Cena s DPH |  |  | v | EUR |  | 0
| Projektant |  |  | Spracovateľ
| Dátum a podpis: |  | Pečiatka | Dátum a podpis: |  |  | Pečiatka
| Objednávateľ |  |  | Zhotoviteľ
| Dátum a podpis: |  | Pečiatka | Dátum a podpis: |  |  | Pečiatka
REKAPITULÁCIA ROZPOČTU
Stavba:
Rekonštrukcia objektu - II. Psychiatrická klinika SZU Cesta k nemocnici
Objekt:
IO02 - Komunikácie a chodníky
Miesto: |  |  | Banská Bystrica |  |  | Dátum: | 17. 6. 2023
Objednávateľ: |  |  | Fakultná nemocnica s poliklinikou F.D.Roosevelta |  |  | Projektant: | Ing.Arch. Peter Žalman
Zhotoviteľ: |  |  | určený výberom |  |  | Spracovateľ: | Ing Peter Lukačovič
Kód dielu - Popis | [6 empty] | Cena celkom [EUR]
Náklady z rozpočtu | [6 empty] | 0 | [12 empty] | -1
| HSV - Práce a dodávky HSV | [5 empty] | 0
| 1 - Zemné práce | [5 empty] | 0
| 2 - Zakladanie | [5 empty] | 0
| 3 - Zvislé a kompletné konštrukcie | [5 empty] | 0
| 5 - Komunikácie | [5 empty] | 0
| 9 - Ostatné konštrukcie a práce-búranie | [5 empty] | 0
| 99 - Presun hmôt HSV | [5 empty] | 0
ROZPOČET
Stavba:
Rekonštrukcia objektu - II. Psychiatrická klinika SZU Cesta k nemocnici
Objekt:
IO02 - Komunikácie a chodníky
Miesto: |  |  | Banská Bystrica |  |  | Dátum: | 17. 6. 2023
Objednávateľ: |  |  | Fakultná nemocnica s poliklinikou F.D.Roosevelta |  |  | Projektant: | Ing.Arch. Peter Žalman
Zhotoviteľ: |  |  | určený výberom |  |  | Spracovateľ: | Ing Peter Lukačovič
PČ | Typ | Kód | Popis | MJ | Množstvo | J.cena [EUR] | Cena celkom [EUR] | Cenová sústava |  |  | DPH | J. Nh [h] | Nh celkom [h] | J. hmotnosť [t] | Hmotnosť celkom [t] | J. suť [t] | Suť Celkom [t]
Náklady z rozpočtu | [6 empty] | 0 | [5 empty] | 7777.2648 |  | 2474.2707 |  | 833.34 |  | D | -1 | [13 empty] | 0
| D | HSV | Práce a dodávky HSV |  |  |  | 0 | [5 empty] | 7777.2648 |  | 2474.2707 |  | 833.34 | 1 | D | 0 |  |  |  | ROZPOCET | [9 empty] | 0
| D | 1 | Zemné práce |  |  |  | 0 | [5 empty] | 2529.8573 |  | 0 |  | 833.34 | 1 | D | 1 |  |  |  | ROZPOCET | [9 empty] | 0
1 | K | 113107241.S | Odstránenie krytu v ploche nad 200 m2 asfaltového, hr. vrstvy do 50 mm, -0,12500t | m2 | 1634 |  | 0 |  |  |  | znížená | 0.055 | 89.87 | 0 | 0 | 0.125 | 204.25 | 4 | K | 2 |  |  |  | ROZPOCET |  |  |  | 0 | 0 | 0 | 0 | 0 | 2 | 0 | 4 | 1900276962
| VV |  | 1816,8-sp2-sp6-sp8 |  | 759.9 | [13 empty] | VV | 2 | 2 | True | 0 | ROZPOCET
| VV |  | sp1+sp3+sp5+sp4+sp7 |  | 874.1 | [13 empty] | VV | 2 | 2 | True | 0 | ROZPOCET
| VV | va | Medzisúčet |  | 1634 | [13 empty] | VV | 2 | 3 | True | 0 | ROZPOCET
| VV |  | Súčet |  | 1634 | [13 empty] | VV | 2 | 4 | True | 1 | ROZPOCET
2 | K | 113307111.S | Odstránenie podkladu v ploche do 200 m2 z kameniva ťaženého, hr. do 100mm, -0,16000t | m2 | 1634 |  | 0 |  |  |  | znížená | 0.237 | 387.258 | 0 | 0 | 0.16 | 261.44 | 4 | K | 2 |  |  |  | ROZPOCET |  |  |  | 0 | 0 | 0 | 0 | 0 | 2 | 0 | 4 | 131195428
| VV |  | va |  | 1634 | [13 empty] | VV | 2 | 2 | True | 0 | ROZPOCET
| VV |  | Súčet |  | 1634 | [13 empty] | VV | 2 | 4 | True | 1 | ROZPOCET
3 | K | 113307131.S | Odstránenie podkladu v ploche do 200 m2 z betónu prostého, hr. vrstvy do 150 mm, -0,22500t | m2 | 1634 |  | 0 |  |  |  | znížená | 1.169 | 1910.146 | 0 | 0 | 0.225 | 367.65 | 4 | K | 2 |  |  |  | ROZPOCET |  |  |  | 0 | 0 | 0 | 0 | 0 | 2 | 0 | 4 | 616308726
| VV |  | va |  | 1634 | [13 empty] | VV | 2 | 2 | True | 0 | ROZPOCET
| VV |  | Súčet |  | 1634 | [13 empty] | VV | 2 | 4 | True | 1 | ROZPOCET
4 | K | 131101102.S | Výkop nezapaženej jamy v hornine 1-2, nad 100 do 1000 m3 | m3 | 174.8 |  | 0 |  |  |  | znížená | 0.237 | 41.4276 | 0 | 0 | 0 | 0 | 4 | K | 2 |  |  |  | ROZPOCET |  |  |  | 0 | 0 | 0 | 0 | 0 | 2 | 0 | 4 | -1390601852
| VV |  | "odkop ornice" | [15 empty] | VV | 2 | 1 | True | 0 | ROZPOCET
| VV |  | 0,38*460 |  | 174.8 | [13 empty] | VV | 2 | 2 | True | 0 | ROZPOCET
| VV | odhumus | Medzisúčet |  | 174.8 | [13 empty] | VV | 2 | 3 | True | 0 | ROZPOCET
| VV |  | Súčet |  | 174.8 | [13 empty] | VV | 2 | 4 | True | 1 | ROZPOCET
5 | K | 131201102.S | Výkop nezapaženej jamy v hornine 3, nad 100 do 1000 m3 | m3 | 196.08 |  | 0 |  |  |  | znížená | 0.433 | 84.9026 | 0 | 0 | 0 | 0 | 4 | K | 2 |  |  |  | ROZPOCET |  |  |  | 0 | 0 | 0 | 0 | 0 | 2 | 0 | 4 | -341475921
| VV |  | "výkop pod asfaltom" | [15 empty] | VV | 2 | 1 | True | 0 | ROZPOCET
| VV |  | 0,12*va |  | 196.08 | [13 empty] | VV | 2 | 2 | True | 0 | ROZPOCET
| VV | jama | Súčet |  | 196.08 | [13 empty] | VV | 2 | 4 | True | 1 | ROZPOCET
6 | K | 131201109.S | Hĺbenie nezapažených jám a zárezov. Príplatok za lepivosť horniny 3 | m3 | 117.648 |  | 0 |  |  |  | znížená | 0.042 | 4.9412 | 0 | 0 | 0 | 0 | 4 | K | 2 |  |  |  | ROZPOCET |  |  |  | 0 | 0 | 0 | 0 | 0 | 2 | 0 | 4 | -1268391578
| VV |  | jama*0,6 |  | 117.648 | [13 empty] | VV | 2 | 2 | True | 0 | ROZPOCET
| VV |  | Súčet |  | 117.648 | [13 empty] | VV | 2 | 4 | True | 1 | ROZPOCET
7 | K | 162301121.S | Vodorovné premiestnenie výkopku po spevnenej ceste z horniny tr.1-4, nad 100 do 1000 m3 na vzdialenosť nad 50 do 500 m | m3 | 370.88 |  | 0 |  |  |  | znížená | 0.0225 | 8.3448 | 0 | 0 | 0 | 0 | 4 | K | 2 |  |  |  | ROZPOCET |  |  |  | 0 | 0 | 0 | 0 | 0 | 2 | 0 | 4 | 379287139
| VV |  | "na medziskladku" | [15 empty] | VV | 2 | 1 | True | 0 | ROZPOCET
| VV |  | odhumus |  | 174.8 | [13 empty] | VV | 2 | 2 | True | 0 | ROZPOCET
| VV |  | jama |  | 196.08 | [13 empty] | VV | 2 | 2 | True | 0 | ROZPOCET
| VV |  | Súčet |  | 370.88 | [13 empty] | VV | 2 | 4 | True | 1 | ROZPOCET
8 | K | 171201202.S | Uloženie sypaniny na skládky nad 100 do 1000 m3 | m3 | 370.88 |  | 0 |  |  |  | znížená | 0.008 | 2.967 | 0 | 0 | 0 | 0 | 4 | K | 2 |  |  |  | ROZPOCET |  |  |  | 0 | 0 | 0 | 0 | 0 | 2 | 0 | 4 | -40086990
| VV |  | odhumus |  | 174.8 | [13 empty] | VV | 2 | 2 | True | 0 | ROZPOCET
| VV |  | jama |  | 196.08 | [13 empty] | VV | 2 | 2 | True | 0 | ROZPOCET
| VV |  | Súčet |  | 370.88 | [13 empty] | VV | 2 | 4 | True | 1 | ROZPOCET
| D | 2 | Zakladanie |  |  |  | 0 | [5 empty] | 35.3128 |  | 16.9842 |  | 0 | 1 | D | 1 |  |  |  | ROZPOCET | [9 empty] | 0
9 | K | 270328136.S | Konštrukcie základové z betónu železového s výstužou, hmot. nad 90 kg/m3 tr. C25/30 | m3 | 7.088 |  | 0 |  |  |  | znížená | 0.308 | 2.1831 | 2.27 | 16.0898 | 0 | 0 | 4 | K | 2 |  |  |  | ROZPOCET |  |  |  | 0 | 0 | 0 | 0 | 0 | 2 | 0 | 4 | 906850859
| VV |  | "záálad oporného muru" | [15 empty] | VV | 2 | 1 | True | 0 | ROZPOCET
| VV |  | 0,25*1,0*(17,35+5,5*2) |  | 7.088 | [13 empty] | VV | 2 | 2 | True | 0 | ROZPOCET
| VV | bzp | Medzisúčet |  | 7.088 | [13 empty] | VV | 2 | 3 | True | 0 | ROZPOCET
| VV |  | Súčet |  | 7.088 | [13 empty] | VV | 2 | 4 | True | 1 | ROZPOCET
10 | K | 270368172.S | Výstuž základových konštrukcií nad 90 kg/m3, vrátane nosných zvarov, z beton. ocele tr. B500 (10505)_odhad | t | 0.78 |  | 0 |  |  |  | znížená | 38.185 | 29.7843 | 1.1071 | 0.86357 | 0 | 0 | 4 | K | 2 |  |  |  | ROZPOCET |  |  |  | 0 | 0 | 0 | 0 | 0 | 2 | 0 | 4 | -833308809
| VV |  | "odhad" | [15 empty] | VV | 2 | 1 | True | 0 | ROZPOCET
| VV |  | bzp*0,11 |  | 0.78 | [13 empty] | VV | 2 | 2 | True | 0 | ROZPOCET
| VV |  | Súčet |  | 0.78 | [13 empty] | VV | 2 | 4 | True | 1 | ROZPOCET
11 | K | 289971211.S | Zhotovenie vrstvy z geotextílie na upravenom povrchu sklon do 1 : 5 , šírky od 0 do 3 m | m2 | 81.596 |  | 0 |  |  |  | znížená | 0.041 | 3.3454 | 3.3e-05 | 0.0026927 | 0 | 0 | 4 | K | 2 |  |  |  | ROZPOCET |  |  |  | 0 | 0 | 0 | 0 | 0 | 2 | 0 | 4 | 1103278389
| VV |  | okap |  | 81.596 | [13 empty] | VV | 2 | 2 | True | 0 | ROZPOCET
| VV |  | Súčet |  | 81.596 | [13 empty] | VV | 2 | 4 | True | 1 | ROZPOCET
12 | M | 693110004500.S | Geotextília polypropylénová netkaná 300 g/m2 | m2 | 93.835 |  | 0 |  |  |  | znížená | 0 | 0 | 0.0003 | 0.02815 | 0 | 0 | 8 | M | 2 |  |  |  | ROZPOCET |  |  |  | 0 | 0 | 0 | 0 | 0 | 2 | 0 | 4 | 1709258498
| VV |  | okap*1,15 |  | 93.835 | [13 empty] | VV | 2 | 2 | True | 0 | ROZPOCET
| VV |  | Súčet |  | 93.835 | [13 empty] | VV | 2 | 4 | True | 1 | ROZPOCET
| D | 3 | Zvislé a kompletné konštrukcie |  |  |  | 0 | [5 empty] | 132.7052 |  | 13.9873 |  | 0 | 1 | D | 1 |  |  |  | ROZPOCET | [9 empty] | 0
13 | K | 311328716.S | Konštruk. zvislé nadzákladové z bet. žel. múrov nosných, výstuž nad 120 kg/m3 tr. C 25/30 | m3 | 5.338 |  | 0 |  |  |  | znížená | 0.86858 | 4.6365 | 2.416 | 12.8968 | 0 | 0 | 4 | K | 2 |  |  |  | ROZPOCET |  |  |  | 0 | 0 | 0 | 0 | 0 | 2 | 0 | 4 | 174706374
| VV |  | "oporný murik" | [15 empty] | VV | 2 | 1 | True | 0 | ROZPOCET
| VV |  | 0,2*1,0*17,34 |  | 3.468 | [13 empty] | VV | 2 | 2 | True | 0 | ROZPOCET
| VV |  | 0,2*(1,0+0,7)/2*5,5*2 |  | 1.87 | [13 empty] | VV | 2 | 2 | True | 0 | ROZPOCET
| VV | bm | Medzisúčet |  | 5.338 | [13 empty] | VV | 2 | 3 | True | 0 | ROZPOCET
| VV |  | Súčet |  | 5.338 | [13 empty] | VV | 2 | 4 | True | 1 | ROZPOCET
14 | K | 311368772.S | Výstuž zvislých konštrukcií nadzákladného múrov vrátane nosných zvarov hmot výst., nad 120 kg/m3 B500 (10505)_odhad | t | 0.747 |  | 0 |  |  |  | znížená | 61.7286 | 46.1113 | 1.1201 | 0.83673 | 0 | 0 | 4 | K | 2 |  |  |  | ROZPOCET |  |  |  | 0 | 0 | 0 | 0 | 0 | 2 | 0 | 4 | 719497662
| VV |  | "odhad" | [15 empty] | VV | 2 | 1 | True | 0 | ROZPOCET
| VV |  | bm*0,14 |  | 0.747 | [13 empty] | VV | 2 | 2 | True | 0 | ROZPOCET
| VV |  | Súčet |  | 0.747 | [13 empty] | VV | 2 | 4 | True | 1 | ROZPOCET
15 | K | 327351211.S | Debnenie múrov a valov zvislých aj sklonených, výšky do 20 m zhotovenie | m2 | 56.75 |  | 0 |  |  |  | znížená | 0.87527 | 49.6716 | 0.0030863 | 0.17515 | 0 | 0 | 4 | K | 2 |  |  |  | ROZPOCET |  |  |  | 0 | 0 | 0 | 0 | 0 | 2 | 0 | 4 | 688840630
| VV |  | 0,25*(17,35+5,7*2+5,5*2+16,95) |  | 14.175 | [13 empty] | VV | 2 | 2 | True | 0 | ROZPOCET
| VV |  | 1,0*(17,5+17,1) |  | 34.6 | [13 empty] | VV | 2 | 2 | True | 0 | ROZPOCET
| VV |  | (0,45+1,0)/2*5,5*2 |  | 7.975 | [13 empty] | VV | 2 | 2 | True | 0 | ROZPOCET
| VV | dmur | Medzisúčet |  | 56.75 | [13 empty] | VV | 2 | 3 | True | 0 | ROZPOCET
| VV |  | Súčet |  | 56.75 | [13 empty] | VV | 2 | 4 | True | 1 | ROZPOCET
16 | K | 327351221.S | Debnenie múrov a valov zvislých aj sklonených, výšky do 20 m odstránenie | m2 | 56.75 |  | 0 |  |  |  | znížená | 0.468 | 26.559 | 0 | 0 | 0 | 0 | 4 | K | 2 |  |  |  | ROZPOCET |  |  |  | 0 | 0 | 0 | 0 | 0 | 2 | 0 | 4 | 485924293
| VV |  | dmur |  | 56.75 | [13 empty] | VV | 2 | 2 | True | 1 | ROZPOCET
17 | K | 334353762.S | Debnenie konštrukcií- príplatok k debneniu za lišty do debnenia 30/30 mm | m | 57.2 |  | 0 |  |  |  | znížená | 0.10012 | 5.7269 | 0.001375 | 0.07865 | 0 | 0 | 4 | K | 2 |  |  |  | ROZPOCET |  |  |  | 0 | 0 | 0 | 0 | 0 | 2 | 0 | 4 | -1586204929
| VV |  | 17,4+17,0+5,5*2+5,7*2+0,2*2 |  | 57.2 | [13 empty] | VV | 2 | 2 | True | 0 | ROZPOCET
| VV |  | Súčet |  | 57.2 | [13 empty] | VV | 2 | 4 | True | 1 | ROZPOCET
| D | 5 | Komunikácie |  |  |  | 0 | [5 empty] | 1731.0139 |  | 2168.3013 |  | 0 | 1 | D | 1 |  |  |  | ROZPOCET | [9 empty] | 0
55 | K | 564752111.S | Podklad alebo kryt z kameniva hrubého drveného veľ. 32-63 mm (vibr.štrk) po zhut.hr. 150 mm | m2 | 175.7 |  | 0 |  |  |  | znížená | 0.05312 | 9.3332 | 0.36834 | 64.7173 | 0 | 0 | 4 | K | 2 |  |  |  | ROZPOCET |  |  |  | 0 | 0 | 0 | 0 | 0 | 2 | 0 | 4 | 1678152410
| VV |  | sp8 |  | 175.7 | [13 empty] | VV | 2 | 2 | True | 0 | ROZPOCET
| VV |  | Súčet |  | 175.7 | [13 empty] | VV | 2 | 4 | True | 1 | ROZPOCET
19 | K | 564762111.S | Kryt z kameniva hrubého drveného veľ. 32-63 mm (vibr.štrk) po zhut.hr. 200 mm | m2 | 81.596 |  | 0 |  |  |  | znížená | 0.055 | 4.4878 | 0.48574 | 39.6344 | 0 | 0 | 4 | K | 2 |  |  |  | ROZPOCET |  |  |  | 0 | 0 | 0 | 0 | 0 | 2 | 0 | 4 | -1420488592
| VV |  | "okapový" | [15 empty] | VV | 2 | 1 | True | 0 | ROZPOCET
| VV |  | (11,39+28,04+24,13+2,175+3,0+2,8*2+2,4+2,17)*0,5 |  | 39.453 | [13 empty] | VV | 2 | 2 | True | 0 | ROZPOCET
| VV |  | 0,9*12,9 |  | 11.61 | [13 empty] | VV | 2 | 2 | True | 0 | ROZPOCET
| VV |  | (24,9+11,14+9,246+14,18+1,6)*0,5 |  | 30.533 | [13 empty] | VV | 2 | 2 | True | 0 | ROZPOCET
| VV | okap | Medzisúčet |  | 81.596 | [13 empty] | VV | 2 | 3 | True | 0 | ROZPOCET
| VV |  | Súčet |  | 81.596 | [13 empty] | VV | 2 | 4 | True | 1 | ROZPOCET
57 | K | 564762111.S1 | Podklad z kameniva hrubého drveného veľ. 32-63 mm (vibr.štrk) po zhut.hr. 200 mm | m2 | 918.7 |  | 0 |  |  |  | znížená | 0.055 | 50.5285 | 0.48574 | 446.2493 | 0 | 0 | 4 | K | 2 |  |  |  | ROZPOCET |  |  |  | 0 | 0 | 0 | 0 | 0 | 2 | 0 | 4 | 430399880
| VV |  | sp2 |  | 495 | [13 empty] | VV | 2 | 2 | True | 0 | ROZPOCET
| VV |  | sp4 |  | 37.5 | [13 empty] | VV | 2 | 2 | True | 0 | ROZPOCET
| VV |  | sp6 |  | 386.2 | [13 empty] | VV | 2 | 2 | True | 0 | ROZPOCET
| VV |  | Súčet |  | 918.7 | [13 empty] | VV | 2 | 4 | True | 1 | ROZPOCET
21 | K | 564801112.S | Podklad zo štrkodrviny s rozprestretím a zhutnením, po zhutnení hr. 40 mm | m2 | 1931 |  | 0 |  |  |  | znížená | 0.01912 | 36.9207 | 0.08003 | 154.5379 | 0 | 0 | 4 | K | 2 |  |  |  | ROZPOCET |  |  |  | 0 | 0 | 0 | 0 | 0 | 2 | 0 | 4 | -1141530906
| VV |  | sp1+sp2+sp3+sp4 |  | 1147.7 | [13 empty] | VV | 2 | 2 | True | 0 | ROZPOCET
| VV |  | sp5+sp6+sp7+sp8 |  | 783.3 | [13 empty] | VV | 2 | 2 | True | 0 | ROZPOCET
| VV |  | Súčet |  | 1931 | [13 empty] | VV | 2 | 4 | True | 1 | ROZPOCET
56 | K | 567114111.S1 | Podklad z podkladového betónu PB I tr. C 30/37- XF4 hr. 100 mm | m2 | 179.214 |  | 0 |  |  |  | znížená | 0.151 | 27.0613 | 0.22841 | 40.9336 | 0 | 0 | 4 | K | 2 |  |  |  | ROZPOCET |  |  |  | 0 | 0 | 0 | 0 | 0 | 2 | 0 | 4 | -256526001
| VV |  | sp8*1,02 |  | 179.214 | [13 empty] | VV | 2 | 2 | True | 0 | ROZPOCET
| VV |  | Súčet |  | 179.214 | [13 empty] | VV | 2 | 4 | True | 1 | ROZPOCET
54 | K | 567123114.S1 | Podklad z kameniva stmeleného cementom, s rozprestrenm a zhutnením CBGM C 5/6, po zhutnení hr. 100 mm | m2 | 174.4 |  | 0 |  |  |  | znížená | 0.02512 | 4.3809 | 0.35338 | 61.6297 | 0 | 0 | 4 | K | 2 |  |  |  | ROZPOCET |  |  |  | 0 | 0 | 0 | 0 | 0 | 2 | 0 | 4 | -903096508
| VV |  | sp7 |  | 174.4 | [13 empty] | VV | 2 | 2 | True | 0 | ROZPOCET
| VV |  | Súčet |  | 174.4 | [13 empty] | VV | 2 | 4 | True | 1 | ROZPOCET
50 | K | 567133113.S | Podklad z kameniva stmeleného cementom s rozprestretím a zhutnením, CBGM C 5/6, po zhutnení hr. 180 mm | m2 | 1580.9 |  | 0 |  |  |  | znížená | 0.0241 | 38.0997 | 0.42406 | 670.3926 | 0 | 0 | 4 | K | 2 |  |  |  | ROZPOCET |  |  |  | 0 | 0 | 0 | 0 | 0 | 2 | 0 | 4 | 1380169272
| VV |  | sp1 |  | 609 | [13 empty] | VV | 2 | 2 | True | 0 | ROZPOCET
| VV |  | sp2 |  | 495 | [13 empty] | VV | 2 | 2 | True | 0 | ROZPOCET
| VV |  | sp3 |  | 6.2 | [13 empty] | VV | 2 | 2 | True | 0 | ROZPOCET
| VV |  | sp4 |  | 37.5 | [13 empty] | VV | 2 | 2 | True | 0 | ROZPOCET
| VV |  | sp5 |  | 47 | [13 empty] | VV | 2 | 2 | True | 0 | ROZPOCET
| VV |  | sp6 |  | 386.2 | [13 empty] | VV | 2 | 2 | True | 0 | ROZPOCET
| VV |  | Súčet |  | 1580.9 | [13 empty] | VV | 2 | 4 | True | 1 | ROZPOCET
53 | K | 596911224.S | Kladenie betónovej zámkovej dlažby pozemných komunikácií hr. 80 mm pre peších nad 300 m2 so zriadením lôžka z kameniva hr. 50 mm | m2 | 783.3 |  | 0 |  |  |  | znížená | 0.78042 | 611.303 | 0.138 | 108.0954 | 0 | 0 | 4 | K | 2 |  |  |  | ROZPOCET |  |  |  | 0 | 0 | 0 | 0 | 0 | 2 | 0 | 4 | -1965577041
| VV | sp5 | 47 |  | 47 | [13 empty] | VV | 2 | 2 | True | 0 | ROZPOCET
| VV | sp6 | 386,2 |  | 386.2 | [13 empty] | VV | 2 | 2 | True | 0 | ROZPOCET
| VV | sp7 | 174,4 |  | 174.4 | [13 empty] | VV | 2 | 2 | True | 0 | ROZPOCET
| VV | sp8 | 175,7 |  | 175.7 | [13 empty] | VV | 2 | 2 | True | 0 | ROZPOCET
| VV |  | Súčet |  | 783.3 | [13 empty] | VV | 2 | 4 | True | 1 | ROZPOCET
30 | M | 592460008700.S | Dlažba betónová škárová , rozmer 200x165x80 mm, prírodná | m2 | 798.966 |  | 0 |  |  |  | znížená | 0 | 0 | 0.184 | 147.0097 | 0 | 0 | 8 | M | 2 |  |  |  | ROZPOCET |  |  |  | 0 | 0 | 0 | 0 | 0 | 2 | 0 | 4 | 411776121
| VV |  | (sp5+sp6+sp7+sp8)*1,02 |  | 798.966 | [13 empty] | VV | 2 | 2 | True | 0 | ROZPOCET
| VV |  | Súčet |  | 798.966 | [13 empty] | VV | 2 | 4 | True | 1 | ROZPOCET
31 | K | 596911244.S | Kladenie betónovej zámkovej dlažby pozemných komunikácií hr. 100 mm pre peších nad 300 m2 so zriadením lôžka z kameniva hr. 50 mm | m2 | 1147.7 |  | 0 |  |  |  | znížená | 0.82042 | 941.596 | 0.138 | 158.3826 | 0 | 0 | 4 | K | 2 |  |  |  | ROZPOCET |  |  |  | 0 | 0 | 0 | 0 | 0 | 2 | 0 | 4 | -2017459190
| VV |  | "komunikácia" | [15 empty] | VV | 2 | 1 | True | 0 | ROZPOCET
| VV | sp1 | 609 |  | 609 | [13 empty] | VV | 2 | 2 | True | 0 | ROZPOCET
| VV | sp2 | 495 |  | 495 | [13 empty] | VV | 2 | 2 | True | 0 | ROZPOCET
| VV | sp3 | 6,2 |  | 6.2 | [13 empty] | VV | 2 | 2 | True | 0 | ROZPOCET
| VV | sp4 | 37,5 |  | 37.5 | [13 empty] | VV | 2 | 2 | True | 0 | ROZPOCET
| VV | cesta | Medzisúčet |  | 1147.7 | [13 empty] | VV | 2 | 3 | True | 0 | ROZPOCET
| VV |  | Súčet |  | 1147.7 | [13 empty] | VV | 2 | 4 | True | 1 | ROZPOCET
32 | M | 592460009000.S | Dlažba betónová škárová, rozmer 200x165x100 mm, prírodná | m2 | 1170.654 |  | 0 |  |  |  | znížená | 0 | 0 | 0.228 | 266.9091 | 0 | 0 | 8 | M | 2 |  |  |  | ROZPOCET |  |  |  | 0 | 0 | 0 | 0 | 0 | 2 | 0 | 4 | -183679775
| VV |  | cesta*1,02 |  | 1170.654 | [13 empty] | VV | 2 | 2 | True | 0 | ROZPOCET
| VV |  | Súčet |  | 1170.654 | [13 empty] | VV | 2 | 4 | True | 1 | ROZPOCET
33 | K | 597761111.S | Rigol dláždený do lôžka z betónu prostého tr. C 8/10 z betónových dosiek akejkoľvek veľkosti | m2 | 24.424 |  | 0 |  |  |  | znížená | 0.299 | 7.3028 | 0.40163 | 9.8094 | 0 | 0 | 4 | K | 2 |  |  |  | ROZPOCET |  |  |  | 0 | 0 | 0 | 0 | 0 | 2 | 0 | 4 | -958436739
| VV |  | "rigol 40x40x8" | [15 empty] | VV | 2 | 1 | True | 0 | ROZPOCET
| VV |  | 44,56*0,4 |  | 17.824 | [13 empty] | VV | 2 | 2 | True | 0 | ROZPOCET
| VV |  | "rigol 50x20x8" | [15 empty] | VV | 2 | 1 | True | 0 | ROZPOCET
| VV |  | 0,2*33 |  | 6.6 | [13 empty] | VV | 2 | 2 | True | 0 | ROZPOCET
| VV |  | Súčet |  | 24.424 | [13 empty] | VV | 2 | 4 | True | 1 | ROZPOCET
| D | 9 | Ostatné konštrukcie a práce-búranie |  |  |  | 0 | [5 empty] | 2375.987 |  | 274.998 |  | 0 | 1 | D | 1 |  |  |  | ROZPOCET | [9 empty] | 0
34 | K | 916362112.S | Osadenie cestného obrubníka betónového stojatého do lôžka z betónu prostého tr. C 16/20 s bočnou oporou | m | 218.18 |  | 0 |  |  |  | znížená | 0.27 | 58.9086 | 0.15113 | 32.9736 | 0 | 0 | 4 | K | 2 |  |  |  | ROZPOCET |  |  |  | 0 | 0 | 0 | 0 | 0 | 2 | 0 | 4 | -884837648
| VV |  | 36,4 |  | 36.4 | [13 empty] | VV | 2 | 2 | True | 0 | ROZPOCET
| VV | obr | Medzisúčet |  | 36.4 | [13 empty] | VV | 2 | 3 | True | 0 | ROZPOCET
| VV |  | 40,13+61+59,75+20,9 |  | 181.78 | [13 empty] | VV | 2 | 2 | True | 0 | ROZPOCET
| VV | obr2 | Medzisúčet |  | 181.78 | [13 empty] | VV | 2 | 3 | True | 0 | ROZPOCET
| VV |  | Súčet |  | 218.18 | [13 empty] | VV | 2 | 4 | True | 1 | ROZPOCET
35 | M | 592170003800.S | Obrubník cestný so skosením, lxšxv 1000x150x250 mm, prírodný | ks | 36.764 |  | 0 |  |  |  | znížená | 0 | 0 | 0.081 | 2.9779 | 0 | 0 | 8 | M | 2 |  |  |  | ROZPOCET |  |  |  | 0 | 0 | 0 | 0 | 0 | 2 | 0 | 4 | 375964490
| VV |  | obr*1,01 |  | 36.764 | [13 empty] | VV | 2 | 2 | True | 0 | ROZPOCET
| VV |  | Súčet |  | 36.764 | [13 empty] | VV | 2 | 4 | True | 1 | ROZPOCET
36 | M | 592170000900.S | Obrubník cestný bez skosenia rovný, lxšxv 1000x150x260 mm | ks | 183.598 |  | 0 |  |  |  | znížená | 0 | 0 | 0.09 | 16.5238 | 0 | 0 | 8 | M | 2 |  |  |  | ROZPOCET |  |  |  | 0 | 0 | 0 | 0 | 0 | 2 | 0 | 4 | -952339775
| VV |  | obr2*1,01 |  | 183.598 | [13 empty] | VV | 2 | 2 | True | 0 | ROZPOCET
| VV |  | Súčet |  | 183.598 | [13 empty] | VV | 2 | 4 | True | 1 | ROZPOCET
37 | K | 916561112.S | Osadenie záhonového alebo parkového obrubníka betón., do lôžka z bet. pros. tr. C 16/20 s bočnou oporou | m | 626.151 |  | 0 |  |  |  | znížená | 0.132 | 82.6519 | 0.09853 | 61.6944 | 0 | 0 | 4 | K | 2 |  |  |  | ROZPOCET |  |  |  | 0 | 0 | 0 | 0 | 0 | 2 | 0 | 4 | 1251220498
| VV |  | "okapový chodník" | [15 empty] | VV | 2 | 1 | True | 0 | ROZPOCET
| VV |  | 11,39+28,04+24,13+2,175+3,0+2,8*2+2,4+2,17+0,5*6 |  | 81.905 | [13 empty] | VV | 2 | 2 | True | 0 | ROZPOCET
| VV |  | 12,9 |  | 12.9 | [13 empty] | VV | 2 | 2 | True | 0 | ROZPOCET
| VV |  | 24,9+11,14+9,246+14,18+1,6 |  | 61.066 | [13 empty] | VV | 2 | 2 | True | 0 | ROZPOCET
| VV |  | Medzisúčet |  | 155.871 | [13 empty] | VV | 2 | 3 | True | 0 | ROZPOCET
| VV |  | "okolo chodníka" | [15 empty] | VV | 2 | 1 | True | 0 | ROZPOCET
| VV |  | "sever" | [15 empty] | VV | 2 | 1 | True | 0 | ROZPOCET
| VV |  | 32,53 |  | 32.53 | [13 empty] | VV | 2 | 2 | True | 0 | ROZPOCET
| VV |  | "východ" | [15 empty] | VV | 2 | 1 | True | 0 | ROZPOCET
| VV |  | 94,19+103+101,9+36,71+39,25+29,11 |  | 404.16 | [13 empty] | VV | 2 | 2 | True | 0 | ROZPOCET
| VV |  | "mulča" | [15 empty] | VV | 2 | 1 | True | 0 | ROZPOCET
| VV |  | 7,09+25,7+0,8 |  | 33.59 | [13 empty] | VV | 2 | 2 | True | 0 | ROZPOCET
| VV |  | Medzisúčet |  | 470.28 | [13 empty] | VV | 2 | 3 | True | 0 | ROZPOCET
| VV | obrpark | Súčet |  | 626.151 | [13 empty] | VV | 2 | 4 | True | 1 | ROZPOCET
38 | M | 592170001800.S | Obrubník parkový, lxšxv 1000x50x200 mm, prírodný | ks | 632.413 |  | 0 |  |  |  | znížená | 0 | 0 | 0.023 | 14.5455 | 0 | 0 | 8 | M | 2 |  |  |  | ROZPOCET |  |  |  | 0 | 0 | 0 | 0 | 0 | 2 | 0 | 4 | -785072915
| VV |  | obrpark*1,01 |  | 632.413 | [13 empty] | VV | 2 | 2 | True | 0 | ROZPOCET
| VV |  | Súčet |  | 632.413 | [13 empty] | VV | 2 | 4 | True | 1 | ROZPOCET
39 | K | 918101112.S | Lôžko pod obrubníky, krajníky alebo obruby z dlažobných kociek z betónu prostého tr. C 16/20 | m3 | 63.561 |  | 0 |  |  |  | znížená | 1.363 | 86.6336 | 2.2151 | 140.796 | 0 | 0 | 4 | K | 2 |  |  |  | ROZPOCET |  |  |  | 0 | 0 | 0 | 0 | 0 | 2 | 0 | 4 | -436502309
| VV |  | obrpark/15 |  | 41.743 | [13 empty] | VV | 2 | 2 | True | 0 | ROZPOCET
| VV |  | obr/10 |  | 3.64 | [13 empty] | VV | 2 | 2 | True | 0 | ROZPOCET
| VV |  | obr2/10 |  | 18.178 | [13 empty] | VV | 2 | 2 | True | 0 | ROZPOCET
| VV |  | Súčet |  | 63.561 | [13 empty] | VV | 2 | 4 | True | 1 | ROZPOCET
40 | K | 935141724.S | Osadenie odvodňovacieho vláknobetónového žľabu plytkého s ochrannou hranou, svetlej šírky 150 mm a s roštom triedy D 400 | m | 16.7 |  | 0 |  |  |  | znížená | 0.481 | 8.0327 | 0.28942 | 4.8333 | 0 | 0 | 4 | K | 2 |  |  |  | ROZPOCET |  |  |  | 0 | 0 | 0 | 0 | 0 | 2 | 0 | 4 | -1194148654
| VV |  | 16,7 |  | 16.7 | [13 empty] | VV | 2 | 2 | True | 0 | ROZPOCET
| VV |  | Medzisúčet |  | 16.7 | [13 empty] | VV | 2 | 3 | True | 1 | ROZPOCET
41 | M | 592270117600.S | Odvodňovací žľab z vláknobetónu s ochrannou hranou, svetlá šírka 150 mm, dĺžky 1 m, šxv 210x110 mm, bez spádu | ks | 16.7 |  | 0 |  |  |  | znížená | 0 | 0 | 0.029 | 0.4843 | 0 | 0 | 8 | M | 2 |  |  |  | ROZPOCET |  |  |  | 0 | 0 | 0 | 0 | 0 | 2 | 0 | 4 | -47529110
42 | M | 592270118450.S | Liatinový kryt lxšxv 500x199x20 mm, štrbiny 132x18 mm, tr. zaťaženia D 400, k odvodňovaciemu žľabu z vláknobetónu s ochrannou hranou svetlej šírky 150 mm | ks | 33.4 |  | 0 |  |  |  | znížená | 0 | 0 | 0.00504 | 0.16834 | 0 | 0 | 8 | M | 2 |  |  |  | ROZPOCET |  |  |  | 0 | 0 | 0 | 0 | 0 | 2 | 0 | 4 | 316192052
43 | M | 592270119050.S | Čelná stena plná z pozinkovanej ocele, šxv 210x110 mm, k odvodňovaciemu žľabu z vláknobetónu s ochrannou hranou svetlej šírky 150 mm | ks | 2 |  | 0 |  |  |  | znížená | 0 | 0 | 0.0004 | 0.0008 | 0 | 0 | 8 | M | 2 |  |  |  | ROZPOCET |  |  |  | 0 | 0 | 0 | 0 | 0 | 2 | 0 | 4 | 1854362159
| VV |  | 2 |  | 2 | [13 empty] | VV | 2 | 2 | True | 0 | ROZPOCET
| VV |  | Súčet |  | 2 | [13 empty] | VV | 2 | 4 | True | 1 | ROZPOCET
51 | K | 938908411.S | Očistenie povrchu krytu alebo podkladu asfaltového, betónového alebo dláždeného tlakom vody | m2 | 836.6 |  | 0 |  |  |  | znížená | 0.012 | 10.0392 | 0 | 0 | 0 | 0 | 4 | K | 2 |  |  |  | ROZPOCET |  |  |  | 0 | 0 | 0 | 0 | 0 | 2 | 0 | 4 | 1408291330
| VV |  | sp1 |  | 609 | [13 empty] | VV | 2 | 2 | True | 0 | ROZPOCET
| VV |  | sp3 |  | 6.2 | [13 empty] | VV | 2 | 2 | True | 0 | ROZPOCET
| VV |  | sp5 |  | 47 | [13 empty] | VV | 2 | 2 | True | 0 | ROZPOCET
| VV |  | sp7 |  | 174.4 | [13 empty] | VV | 2 | 2 | True | 0 | ROZPOCET
| VV |  | Súčet |  | 836.6 | [13 empty] | VV | 2 | 4 | True | 1 | ROZPOCET
52 | K | 938909315.S | Odstránenie blata, prachu alebo hlineného nánosu, z povrchu podkladu alebo krytu bet. alebo asfalt. zametacou kefou | m2 | 836.6 |  | 0 |  |  |  | znížená | 0.0024 | 2.0078 | 0 | 0 | 0 | 0 | 4 | K | 2 |  |  |  | ROZPOCET |  |  |  | 0 | 0 | 0 | 0 | 0 | 2 | 0 | 4 | -613032544
| VV |  | sp1 |  | 609 | [13 empty] | VV | 2 | 2 | True | 0 | ROZPOCET
| VV |  | sp3 |  | 6.2 | [13 empty] | VV | 2 | 2 | True | 0 | ROZPOCET
| VV |  | sp5 |  | 47 | [13 empty] | VV | 2 | 2 | True | 0 | ROZPOCET
| VV |  | sp7 |  | 174.4 | [13 empty] | VV | 2 | 2 | True | 0 | ROZPOCET
| VV |  | Súčet |  | 836.6 | [13 empty] | VV | 2 | 4 | True | 1 | ROZPOCET
44 | K | 979081111.S | Odvoz sutiny a vybúraných hmôt na skládku do 1 km | t | 833.34 |  | 0 |  |  |  | znížená | 0.598 | 498.3373 | 0 | 0 | 0 | 0 | 4 | K | 2 |  |  |  | ROZPOCET |  |  |  | 0 | 0 | 0 | 0 | 0 | 2 | 0 | 4 | 2142389352
45 | K | 979081121.S | Odvoz sutiny a vybúraných hmôt na skládku za každý ďalší 1 km | t | 117648 |  | 0 |  |  |  | znížená | 0.007 | 823.536 | 0 | 0 | 0 | 0 | 4 | K | 2 |  |  |  | ROZPOCET |  |  |  | 0 | 0 | 0 | 0 | 0 | 2 | 0 | 4 | 1870838862
| VV |  | "asfalt na skladku" | [15 empty] | VV | 2 | 1 | True | 0 | ROZPOCET
| VV |  | va*0,125*24 |  | 4902 | [13 empty] | VV | 2 | 2 | True | 0 | ROZPOCET
| VV |  | Súčet |  | 4902 | [13 empty] | VV | 2 | 4 | True | 1 | ROZPOCET
| VV |  | 4902*24 'Prepočítané koeficientom množstva |  | 117648 | [13 empty] | VV | 2 | 2 | False | 1 | ROZPOCET
46 | K | 979082111.S | Vnútrostavenisková doprava sutiny a vybúraných hmôt do 10 m | t | 833.34 |  | 0 |  |  |  | znížená | 0.89 | 741.6726 | 0 | 0 | 0 | 0 | 4 | K | 2 |  |  |  | ROZPOCET |  |  |  | 0 | 0 | 0 | 0 | 0 | 2 | 0 | 4 | 1841214961
47 | K | 979089212.S | Poplatok za skládku - bitúmenové zmesi, uholný decht, dechtové výrobky (17 03 ), ostatné | t | 204.25 |  | 0 |  |  |  | znížená | 0 | 0 | 0 | 0 | 0 | 0 | 4 | K | 2 |  |  |  | ROZPOCET |  |  |  | 0 | 0 | 0 | 0 | 0 | 2 | 0 | 4 | -1970200088
| VV |  | va*0,125 |  | 204.25 | [13 empty] | VV | 2 | 2 | True | 0 | ROZPOCET
| VV |  | Súčet |  | 204.25 | [13 empty] | VV | 2 | 4 | True | 1 | ROZPOCET
48 | K | 979093512.S | Drvenie stavebného odpadu z demolácií (recyklácia bez kov. mat.) z muriva z betónu prostého | t | 629.09 |  | 0 |  |  |  | znížená | 0.102 | 64.1672 | 0 | 0 | 0 | 0 | 4 | K | 2 |  |  |  | ROZPOCET |  |  |  | 0 | 0 | 0 | 0 | 0 | 2 | 0 | 4 | 603780640
| VV |  | va*0,225 |  | 367.65 | [13 empty] | VV | 2 | 2 | True | 0 | ROZPOCET
| VV |  | va*0,16 |  | 261.44 | [13 empty] | VV | 2 | 2 | True | 0 | ROZPOCET
| VV |  | Súčet |  | 629.09 | [13 empty] | VV | 2 | 4 | True | 1 | ROZPOCET
| D | 99 | Presun hmôt HSV |  |  |  | 0 | [5 empty] | 972.3885 |  | 0 |  | 0 | 1 | D | 1 |  |  |  | ROZPOCET | [9 empty] | 0
49 | K | 998223011.S | Presun hmôt pre pozemné komunikácie s krytom dláždeným (822 2.3, 822 5.3) akejkoľvek dĺžky objektu | t | 2474.271 |  | 0 |  |  |  | znížená | 0.393 | 972.3885 | 0 | 0 | 0 | 0 | 4 | K | 2 |  |  |  | ROZPOCET |  |  |  | 0 | 0 | 0 | 0 | 0 | 2 | 0 | 4 | 143031498

## IO03 - Sadové a terénne ú...
[9 empty] | >> skryté stĺpce << | [9 empty] | {0d6d7c9e-4702-4c26-a119-13913a8197da} | [5 empty] | s1 | 13 | 2
[19 empty] | 0 | [5 empty] | s2 | 4 | 2
| KRYCÍ LIST ROZPOČTU | [8 empty] | v --- nižšie sa nachádzajú doplnkové a pomocné údaje k zostavám --- v | [8 empty] | False | [5 empty] | s2a | 1 | 2
[25 empty] | kr | 244 | 2
| Stavba: | [23 empty] | sk | 101,8 | 2
|  | Rekonštrukcia objektu - II. Psychiatrická klinika SZU Cesta k nemocnici | [22 empty] | voda | 0,488 | 2
| Objekt: | [23 empty] | štrk | 115 | 2
|  | IO03 - Sadové a terénne úpravy | [22 empty] | tráva | 1001,4 | 2
| JKSO: |  |  |  |  | KS:
| Miesto: |  | Banská Bystrica |  |  | Dátum: | 17. 6. 2023
| Objednávateľ: |  |  |  |  | IČO:
|  | Fakultná nemocnica s poliklinikou F.D.Roosevelta |  |  |  | IČ DPH:
| Zhotoviteľ: |  |  |  |  | IČO:
|  | určený výberom |  |  |  | IČ DPH:
| Projektant: |  |  |  |  | IČO:
|  | Ing.Arch. Peter Žalman |  |  |  | IČ DPH:
| Spracovateľ: |  |  |  |  | IČO:
|  | Ing Peter Lukačovič |  |  |  | IČ DPH:
Poznámka:
| Cena bez DPH | [5 empty] | 0
|  |  | Základ dane |  |  | Sadzba dane | Výška dane
| DPH | základná | 0 |  |  | 20% | 0
|  | znížená | 0 |  |  | 20% | 0
|  | zákl. prenesená | 0 |  |  | 20% | 0
|  | zníž. prenesená | 0 |  |  | 20% | 0
|  | nulová | 0 |  |  | 0% | 0
| Cena s DPH |  |  | v | EUR |  | 0
| Projektant |  |  | Spracovateľ
| Dátum a podpis: |  | Pečiatka | Dátum a podpis: |  |  | Pečiatka
| Objednávateľ |  |  | Zhotoviteľ
| Dátum a podpis: |  | Pečiatka | Dátum a podpis: |  |  | Pečiatka
REKAPITULÁCIA ROZPOČTU
Stavba:
Rekonštrukcia objektu - II. Psychiatrická klinika SZU Cesta k nemocnici
Objekt:
IO03 - Sadové a terénne úpravy
Miesto: |  |  | Banská Bystrica |  |  | Dátum: | 17. 6. 2023
Objednávateľ: |  |  | Fakultná nemocnica s poliklinikou F.D.Roosevelta |  |  | Projektant: | Ing.Arch. Peter Žalman
Zhotoviteľ: |  |  | určený výberom |  |  | Spracovateľ: | Ing Peter Lukačovič
Kód dielu - Popis | [6 empty] | Cena celkom [EUR]
Náklady z rozpočtu | [6 empty] | 0 | [12 empty] | -1
| HSV - Práce a dodávky HSV | [5 empty] | 0
| 1 - Zemné práce | [5 empty] | 0
| 99 - Presun hmôt HSV | [5 empty] | 0
ROZPOČET
Stavba:
Rekonštrukcia objektu - II. Psychiatrická klinika SZU Cesta k nemocnici
Objekt:
IO03 - Sadové a terénne úpravy
Miesto: |  |  | Banská Bystrica |  |  | Dátum: | 17. 6. 2023
Objednávateľ: |  |  | Fakultná nemocnica s poliklinikou F.D.Roosevelta |  |  | Projektant: | Ing.Arch. Peter Žalman
Zhotoviteľ: |  |  | určený výberom |  |  | Spracovateľ: | Ing Peter Lukačovič
PČ | Typ | Kód | Popis | MJ | Množstvo | J.cena [EUR] | Cena celkom [EUR] | Cenová sústava |  |  | DPH | J. Nh [h] | Nh celkom [h] | J. hmotnosť [t] | Hmotnosť celkom [t] | J. suť [t] | Suť Celkom [t]
Náklady z rozpočtu | [6 empty] | 0 | [5 empty] | 473.1588 |  | 25.1243 |  | 0 |  | D | -1 | [13 empty] | 0
| D | HSV | Práce a dodávky HSV |  |  |  | 0 | [5 empty] | 473.1588 |  | 25.1243 |  | 0 | 1 | D | 0 |  |  |  | ROZPOCET | [9 empty] | 0
| D | 1 | Zemné práce |  |  |  | 0 | [5 empty] | 423.8655 |  | 25.1243 |  | 0 | 1 | D | 1 |  |  |  | ROZPOCET | [9 empty] | 0
1 | K | 111151221.S | Kosenie parkového trávnika od 1000 do 10 000 m2 s odvozom do 20 km a so zložením, v rovine alebo na svahu do 1:5 | m2 | 2002.8 |  | 0 |  |  |  | znížená | 0.004 | 8.0112 | 0 | 0 | 0 | 0 | 4 | K | 2 |  |  |  | ROZPOCET |  |  |  | 0 | 0 | 0 | 0 | 0 | 2 | 0 | 4 | -1061312712
| VV |  | tráva*2 |  | 2002.8 | [13 empty] | VV | 2 | 2 | True | 0 | ROZPOCET
| VV |  | Súčet |  | 2002.8 | [13 empty] | VV | 2 | 4 | True | 1 | ROZPOCET
2 | K | 111251111.S | Drvenie orezaných vetiev, s odvozom drevnej drviny do 20 km a so zložením priemeru vetiev do 100 mm | m3 | 25.5 |  | 0 |  |  |  | znížená | 5.367 | 136.8585 | 0 | 0 | 0 | 0 | 4 | K | 2 |  |  |  | ROZPOCET |  |  |  | 0 | 0 | 0 | 0 | 0 | 2 | 0 | 4 | 1731975259
| VV |  | s1*1,5 |  | 19.5 | [13 empty] | VV | 2 | 2 | True | 0 | ROZPOCET
| VV |  | s2*1,5 |  | 6 | [13 empty] | VV | 2 | 2 | True | 0 | ROZPOCET
| VV |  | Súčet |  | 25.5 | [13 empty] | VV | 2 | 4 | True | 1 | ROZPOCET
3 | K | 111251112.S | Drvenie orezaných vetiev, s odvozom drevnej drviny do 20 km a so zložením priemeru vetiev do 150 mm | m3 | 2.2 |  | 0 |  |  |  | znížená | 5.367 | 11.8074 | 0 | 0 | 0 | 0 | 4 | K | 2 |  |  |  | ROZPOCET |  |  |  | 0 | 0 | 0 | 0 | 0 | 2 | 0 | 4 | -91575984
| VV |  | s2a*2,2 |  | 2.2 | [13 empty] | VV | 2 | 2 | True | 0 | ROZPOCET
| VV |  | Súčet |  | 2.2 | [13 empty] | VV | 2 | 4 | True | 1 | ROZPOCET
4 | K | 112101101.S | Odstránenie listnatých stromov do priemeru 300 mm, motorovou pílou | ks | 13 |  | 0 |  |  |  | znížená | 0.466 | 6.058 | 0 | 0 | 0 | 0 | 4 | K | 2 |  |  |  | ROZPOCET |  |  |  | 0 | 0 | 0 | 0 | 0 | 2 | 0 | 4 | 1615714165
| VV |  | 1 |  | 1 | [13 empty] | VV | 2 | 2 | True | 0 | ROZPOCET
| VV |  | 1 |  | 1 | [13 empty] | VV | 2 | 2 | True | 0 | ROZPOCET
| VV |  | 11 |  | 11 | [13 empty] | VV | 2 | 2 | True | 0 | ROZPOCET
| VV | s1 | Medzisúčet |  | 13 | [13 empty] | VV | 2 | 3 | True | 0 | ROZPOCET
| VV |  | Súčet |  | 13 | [13 empty] | VV | 2 | 4 | True | 1 | ROZPOCET
5 | K | 112101121.S | Odstránenie ihličnatých stromov do priemeru 300 mm, motorovou pílou | ks | 4 |  | 0 |  |  |  | znížená | 0.266 | 1.064 | 0 | 0 | 0 | 0 | 4 | K | 2 |  |  |  | ROZPOCET |  |  |  | 0 | 0 | 0 | 0 | 0 | 2 | 0 | 4 | 922249211
| VV |  | 1 |  | 1 | [13 empty] | VV | 2 | 2 | True | 0 | ROZPOCET
| VV |  | 3 |  | 3 | [13 empty] | VV | 2 | 2 | True | 0 | ROZPOCET
| VV | s2 | Medzisúčet |  | 4 | [13 empty] | VV | 2 | 3 | True | 0 | ROZPOCET
| VV |  | Súčet |  | 4 | [13 empty] | VV | 2 | 4 | True | 1 | ROZPOCET
6 | K | 112101122.S | Odstránenie ihličnatých stromov do priemeru 500 mm, motorovou pílou | ks | 1 |  | 0 |  |  |  | znížená | 0.523 | 0.523 | 0 | 0 | 0 | 0 | 4 | K | 2 |  |  |  | ROZPOCET |  |  |  | 0 | 0 | 0 | 0 | 0 | 2 | 0 | 4 | -682534756
| VV |  | 1 |  | 1 | [13 empty] | VV | 2 | 2 | True | 0 | ROZPOCET
| VV | s2a | Medzisúčet |  | 1 | [13 empty] | VV | 2 | 3 | True | 0 | ROZPOCET
| VV |  | Súčet |  | 1 | [13 empty] | VV | 2 | 4 | True | 1 | ROZPOCET
7 | K | 112201101.S | Odstránenie pňov na vzdial. 50 m priemeru nad 100 do 300 mm | ks | 17 |  | 0 |  |  |  | znížená | 0.627 | 10.659 | 1.52e-05 | 0.0002584 | 0 | 0 | 4 | K | 2 |  |  |  | ROZPOCET |  |  |  | 0 | 0 | 0 | 0 | 0 | 2 | 0 | 4 | 1872382426
| VV |  | s1+s2 |  | 17 | [13 empty] | VV | 2 | 2 | True | 1 | ROZPOCET
8 | K | 112201102.S | Odstránenie pňov na vzdial. 50 m priemeru nad 300 do 500 mm | ks | 1 |  | 0 |  |  |  | znížená | 1.57 | 1.57 | 1.52e-05 | 1.52e-05 | 0 | 0 | 4 | K | 2 |  |  |  | ROZPOCET |  |  |  | 0 | 0 | 0 | 0 | 0 | 2 | 0 | 4 | 442761245
| VV |  | s2a |  | 1 | [13 empty] | VV | 2 | 2 | True | 0 | ROZPOCET
| VV |  | Súčet |  | 1 | [13 empty] | VV | 2 | 4 | True | 1 | ROZPOCET
9 | K | 162301121.S | Vodorovné premiestnenie výkopku po spevnenej ceste z horniny tr.1-4, nad 100 do 1000 m3 na vzdialenosť nad 50 do 500 m | m3 | 171.89 |  | 0 |  |  |  | znížená | 0.0225 | 3.8675 | 0 | 0 | 0 | 0 | 4 | K | 2 |  |  |  | ROZPOCET |  |  |  | 0 | 0 | 0 | 0 | 0 | 2 | 0 | 4 | 712359384
| VV |  | 0,15*tráva |  | 150.21 | [13 empty] | VV | 2 | 2 | True | 0 | ROZPOCET
| VV |  | 0,1*(sk+štrk) |  | 21.68 | [13 empty] | VV | 2 | 2 | True | 0 | ROZPOCET
| VV |  | Súčet |  | 171.89 | [13 empty] | VV | 2 | 4 | True | 1 | ROZPOCET
10 | K | 167101102.S | Nakladanie neuľahnutého výkopku z hornín tr.1-4 nad 100 do 1000 m3 | m3 | 171.89 |  | 0 |  |  |  | znížená | 0.087 | 14.9544 | 0 | 0 | 0 | 0 | 4 | K | 2 |  |  |  | ROZPOCET |  |  |  | 0 | 0 | 0 | 0 | 0 | 2 | 0 | 4 | -1662636507
| VV |  | 0,15*tráva |  | 150.21 | [13 empty] | VV | 2 | 2 | True | 0 | ROZPOCET
| VV |  | 0,1*(sk+štrk) |  | 21.68 | [13 empty] | VV | 2 | 2 | True | 0 | ROZPOCET
| VV |  | Súčet |  | 171.89 | [13 empty] | VV | 2 | 4 | True | 1 | ROZPOCET
11 | K | 180402111.S | Založenie trávnika parkového výsevom v rovine do 1:5 | m2 | 1001.4 |  | 0 |  |  |  | znížená | 0.061 | 61.0854 | 0 | 0 | 0 | 0 | 4 | K | 2 |  |  |  | ROZPOCET |  |  |  | 0 | 0 | 0 | 0 | 0 | 2 | 0 | 4 | 1973034878
| VV |  | 1001,4 |  | 1001.4 | [13 empty] | VV | 2 | 2 | True | 0 | ROZPOCET
| VV | tráva | Medzisúčet |  | 1001.4 | [13 empty] | VV | 2 | 3 | True | 0 | ROZPOCET
| VV |  | Súčet |  | 1001.4 | [13 empty] | VV | 2 | 4 | True | 1 | ROZPOCET
12 | M | 005720001400.S | Osivá tráv - semená parkovej zmesi | kg | 30.042 |  | 0 |  |  |  | znížená | 0 | 0 | 0.001 | 0.030042 | 0 | 0 | 8 | M | 2 |  |  |  | ROZPOCET |  |  |  | 0 | 0 | 0 | 0 | 0 | 2 | 0 | 4 | -1920974071
| VV |  | 0,03*tráva |  | 30.042 | [13 empty] | VV | 2 | 2 | True | 0 | ROZPOCET
| VV |  | Súčet |  | 30.042 | [13 empty] | VV | 2 | 4 | True | 1 | ROZPOCET
13 | K | 181301111.S | Rozprestretie ornice v rovine, plocha nad 500 m2, hr.do 100 m | m2 | 216.8 |  | 0 |  |  |  | znížená | 0.012 | 2.6016 | 0 | 0 | 0 | 0 | 4 | K | 2 |  |  |  | ROZPOCET |  |  |  | 0 | 0 | 0 | 0 | 0 | 2 | 0 | 4 | 884272121
| VV |  | sk |  | 101.8 | [13 empty] | VV | 2 | 2 | True | 0 | ROZPOCET
| VV |  | štrk |  | 115 | [13 empty] | VV | 2 | 2 | True | 0 | ROZPOCET
| VV |  | Súčet |  | 216.8 | [13 empty] | VV | 2 | 4 | True | 1 | ROZPOCET
14 | K | 181301112.S | Rozprestretie ornice v rovine, plocha nad 500 m2, hr.do 150 mm | m2 | 1001.4 |  | 0 |  |  |  | znížená | 0.018 | 18.0252 | 0 | 0 | 0 | 0 | 4 | K | 2 |  |  |  | ROZPOCET |  |  |  | 0 | 0 | 0 | 0 | 0 | 2 | 0 | 4 | 1003705831
| VV |  | tráva |  | 1001.4 | [13 empty] | VV | 2 | 2 | True | 0 | ROZPOCET
| VV |  | Súčet |  | 1001.4 | [13 empty] | VV | 2 | 4 | True | 1 | ROZPOCET
15 | K | 183101211.S | Hĺbenie jamiek pre výsadbu v horn. 1-4 s výmenou pôdy do 50% v rovine alebo na svahu do 1:5 objemu do 0, 01 m3 | ks | 244 |  | 0 |  |  |  | znížená | 0.068 | 16.592 | 0 | 0 | 0 | 0 | 4 | K | 2 |  |  |  | ROZPOCET |  |  |  | 0 | 0 | 0 | 0 | 0 | 2 | 0 | 4 | 1536881941
| VV |  | 39+85+120 |  | 244 | [13 empty] | VV | 2 | 2 | True | 0 | ROZPOCET
| VV | kr | Medzisúčet |  | 244 | [13 empty] | VV | 2 | 3 | True | 0 | ROZPOCET
| VV |  | Súčet |  | 244 | [13 empty] | VV | 2 | 4 | True | 1 | ROZPOCET
16 | K | 183403153.S | Obrobenie pôdy hrabaním v rovine alebo na svahu do 1:5 | m2 | 1001.4 |  | 0 |  |  |  | znížená | 0.015 | 15.021 | 0 | 0 | 0 | 0 | 4 | K | 2 |  |  |  | ROZPOCET |  |  |  | 0 | 0 | 0 | 0 | 0 | 2 | 0 | 4 | -758972004
| VV |  | tráva |  | 1001.4 | [13 empty] | VV | 2 | 2 | True | 0 | ROZPOCET
| VV |  | Súčet |  | 1001.4 | [13 empty] | VV | 2 | 4 | True | 1 | ROZPOCET
17 | K | 183403161.S | Obrobenie pôdy valcovaním v rovine alebo na svahu do 1:5 | m2 | 1001.4 |  | 0 |  |  |  | znížená | 0.001 | 1.0014 | 0 | 0 | 0 | 0 | 4 | K | 2 |  |  |  | ROZPOCET |  |  |  | 0 | 0 | 0 | 0 | 0 | 2 | 0 | 4 | 1436300852
| VV |  | tráva |  | 1001.4 | [13 empty] | VV | 2 | 2 | True | 0 | ROZPOCET
| VV |  | Súčet |  | 1001.4 | [13 empty] | VV | 2 | 4 | True | 1 | ROZPOCET
18 | K | 184102211.S | Výsadba kríku bez balu do vopred vyhĺbenej jamky v rovine alebo na svahu do 1:5 výšky do 1 m | ks | 244 |  | 0 |  |  |  | znížená | 0.09324 | 22.7506 | 0 | 0 | 0 | 0 | 4 | K | 2 |  |  |  | ROZPOCET |  |  |  | 0 | 0 | 0 | 0 | 0 | 2 | 0 | 4 | 868176899
| VV |  | kr |  | 244 | [13 empty] | VV | 2 | 2 | True | 0 | ROZPOCET
| VV |  | Súčet |  | 244 | [13 empty] | VV | 2 | 4 | True | 1 | ROZPOCET
19 | M | 026530002401.S | Krík Euonymus Japonicus Pulchellus, Suzan, výška 40cm, 3l kontajner | ks | 39 |  | 0 |  |  |  | znížená | 0 | 0 | 0.0005 | 0.0195 | 0 | 0 | 8 | M | 2 |  |  |  | ROZPOCET |  |  |  | 0 | 0 | 0 | 0 | 0 | 2 | 0 | 4 | -168414570
20 | M | 026530002402.S | Krík Prunus laurocerasus otto luyken, výška 50 cm, 15l kontajner | ks | 85 |  | 0 |  |  |  | znížená | 0 | 0 | 0.0005 | 0.0425 | 0 | 0 | 8 | M | 2 |  |  |  | ROZPOCET |  |  |  | 0 | 0 | 0 | 0 | 0 | 2 | 0 | 4 | 729217095
21 | M | 026530002403.S | Krík Pinus mugo "carsten,s wintergold", výška 60 cm, 18l kontajner | ks | 8 |  | 0 |  |  |  | znížená | 0 | 0 | 0.0005 | 0.004 | 0 | 0 | 8 | M | 2 |  |  |  | ROZPOCET |  |  |  | 0 | 0 | 0 | 0 | 0 | 2 | 0 | 4 | -1270306434
22 | M | 026530002404.S | Krík Pinus Silvestris "nana compacta", výška 100 cm, 30l kontajner | ks | 12 |  | 0 |  |  |  | znížená | 0 | 0 | 0.0005 | 0.006 | 0 | 0 | 8 | M | 2 |  |  |  | ROZPOCET |  |  |  | 0 | 0 | 0 | 0 | 0 | 2 | 0 | 4 | 1681398390
23 | M | 026530002405.S | Krík Taxus bacata "Repandens", výška 50 cm, 2l kontajner | ks | 31 |  | 0 |  |  |  | znížená | 0 | 0 | 0.0005 | 0.0155 | 0 | 0 | 8 | M | 2 |  |  |  | ROZPOCET |  |  |  | 0 | 0 | 0 | 0 | 0 | 2 | 0 | 4 | -1281561198
24 | M | 026530002406.S | Krík Taxus xmedia "hicsksii" , výška 40 cm, 2l kontajner | ks | 69 |  | 0 |  |  |  | znížená | 0 | 0 | 0.0005 | 0.0345 | 0 | 0 | 8 | M | 2 |  |  |  | ROZPOCET |  |  |  | 0 | 0 | 0 | 0 | 0 | 2 | 0 | 4 | 1109466963
25 | K | 184802111.S | Chemické odburinenie pôdy v rovine alebo na svahu do 1:5 postrekom naširoko | m2 | 1218.2 |  | 0 |  |  |  | znížená | 0.003 | 3.6546 | 1.8e-06 | 0.0021928 | 0 | 0 | 4 | K | 2 |  |  |  | ROZPOCET |  |  |  | 0 | 0 | 0 | 0 | 0 | 2 | 0 | 4 | -639491146
| VV |  | tráva |  | 1001.4 | [13 empty] | VV | 2 | 2 | True | 0 | ROZPOCET
| VV |  | sk |  | 101.8 | [13 empty] | VV | 2 | 2 | True | 0 | ROZPOCET
| VV |  | štrk |  | 115 | [13 empty] | VV | 2 | 2 | True | 0 | ROZPOCET
| VV |  | Súčet |  | 1218.2 | [13 empty] | VV | 2 | 4 | True | 1 | ROZPOCET
26 | K | 184802611.S | Chemické odburinenie po založení kultúry v rovine alebo na svahu do 1:5 postrekom naširoko | m2 | 1218.2 |  | 0 |  |  |  | znížená | 0.006 | 7.3092 | 4e-06 | 0.0048728 | 0 | 0 | 4 | K | 2 |  |  |  | ROZPOCET |  |  |  | 0 | 0 | 0 | 0 | 0 | 2 | 0 | 4 | -850838603
| VV |  | tráva |  | 1001.4 | [13 empty] | VV | 2 | 2 | True | 0 | ROZPOCET
| VV |  | sk |  | 101.8 | [13 empty] | VV | 2 | 2 | True | 0 | ROZPOCET
| VV |  | štrk |  | 115 | [13 empty] | VV | 2 | 2 | True | 0 | ROZPOCET
| VV |  | Súčet |  | 1218.2 | [13 empty] | VV | 2 | 4 | True | 1 | ROZPOCET
27 | M | 252310000100.S | Postrekový prípravok na ničenie burín v trávniku | l | 0.853 |  | 0 |  |  |  | znížená | 0 | 0 | 0.001 | 0.000853 | 0 | 0 | 8 | M | 2 |  |  |  | ROZPOCET |  |  |  | 0 | 0 | 0 | 0 | 0 | 2 | 0 | 4 | -230460842
| VV |  | (tráva+sk+štrk)*2*0,00035 |  | 0.853 | [13 empty] | VV | 2 | 2 | True | 0 | ROZPOCET
| VV |  | Súčet |  | 0.853 | [13 empty] | VV | 2 | 4 | True | 1 | ROZPOCET
28 | K | 184808314.S | Hnojenie rýchle rastúcich drevin pripravenými hnojivami 0,25 kg/sadenicu | ks | 244 |  | 0 |  |  |  | znížená | 0.047 | 11.468 | 0 | 0 | 0 | 0 | 4 | K | 2 |  |  |  | ROZPOCET |  |  |  | 0 | 0 | 0 | 0 | 0 | 2 | 0 | 4 | 76119791
| VV |  | "kríky" | [15 empty] | VV | 2 | 1 | True | 0 | ROZPOCET
| VV |  | kr |  | 244 | [13 empty] | VV | 2 | 2 | True | 0 | ROZPOCET
| VV |  | Súčet |  | 244 | [13 empty] | VV | 2 | 4 | True | 1 | ROZPOCET
29 | M | 2519115500 | Hnojivo priemyslové na dreviny a kríky ( napr. Silvamix MG ), alebovýrobok s rovnakými technickými vlastnosťami , v tabletách | ks | 244 |  | 0 |  |  |  | znížená | 0 | 0 | 0 | 0 | 0 | 0 | 8 | M | 2 |  |  |  | ROZPOCET |  |  |  | 0 | 0 | 0 | 0 | 0 | 2 | 0 | 4 | 1883129460
| VV |  | "kríky" | [15 empty] | VV | 2 | 1 | True | 0 | ROZPOCET
| VV |  | kr*1 |  | 244 | [13 empty] | VV | 2 | 2 | True | 0 | ROZPOCET
| VV |  | Súčet |  | 244 | [13 empty] | VV | 2 | 4 | True | 1 | ROZPOCET
30 | K | 184921093.S | Mulčovanie rastlín pri hrúbke mulča nad 50 do 100 mm v rovine alebo na svahu do 1:5 | m2 | 101.8 |  | 0 |  |  |  | znížená | 0.158 | 16.0844 | 0 | 0 | 0 | 0 | 4 | K | 2 |  |  |  | ROZPOCET |  |  |  | 0 | 0 | 0 | 0 | 0 | 2 | 0 | 4 | -364762805
| VV |  | "plocha stromy" | [15 empty] | VV | 2 | 1 | True | 0 | ROZPOCET
| VV |  | 101,8 |  | 101.8 | [13 empty] | VV | 2 | 2 | True | 0 | ROZPOCET
| VV | sk | Medzisúčet |  | 101.8 | [13 empty] | VV | 2 | 3 | True | 0 | ROZPOCET
| VV |  | Súčet |  | 101.8 | [13 empty] | VV | 2 | 4 | True | 1 | ROZPOCET
31 | M | 055410000100.S | Mulčovacia kôra | l | 10180 |  | 0 |  |  |  | znížená | 0 | 0 | 0.0003 | 3.054 | 0 | 0 | 8 | M | 2 |  |  |  | ROZPOCET |  |  |  | 0 | 0 | 0 | 0 | 0 | 2 | 0 | 4 | 1034139318
| VV |  | sk*100 |  | 10180 | [13 empty] | VV | 2 | 2 | True | 0 | ROZPOCET
| VV |  | Súčet |  | 10180 | [13 empty] | VV | 2 | 4 | True | 1 | ROZPOCET
32 | K | 184921111.S | Položenie mulčovacej textílie v rovine alebo na svahu do 1:5 | m2 | 216.8 |  | 0 |  |  |  | znížená | 0.112 | 24.2816 | 0.0002 | 0.04336 | 0 | 0 | 4 | K | 2 |  |  |  | ROZPOCET |  |  |  | 0 | 0 | 0 | 0 | 0 | 2 | 0 | 4 | 395163198
| VV |  | sk |  | 101.8 | [13 empty] | VV | 2 | 2 | True | 0 | ROZPOCET
| VV |  | štrk |  | 115 | [13 empty] | VV | 2 | 2 | True | 0 | ROZPOCET
| VV |  | Súčet |  | 216.8 | [13 empty] | VV | 2 | 4 | True | 1 | ROZPOCET
33 | M | 693710000100.S | Geotextília polypropylénová netkaná 70 g/m2 | m2 | 238.48 |  | 0 |  |  |  | znížená | 0 | 0 | 7e-05 | 0.016694 | 0 | 0 | 8 | M | 2 |  |  |  | ROZPOCET |  |  |  | 0 | 0 | 0 | 0 | 0 | 2 | 0 | 4 | -1688659865
| VV |  | sk*1,1 |  | 111.98 | [13 empty] | VV | 2 | 2 | True | 0 | ROZPOCET
| VV |  | štrk*1,1 |  | 126.5 | [13 empty] | VV | 2 | 2 | True | 0 | ROZPOCET
| VV |  | Súčet |  | 238.48 | [13 empty] | VV | 2 | 4 | True | 1 | ROZPOCET
34 | K | 184921240.S | Mulčovanie záhonu štrkom alebo štrkodrvou hr. vrstvy nad 50 do 100 mm v rovine alebo na svahu do 1:5 | m2 | 115 |  | 0 |  |  |  | znížená | 0.24 | 27.6 | 0 | 0 | 0 | 0 | 4 | K | 2 |  |  |  | ROZPOCET |  |  |  | 0 | 0 | 0 | 0 | 0 | 2 | 0 | 4 | 1171153998
| VV |  | 115 |  | 115 | [13 empty] | VV | 2 | 2 | True | 0 | ROZPOCET
| VV | štrk | Medzisúčet |  | 115 | [13 empty] | VV | 2 | 3 | True | 0 | ROZPOCET
| VV |  | Súčet |  | 115 | [13 empty] | VV | 2 | 4 | True | 1 | ROZPOCET
35 | M | 583410003200.S | Kamenivo drvené hrubé frakcia 22-32 mm | t | 21.85 |  | 0 |  |  |  | znížená | 0 | 0 | 1 | 21.85 | 0 | 0 | 8 | M | 2 |  |  |  | ROZPOCET |  |  |  | 0 | 0 | 0 | 0 | 0 | 2 | 0 | 4 | -2136129777
| VV |  | štrk*0,1*1,9 |  | 21.85 | [13 empty] | VV | 2 | 2 | True | 0 | ROZPOCET
| VV |  | Súčet |  | 21.85 | [13 empty] | VV | 2 | 4 | True | 1 | ROZPOCET
36 | K | 185804311.S | Zaliatie rastlín vodou, plochy jednotlivo do 20 m2 | m3 | 0.488 |  | 0 |  |  |  | znížená | 1.175 | 0.5734 | 0 | 0 | 0 | 0 | 4 | K | 2 |  |  |  | ROZPOCET |  |  |  | 0 | 0 | 0 | 0 | 0 | 2 | 0 | 4 | -1214936040
| VV |  | "kríky" | [15 empty] | VV | 2 | 1 | True | 0 | ROZPOCET
| VV |  | kr*0,002 |  | 0.488 | [13 empty] | VV | 2 | 2 | True | 0 | ROZPOCET
| VV | voda | Medzisúčet |  | 0.488 | [13 empty] | VV | 2 | 3 | True | 0 | ROZPOCET
| VV |  | Súčet |  | 0.488 | [13 empty] | VV | 2 | 4 | True | 1 | ROZPOCET
37 | K | 185851111.S | Dovoz vody pre zálievku rastlín na vzdialenosť do 6000 m | m3 | 0.488 |  | 0 |  |  |  | znížená | 0.91 | 0.44408 | 0 | 0 | 0 | 0 | 4 | K | 2 |  |  |  | ROZPOCET |  |  |  | 0 | 0 | 0 | 0 | 0 | 2 | 0 | 4 | -330150821
| VV |  | voda |  | 0.488 | [13 empty] | VV | 2 | 2 | True | 0 | ROZPOCET
| VV |  | Súčet |  | 0.488 | [13 empty] | VV | 2 | 4 | True | 1 | ROZPOCET
| D | 99 | Presun hmôt HSV |  |  |  | 0 | [5 empty] | 49.2933 |  | 0 |  | 0 | 1 | D | 1 |  |  |  | ROZPOCET | [9 empty] | 0
38 | K | 998231311.S | Presun hmôt pre sadovnícke a krajinárske úpravy do 5000 m vodorovne bez zvislého presunu | t | 25.124 |  | 0 |  |  |  | znížená | 1.962 | 49.2933 | 0 | 0 | 0 | 0 | 4 | K | 2 |  |  |  | ROZPOCET |  |  |  | 0 | 0 | 0 | 0 | 0 | 2 | 0 | 4 | 806942939

## IO04 - Areálový vodovod
[9 empty] | >> skryté stĺpce << | [9 empty] | {7aa4e1e8-ae5f-45d1-a467-6c48fa23f51a}
0
| KRYCÍ LIST ROZPOČTU | [8 empty] | v --- nižšie sa nachádzajú doplnkové a pomocné údaje k zostavám --- v | [8 empty] | False
Stavba:
Rekonštrukcia objektu - II. Psychiatrická klinika SZU Cesta k nemocnici
Objekt:
IO04 - Areálový vodovod
| JKSO: |  |  |  |  | KS:
| Miesto: |  | Banská Bystrica |  |  | Dátum: | 17. 6. 2023
| Objednávateľ: |  |  |  |  | IČO:
|  | Fakultná nemocnica s poliklinikou F.D.Roosevelta |  |  |  | IČ DPH:
| Zhotoviteľ: |  |  |  |  | IČO:
|  | určený výberom |  |  |  | IČ DPH:
| Projektant: |  |  |  |  | IČO:
|  | Ing.Arch. Peter Žalman |  |  |  | IČ DPH:
| Spracovateľ: |  |  |  |  | IČO:
|  | Ing Michal Martinák |  |  |  | IČ DPH:
Poznámka:
| Cena bez DPH | [5 empty] | 0
|  |  | Základ dane |  |  | Sadzba dane | Výška dane
| DPH | základná | 0 |  |  | 20% | 0
|  | znížená | 0 |  |  | 20% | 0
|  | zákl. prenesená | 0 |  |  | 20% | 0
|  | zníž. prenesená | 0 |  |  | 20% | 0
|  | nulová | 0 |  |  | 0% | 0
| Cena s DPH |  |  | v | EUR |  | 0
| Projektant |  |  | Spracovateľ
| Dátum a podpis: |  | Pečiatka | Dátum a podpis: |  |  | Pečiatka
| Objednávateľ |  |  | Zhotoviteľ
| Dátum a podpis: |  | Pečiatka | Dátum a podpis: |  |  | Pečiatka
REKAPITULÁCIA ROZPOČTU
Stavba:
Rekonštrukcia objektu - II. Psychiatrická klinika SZU Cesta k nemocnici
Objekt:
IO04 - Areálový vodovod
Miesto: |  |  | Banská Bystrica |  |  | Dátum: | 17. 6. 2023
Objednávateľ: |  |  | Fakultná nemocnica s poliklinikou F.D.Roosevelta |  |  | Projektant: | Ing.Arch. Peter Žalman
Zhotoviteľ: |  |  | určený výberom |  |  | Spracovateľ: | Ing Michal Martinák
Kód dielu - Popis | [6 empty] | Cena celkom [EUR]
Náklady z rozpočtu | [6 empty] | 0 | [12 empty] | -1
| HSV - Práce a dodávky HSV | [5 empty] | 0
| 1 - Zemné práce | [5 empty] | 0
| 4 - Vodorovné konštrukcie | [5 empty] | 0
| 5 - Komunikácie | [5 empty] | 0
| 8 - Rúrové vedenie | [5 empty] | 0
| 9 - Ostatné konštrukcie a práce-búranie | [5 empty] | 0
| 99 - Presun hmôt HSV | [5 empty] | 0
| M - M | [5 empty] | 0
| 46-M - Zemné práce pri extr.mont.prácach | [5 empty] | 0
ROZPOČET
Stavba:
Rekonštrukcia objektu - II. Psychiatrická klinika SZU Cesta k nemocnici
Objekt:
IO04 - Areálový vodovod
Miesto: |  |  | Banská Bystrica |  |  | Dátum: | 17. 6. 2023
Objednávateľ: |  |  | Fakultná nemocnica s poliklinikou F.D.Roosevelta |  |  | Projektant: | Ing.Arch. Peter Žalman
Zhotoviteľ: |  |  | určený výberom |  |  | Spracovateľ: | Ing Michal Martinák
PČ | Typ | Kód | Popis | MJ | Množstvo | J.cena [EUR] | Cena celkom [EUR] | Cenová sústava |  |  | DPH | J. Nh [h] | Nh celkom [h] | J. hmotnosť [t] | Hmotnosť celkom [t] | J. suť [t] | Suť Celkom [t]
Náklady z rozpočtu | [6 empty] | 0 | [5 empty] | 522.1617 |  | 67.4135 |  | 24.552 |  | D | -1 | [7 empty] | 0
| D | HSV | Práce a dodávky HSV |  |  |  | 0 | [5 empty] | 521.1617 |  | 67.4055 |  | 24.552 | 1 | D | 0 | ROZPOCET | [6 empty] | 0
| D | 1 | Zemné práce |  |  |  | 0 | [5 empty] | 247.4027 |  | 13.2457 |  | 24.552 | 1 | D | 1 | ROZPOCET | [6 empty] | 0
1 | K | 113107122 | Odstránenie podkladu alebo krytu do 200 m2 z kameniva hrubého drveného, hr.100 do 200 mm, 0,235t | m2 | 44 |  | 0 |  |  |  | znížená | 0.603 | 26.532 | 0 | 0 | 0.235 | 10.34 | 4 | K | 2 | ROZPOCET | 0 | 0 | 0 | 0 | 0 | 2 | 0 | 4 | 2015346005
2 | K | 113107131 | Odstránenie podkladu alebo krytu do 200 m2 z betónu prostého, hr. vrstvy do 150 mm 0,225 t | m2 | 44 |  | 0 |  |  |  | znížená | 1.1691 | 51.4413 | 0 | 0 | 0.225 | 9.9 | 4 | K | 2 | ROZPOCET | 0 | 0 | 0 | 0 | 0 | 2 | 0 | 4 | -656334084
3 | K | 113107141 | Odstránenie krytuv ploche do 200 m2 asfaltového, hr. vrstvy do 50 mm, -0,09800t | m2 | 44 |  | 0 |  |  |  | znížená | 0.19 | 8.36 | 0 | 0 | 0.098 | 4.312 | 4 | K | 2 | ROZPOCET | 0 | 0 | 0 | 0 | 0 | 2 | 0 | 4 | 2043006940
4 | K | 132201101 | Výkop ryhy do šírky 600 mm v horn.3 do 100 m3 | m3 | 38.4 |  | 0 |  |  |  | znížená | 2.514 | 96.5376 | 0 | 0 | 0 | 0 | 4 | K | 2 | ROZPOCET | 0 | 0 | 0 | 0 | 0 | 2 | 0 | 4 | 1430588690
5 | K | 132201109.S | Príplatok k cene za lepivosť pri hĺbení rýh šírky do 600 mm zapažených i nezapažených s urovnaním dna v hornine 3 | m3 | 38.4 |  | 0 |  |  |  | znížená | 0.613 | 23.5392 | 0 | 0 | 0 | 0 | 4 | K | 2 | ROZPOCET | 0 | 0 | 0 | 0 | 0 | 2 | 0 | 4 | -1946209647
6 | K | 151101301.S | Rozopretie zapažených stien pri pažení príložnom hĺbky do 4 m | m3 | 38.4 |  | 0 |  |  |  | znížená | 0.127 | 4.8768 | 0.00046 | 0.017664 | 0 | 0 | 4 | K | 2 | ROZPOCET | 0 | 0 | 0 | 0 | 0 | 2 | 0 | 4 | -138014933
7 | K | 162201101.S | Vodorovné premiestnenie výkopku z horniny 1-4 do 20m | m3 | 10.56 |  | 0 |  |  |  | znížená | 0.081 | 0.85536 | 0 | 0 | 0 | 0 | 4 | K | 2 | ROZPOCET | 0 | 0 | 0 | 0 | 0 | 2 | 0 | 4 | 1295910281
8 | K | 162501102.S | Vodorovné premiestnenie výkopku po spevnenej ceste z horniny tr.1-4, do 100 m3 na vzdialenosť do 3000 m | m3 | 10.56 |  | 0 |  |  |  | znížená | 0.071 | 0.74976 | 0 | 0 | 0 | 0 | 4 | K | 2 | ROZPOCET | 0 | 0 | 0 | 0 | 0 | 2 | 0 | 4 | -203333145
9 | K | 162501105.S | Vodorovné premiestnenie výkopku po spevnenej ceste z horniny tr.1-4, do 100 m3, príplatok k cene za každých ďalšich a začatých 1000 m | m3 | 105.6 |  | 0 |  |  |  | znížená | 0.007 | 0.7392 | 0 | 0 | 0 | 0 | 4 | K | 2 | ROZPOCET | 0 | 0 | 0 | 0 | 0 | 2 | 0 | 4 | 1330681450
10 | K | 167101101 | Nakladanie neuľahnutého výkopku z hornín tr.1-4 do 100 m3 | m3 | 10.56 |  | 0 |  |  |  | znížená | 0.616 | 6.505 | 0 | 0 | 0 | 0 | 4 | K | 2 | ROZPOCET | 0 | 0 | 0 | 0 | 0 | 2 | 0 | 4 | -804359703
11 | K | 171201101 | Uloženie sypaniny do násypov s rozprestretím sypaniny vo vrstvách a s hrubým urovnaním nezhutnených | m3 | 10.56 |  | 0 |  |  |  | znížená | 0.031 | 0.32736 | 0 | 0 | 0 | 0 | 4 | K | 2 | ROZPOCET | 0 | 0 | 0 | 0 | 0 | 2 | 0 | 4 | -589814408
12 | K | 174101002 | Zásyp sypaninou so zhutnením jám, šachiet, rýh, zárezov alebo okolo objektov nad 100 do 1000 m3 | m3 | 34.98 |  | 0 |  |  |  | znížená | 0.229 | 8.0104 | 0 | 0 | 0 | 0 | 4 | K | 2 | ROZPOCET | 0 | 0 | 0 | 0 | 0 | 2 | 0 | 4 | -2304175
13 | K | 175101102.S | Obsyp potrubia sypaninou z vhodných hornín 1 až 4 s prehodením sypaniny | m3 | 7.92 |  | 0 |  |  |  | znížená | 2.39 | 18.9288 | 0 | 0 | 0 | 0 | 4 | K | 2 | ROZPOCET | 0 | 0 | 0 | 0 | 0 | 2 | 0 | 4 | 1078491194
14 | M | 5833710100 | Štrkopiesok 0-8 B | m3 | 7.92 |  | 0 |  |  |  | znížená | 0 | 0 | 1.67 | 13.2264 | 0 | 0 | 8 | M | 2 | ROZPOCET | 0 | 0 | 0 | 0 | 0 | 2 | 0 | 4 | 1441201102
15 | M | 5833710101 | Obstarávacie náklady | % | 0.001 |  | 0 |  |  |  | znížená | 0 | 0 | 1.67 | 0.00167 | 0 | 0 | 8 | M | 2 | ROZPOCET | 0 | 0 | 0 | 0 | 0 | 2 | 0 | 4 | 160125970
| D | 4 | Vodorovné konštrukcie |  |  |  | 0 | [5 empty] | 3.2894 |  | 4.9916 |  | 0 | 1 | D | 1 | ROZPOCET | [6 empty] | 0
16 | K | 451573111 | Lôžko pod potrubie, stoky a drobné objekty, v otvorenom výkope z piesku a štrkopiesku do 63 mm | m3 | 2.64 |  | 0 |  |  |  | znížená | 1.246 | 3.2894 | 1.8908 | 4.9916 | 0 | 0 | 4 | K | 2 | ROZPOCET | 0 | 0 | 0 | 0 | 0 | 2 | 0 | 4 | -1899436260
| D | 5 | Komunikácie |  |  |  | 0 | [5 empty] | 72.116 |  | 47.9406 |  | 0 | 1 | D | 1 | ROZPOCET | [6 empty] | 0
17 | K | 566902223 | Vyspravenie podkladu po prekopoch inžinierskych sietí plochy nad 15 m2 štrkodrvou, po zhutnení hr. 200 mm | m2 | 44 |  | 0 |  |  |  | znížená | 0.257 | 11.308 | 0.3708 | 16.3152 | 0 | 0 | 4 | K | 2 | ROZPOCET | 0 | 0 | 0 | 0 | 0 | 2 | 0 | 4 | 981183920
18 | K | 566902251 | Vyspravenie podkladu po prekopoch inžinierskych sietí plochy nad 15 m2 asfaltovým betónom ACP, po zhutnení hr. 100 mm | m2 | 44 |  | 0 |  |  |  | znížená | 0.453 | 19.932 | 0.26376 | 11.6054 | 0 | 0 | 4 | K | 2 | ROZPOCET | 0 | 0 | 0 | 0 | 0 | 2 | 0 | 4 | -567291875
19 | K | 566902263 | Vyspravenie podkladu po prekopoch inžinierskych sietí plochy nad 15 m2 podkladovým betónom PB I tr. C 20/25 hr. 200 mm | m2 | 44 |  | 0 |  |  |  | znížená | 0.929 | 40.876 | 0.455 | 20.02 | 0 | 0 | 4 | K | 2 | ROZPOCET | 0 | 0 | 0 | 0 | 0 | 2 | 0 | 4 | -1146264719
| D | 8 | Rúrové vedenie |  |  |  | 0 | [5 empty] | 77.2285 |  | 1.2275 |  | 0 | 1 | D | 1 | ROZPOCET | [6 empty] | 0
20 | K | 851241121.S | Montáž potrubia z rúr liatinových tlakových hrdlových s integrovaným tesnením v otvorenom výkope DN 80 | m | 4 |  | 0 |  |  |  | znížená | 0.461 | 1.844 | 5.6e-07 | 2.24e-06 | 0 | 0 | 4 | K | 2 | ROZPOCET | 0 | 0 | 0 | 0 | 0 | 2 | 0 | 4 | -1286110027
21 | M | 552510001700.S | Rúra hrdlová z tvárnej liatiny DN 80, tlaková trieda C100 s ťažkou protikoróznou ochranou do extr. podmienok a pružným násuvným spojom, pre vodu | m | 4 |  | 0 |  |  |  | znížená | 0 | 0 | 0.0205 | 0.082 | 0 | 0 | 8 | M | 2 | ROZPOCET | 0 | 0 | 0 | 0 | 0 | 2 | 0 | 4 | -1749541932
22 | K | 851261121.S | Montáž potrubia z rúr liatinových tlakových hrdlových s integrovaným tesnením v otvorenom výkope DN 100 | m | 40 |  | 0 |  |  |  | znížená | 0.464 | 18.56 | 4.8e-07 | 1.92e-05 | 0 | 0 | 4 | K | 2 | ROZPOCET | 0 | 0 | 0 | 0 | 0 | 2 | 0 | 4 | 2015612410
23 | M | 552510002100.S | Rúra hrdlová z tvárnej liatiny DN 100, tlaková trieda C100 s ťažkou protikoróznou ochranou do extr. podmienok a zaisteným násuvným spojom, pre vodu | m | 40 |  | 0 |  |  |  | znížená | 0 | 0 | 0.0215 | 0.86 | 0 | 0 | 8 | M | 2 | ROZPOCET | 0 | 0 | 0 | 0 | 0 | 2 | 0 | 4 | 960587637
24 | K | 857262121 | Montáž liatin. tvarovky jednoosovej na potrubí z rúr prírubových DN 100 | KUS | 2 |  | 0 |  |  |  | znížená | 0.805 | 1.61 | 0.0016257 | 0.0032514 | 0 | 0 | 4 | K | 2 | ROZPOCET | 0 | 0 | 0 | 0 | 0 | 2 | 0 | 4 | 706496148
25 | M | 5525411200 | Tvarovka D 100mm liatinová prírubová hrdlová s hladkým koncom F | ks | 2 |  | 0 |  |  |  | znížená | 0 | 0 | 0.016 | 0.032 | 0 | 0 | 8 | M | 2 | ROZPOCET | 0 | 0 | 0 | 0 | 0 | 2 | 0 | 4 | -1687209109
26 | K | 857263121 | Montáž liatin. tvarovky odbočnej na potrubí z rúr hrdlových DN 100 | ks | 1 |  | 0 |  |  |  | znížená | 1.9519 | 1.9519 | 0.0084741 | 0.0084741 | 0 | 0 | 4 | K | 2 | ROZPOCET | 0 | 0 | 0 | 0 | 0 | 2 | 0 | 4 | -320369868
27 | M | 5525531601 | Tvarovka prírubová s prírubový odb. D 100/80 | ks | 1 |  | 0 |  |  |  | znížená | 0 | 0 | 0.026 | 0.026 | 0 | 0 | 8 | M | 2 | ROZPOCET | 0 | 0 | 0 | 0 | 0 | 2 | 0 | 4 | 526950556
28 | K | 857264121 | Montáž liatin. tvarovky odbočnej na potrubí z rúr prírubových DN 100 | ks | 2 |  | 0 |  |  |  | znížená | 1.173 | 2.346 | 0.0038 | 0.0076 | 0 | 0 | 4 | K | 2 | ROZPOCET | 0 | 0 | 0 | 0 | 0 | 2 | 0 | 4 | -59961738
29 | M | 552520060100 | T-kus prírubový liatinový, DN 100/80, PN 16 s epoxidovou ochrannou vrstvou, na vodu, HAWLE | ks | 1 |  | 0 |  |  |  | znížená | 0 | 0 | 0.019 | 0.019 | 0 | 0 | 8 | M | 2 | ROZPOCET | 0 | 0 | 0 | 0 | 0 | 2 | 0 | 4 | 414571276
30 | M | 552520060200 | T-kus prírubový liatinový, DN 100/100, PN 16 s epoxidovou ochrannou vrstvou, na vodu, HAWLE | ks | 1 |  | 0 |  |  |  | znížená | 0 | 0 | 0.019 | 0.019 | 0 | 0 | 8 | M | 2 | ROZPOCET | 0 | 0 | 0 | 0 | 0 | 2 | 0 | 4 | 934959326
31 | K | 879172199.S | Príplatok k cene za montáž vodovodných prípojok DN od 32 do 80 | ks | 1 |  | 0 |  |  |  | znížená | 0.477 | 0.477 | 8e-05 | 8e-05 | 0 | 0 | 4 | K | 2 | ROZPOCET | 0 | 0 | 0 | 0 | 0 | 2 | 0 | 4 | -2002886635
32 | K | 891211221 | Montáž vodovodnej armatúry na potrubí,posúvač v šachte s ručným kolieskom DN 50 | ks | 2 |  | 0 |  |  |  | znížená | 0.6238 | 1.2476 | 0.00069946 | 0.0013989 | 0 | 0 | 4 | K | 2 | ROZPOCET | 0 | 0 | 0 | 0 | 0 | 2 | 0 | 4 | 1454905521
33 | K | 891241221.S | Montáž vodovodnej armatúry na potrubí, posúvač v šachte s ručným kolieskom DN 80 | ks | 1 |  | 0 |  |  |  | znížená | 0.937 | 0.937 | 0.00079086 | 0.00079086 | 0 | 0 | 4 | K | 2 | ROZPOCET | 0 | 0 | 0 | 0 | 0 | 2 | 0 | 4 | -567465042
34 | M | 422210001000.S | Posúvač uzatvárací DN 80, liatinový, PN 16 | ks | 1 |  | 0 |  |  |  | znížená | 0 | 0 | 0.022 | 0.022 | 0 | 0 | 8 | M | 2 | ROZPOCET | 0 | 0 | 0 | 0 | 0 | 2 | 0 | 4 | 532208840
35 | K | 891261221.S | Montáž vodovodnej armatúry na potrubí, posúvač v šachte s ručným kolieskom DN 100 | ks | 3 |  | 0 |  |  |  | znížená | 1.249 | 3.747 | 0.0015817 | 0.0047452 | 0 | 0 | 4 | K | 2 | ROZPOCET | 0 | 0 | 0 | 0 | 0 | 2 | 0 | 4 | -1268675777
36 | M | 422210001100.S | Posúvač uzatvárací DN 100, liatinový, PN 16 | ks | 3 |  | 0 |  |  |  | znížená | 0 | 0 | 0.031 | 0.093 | 0 | 0 | 8 | M | 2 | ROZPOCET | 0 | 0 | 0 | 0 | 0 | 2 | 0 | 4 | 1749474625
37 | K | 892241111.S | Ostatné práce na rúrovom vedení, tlakové skúšky vodovodného potrubia DN do 80 | m | 4 |  | 0 |  |  |  | znížená | 0.041 | 0.164 | 0 | 0 | 0 | 0 | 4 | K | 2 | ROZPOCET | 0 | 0 | 0 | 0 | 0 | 2 | 0 | 4 | -531923460
38 | K | 892262121.S | Tlaková skúška vodou potrubí DN 100-200 s kompletnou sadou tesniaceho vaku | úsek | 2 |  | 0 |  |  |  | znížená | 0.828 | 1.656 | 0.0003 | 0.0006 | 0 | 0 | 4 | K | 2 | ROZPOCET | 0 | 0 | 0 | 0 | 0 | 2 | 0 | 4 | -676983660
39 | K | 892271111.S | Ostatné práce na rúrovom vedení, tlakové skúšky vodovodného potrubia DN 100 alebo 125 | m | 44 |  | 0 |  |  |  | znížená | 0.041 | 1.804 | 0 | 0 | 0 | 0 | 4 | K | 2 | ROZPOCET | 0 | 0 | 0 | 0 | 0 | 2 | 0 | 4 | -1627088793
40 | K | 892273111.S | Preplach a dezinfekcia vodovodného potrubia DN od 80 do 125 | m | 44 |  | 0 |  |  |  | znížená | 0.276 | 12.144 | 0 | 0 | 0 | 0 | 4 | K | 2 | ROZPOCET | 0 | 0 | 0 | 0 | 0 | 2 | 0 | 4 | -1393361192
41 | K | 892372111.S | Zabezpečenie koncov vodovodného potrubia pri tlakových skúškach DN do 300 | ks | 3 |  | 0 |  |  |  | znížená | 9.58 | 28.74 | 0.01583 | 0.04749 | 0 | 0 | 4 | K | 2 | ROZPOCET | 0 | 0 | 0 | 0 | 0 | 2 | 0 | 4 | 92420038
| D | 9 | Ostatné konštrukcie a práce-búranie |  |  |  | 0 | [5 empty] | 34.24 |  | 0 |  | 0 | 1 | D | 1 | ROZPOCET | [6 empty] | 0
42 | K | 919731112 | Zarovnanie styčnej plochy pozdľž vybúranej časti komunikácie z betónu prostého hr.do 150 mm | m | 80 |  | 0 |  |  |  | znížená | 0.34 | 27.2 | 0 | 0 | 0 | 0 | 4 | K | 2 | ROZPOCET | 0 | 0 | 0 | 0 | 0 | 2 | 0 | 4 | 1054578164
43 | K | 919731122 | Zarovnanie styčnej plochy pozdľž vybúranej časti komunikácie asfaltovej hr.nad 50 do 100 mm | m | 80 |  | 0 |  |  |  | znížená | 0.088 | 7.04 | 0 | 0 | 0 | 0 | 4 | K | 2 | ROZPOCET | 0 | 0 | 0 | 0 | 0 | 2 | 0 | 4 | 538243905
| D | 99 | Presun hmôt HSV |  |  |  | 0 | [5 empty] | 86.885 |  | 0 |  | 0 | 1 | D | 1 | ROZPOCET | [6 empty] | 0
44 | K | 998276101.S | Presun hmôt pre rúrové vedenie hĺbené z rúr z plast., hmôt alebo sklolamin. v otvorenom výkope | t | 67.405 |  | 0 |  |  |  | znížená | 1.289 | 86.885 | 0 | 0 | 0 | 0 | 4 | K | 2 | ROZPOCET | 0 | 0 | 0 | 0 | 0 | 2 | 0 | 4 | -1357782581
| D | M | M |  |  |  | 0 | [5 empty] | 1 |  | 0.008 |  | 0 | 3 | D | 0 | ROZPOCET | [6 empty] | 0
| D | 46-M | Zemné práce pri extr.mont.prácach |  |  |  | 0 | [5 empty] | 1 |  | 0.008 |  | 0 | 3 | D | 1 | ROZPOCET | [6 empty] | 0
45 | K | 460490012 | Rozvinutie a uloženie výstražnej fólie z PVC do ryhy,šírka 33 cm | m | 40 |  | 0 |  |  |  | znížená | 0.025 | 1 | 0 | 0 | 0 | 0 | 64 | K | 2 | ROZPOCET | 0 | 0 | 0 | 0 | 0 | 2 | 0 | 64 | 589821410
46 | M | 2830010600 | Fólia výstražná BIELA - VODOVOD, 1 kotúč=500m, Campri | m | 40 |  | 0 |  |  |  | znížená | 0 | 0 | 0.0002 | 0.008 | 0 | 0 | 128 | M | 2 | ROZPOCET | 0 | 0 | 0 | 0 | 0 | 2 | 0 | 128 | -473676908

## Zoznam figúr
ZOZNAM FIGÚR
Kód: | 23047
Stavba: | Rekonštrukcia objektu - II. Psychiatrická klinika SZU Cesta k nemocnici
Dátum: | 17. 6. 2023
Kód | Popis | MJ | Výmera
SO01 | Rekonštrukcia objektu II. Psychiatrickej kliniky - ASR
bsch |  |  | 4.824
| "schodisko okolo nového výťahu" |  | 0
| 0,2*(1,624*5,133+1,3*0,6+1,3*1,2+1,3*1,75) |  | 2.59
| 0,2*1,3*4,15 |  | 1.079
| 0,2*1,3*2,0 |  | 0.52
| 0,1775*0,275/2*1,3*20 |  | 0.635
bsch | Medzisúčet |  | 4.824
Použitie figúry:
430321616.S | Schodiskové konštrukcie, betón železový tr. C 30/37 | m3 | 6.349
430361821.S | Výstuž schodiskových konštrukcií z betonárskej ocele B500 (10505) | t | 0.889
bsch2 |  |  | 1.525
| "vonkajšie schodisko vstupu do 1PP" |  | 0
| 0,2*1,0*1,925 |  | 0.385
| 0,2*1,0*3,3*1,3 |  | 0.858
| 0,171*0,275/2*1,0*12 |  | 0.282
bsch2 | Medzisúčet |  | 1.525
Použitie figúry:
430321616.S | Schodiskové konštrukcie, betón železový tr. C 30/37 | m3 | 6.349
430361821.S | Výstuž schodiskových konštrukcií z betonárskej ocele B500 (10505) | t | 0.889
bst |  |  | 5.94
| "stena bočného schodiska do 1PP" |  | 0
| 0,3*3,0*6,6 |  | 5.94
bst | Súčet |  | 5.94
Použitie figúry:
341321410.S | Betón stien a priečok, železový (bez výstuže) tr. C 25/30 | m3 | 5.94
341361821.S | Výstuž stien a priečok B500 (10505) | t | 1.864
bstena |  |  | 6.882
| "výťah" |  | 0
| 0,25*4,7*(4,325+2,033) |  | 7.471
| -0,25*1,15*2,05 |  | -0.589
bstena | Medzisúčet |  | 6.882
Použitie figúry:
341321610.S | Betón stien a priečok, železový (bez výstuže) tr. C 30/37 | m3 | 6.882
341361821.S | Výstuž stien a priečok B500 (10505) | t | 1.864
bzp |  |  | 6.164
| "základ schodiska pri výťahu" |  | 0
| 1,0*0,4*1,2 |  | 0.48
| "vedlajšie schodisko" |  | 0
| 1,0*0,4*2,55 |  | 1.02
| "pod vonkajšou rampou" |  | 0
| 0,8*0,6*2,0*3 |  | 2.88
| 0,8*0,6*2,25 |  | 1.08
| "základ pod vonkajšie schody" |  | 0
| 0,8*0,4*2,2 |  | 0.704
bzp | Súčet |  | 6.164
Použitie figúry:
274321411.S | Betón základových pásov, železový (bez výstuže), tr. C 25/30 | m3 | 6.164
274361821.S | Výstuž základových pásov z ocele B500 (10505) | t | 0.74
č |  |  | 4208.483
| pef/1,05 |  | 4068.483
| p8k |  | 0
| 8,36+9,58 |  | 17.94
| p7j |  | 54.104
| 0,305*p7jsch*1,1 |  | 67.956
č | Medzisúčet |  | 4208.483
Použitie figúry:
952901111.S | Vyčistenie budov pri výške podlaží do 4 m | m2 | 4208.483
941955002.S | Lešenie ľahké pracovné pomocné s výškou lešeňovej podlahy nad 1,20 do 1,90 m | m2 | 4208.483
dfeal |  |  | 152.84
| "1PP" |  | 0
| 44,15+28,71+38,78+12,13+29,07 |  | 152.84
dfeal | Súčet |  | 152.84
Použitie figúry:
767581802.S | Demontáž podhľadov lamiel, -0,00400t | m2 | 152.84
767582800.S | Demontáž podhľadov roštov, -0,00200t | m2 | 447.73
dpätka |  |  | 2.56
| "vonkajšie schody" |  | 0
| 0,8*4*0,4*2 |  | 2.56
dpätka | Medzisúčet |  | 2.56
Použitie figúry:
275351217.S | Debnenie stien základových pätiek, zhotovenie-tradičné | m2 | 2.56
275351218.S | Debnenie stien základových pätiek, odstránenie-tradičné | m2 | 2.56
dr |  |  | 49.898
| "obklady radiatorov" |  | 0
| "2NP" |  | 0
| "2.12" |  | 0
| 0,3*(0,8+6,0)+0,8*6,0 |  | 6.84
| "2.14" |  | 0
| 0,3*(0,8+2,75)+0,8*2,75 |  | 3.265
| "2.15" |  | 0
| 0,3*(0,8+8,82)+0,8*8,82 |  | 9.942
| "2.42" |  | 0
| 0,3*(0,8*2+1,9*2+1,92)+0,8*(1,9*2+1,92) |  | 6.772
| "2.48" |  | 0
| 0,3*(0,8+8,51)+0,8*8,51 |  | 9.601
| "2.37" |  | 0
| 0,3*(0,8+2,75)+0,8*2,75 |  | 3.265
| "2.28" |  | 0
| 0,3*(0,8*3+4,38+4,25)+0,8*(4,38+4,25) |  | 10.213
dr | Medzisúčet |  | 49.898
Použitie figúry:
766411811.S | Demontáž obloženia stien panelmi, veľ. do 1,5 m2, -0,02465t | m2 | 49.898
766411822.S | Demontáž obloženia stien panelmi, podkladových roštov, -0,00800t | m2 | 738.75
dren |  |  | 216.9
| "okolo budovy" |  | 0
| 2*(61,6+9,9+2,0+29,2+0,95+4,8) |  | 216.9
dren | Medzisúčet |  | 216.9
dsch |  |  | 20.946
| "schodisko okolo nového výťahu" |  | 0
| (1,624*5,133+1,3*0,6+1,3*1,2+1,3*1,75) |  | 12.951
| 1,3*4,15 |  | 5.395
| 1,3*2,0 |  | 2.6
dsch | Súčet |  | 20.946
Použitie figúry:
431351125.S | Debnenie do 4 m výšky - podest a podstupňových dosiek pôdorysne krivočiarych zhotovenie | m2 | 20.946
431351126.S | Debnenie do 4 m výšky - podest a podstupňových dosiek pôdorysne krivočiarych odstránenie | m2 | 20.946
dst |  |  | 6.667
| "schodisko okolo nového výťahu" |  | 0
| 0,1775*1,3*20 |  | 4.615
| "schodisko do 1PP vonkajšie" |  | 0
| 0,171*1,0*12 |  | 2.052
0
0
dst | Medzisúčet |  | 6.667
Použitie figúry:
434351141.S | Debnenie stupňov na podstupňovej doske alebo na teréne pôdorysne priamočiarych zhotovenie | m2 | 6.667
434351142.S | Debnenie stupňov na podstupňovej doske alebo na teréne pôdorysne priamočiarych odstránenie | m2 | 6.667
dste |  |  | 40.5
| "stena bočného schodiska do 1PP" |  | 0
| 2*3,0*6,6 |  | 39.6
| 0,3*3,0 |  | 0.9
dste | Medzisúčet |  | 40.5
Použitie figúry:
341351105.S | Debnenie stien a priečok obojstranné zhotovenie-dielce | m2 | 100.265
341351106.S | Debnenie stien a priečok obojstranné odstránenie-dielce | m2 | 100.265
dstena |  |  | 59.765
| "výťah" |  | 0
| 2*4,7*(4,325+2,033) |  | 59.765
dstena | Medzisúčet |  | 59.765
Použitie figúry:
341351105.S | Debnenie stien a priečok obojstranné zhotovenie-dielce | m2 | 100.265
341351106.S | Debnenie stien a priečok obojstranné odstránenie-dielce | m2 | 100.265
612467606 | Vnútorná sadrová omietka stien RIGIPS Rimano MULTI hr. 30 mm, alebo výrobok s rovnakými technickými vlastnosťami | m2 | 724.551
dstrop |  |  | 4.4
| "rampa" |  | 0
| 0,15*(1,425*2+9,04*2+3,6*2+0,6*2) |  | 4.4
dstrop | Medzisúčet |  | 4.4
Použitie figúry:
411351101.S | Debnenie stropov doskových zhotovenie-dielce | m2 | 4.4
411351102.S | Debnenie stropov doskových odstránenie-dielce | m2 | 4.4
dzd |  |  | 6.858
| "základ pod výťah" |  | 0
| (0,1+0,4)*2*(2,533+4,325) |  | 6.858
dzd | Medzisúčet |  | 6.858
Použitie figúry:
273351217.S | Debnenie stien základových dosiek, zhotovenie-tradičné | m2 | 6.858
273351218.S | Debnenie stien základových dosiek, odstránenie-tradičné | m2 | 6.858
dzp |  |  | 36.2
| "základ schodiska pri výťahu" |  | 0
| 2*1,0*(0,4+1,2) |  | 3.2
| 2*1,0*(0,4+2,55) |  | 5.9
| "vedlajšie schodisko" |  | 0
| 2*1,0*(0,4+2,55) |  | 5.9
| "pod vonkajšou rampou" |  | 0
| 2*0,8*(0,6+2,0)*3 |  | 12.48
| 2*0,8*(0,6+2,25) |  | 4.56
| "základ pod vonkajšie schody" |  | 0
| 2*0,8*(0,4+2,2) |  | 4.16
dzp | Medzisúčet |  | 36.2
Použitie figúry:
274351217.S | Debnenie stien základových pásov, zhotovenie-tradičné | m2 | 36.2
274351218.S | Debnenie stien základových pásov, odstránenie-tradičné | m2 | 36.2
f1a |  |  | 1048.477
| "F1a" |  | 0
| "juh" |  | 0
| 10,69*(11,63+15,47+15,56+11,34+6,65) |  | 648.349
| 3,4*6,65/2 |  | 11.305
| -(1,3*2,3*15+1,3*2,3*16+2,16*2,855+1,9*2,0*2+1,9*2,4*2+pi*1,9*1,9/4*2) |  | -121.247
| "západ" |  | 0
| 10,69*(9,92+2,095+28,24+2,175+1,967+0,83) |  | 483.477
| 6,4*6,97*2 |  | 89.216
| -(1,3*2,3*20) |  | -59.8
| "sever" |  | 0
| 10,69*(60,6) |  | 647.814
| -(1,3*2,3*16+1,1*2,3+1,7*1,7*6+1,2*1,7+1,9*2,1*4+1,0*2,3+1,9*2,7*2+1,3*1,6*2+1,75*3,3*3) |  | -119.755
| "východ" |  | 0
| 10,69*(9,92+2,095+28,24+2,175+1,967+0,83) |  | 483.477
| 6,4*6,97*2 |  | 89.216
| -(1,3*2,3*18) |  | -53.82
0
| -f1b-f1c |  | -1049.755
f1a | Medzisúčet |  | 1048.477
Použitie figúry:
622475001.S | Vonkajší náter stien proti pôsobeniu rias a mikroorganizmov, nanášaný ručne, dvojnásobný | m2 | 2389.67
622422322.S | Oprava vonkajších omietok stien zo suchých zmesí, štukových, členitosť II, opravovaná plocha nad 20% do 30% | m2 | 2289.761
622460111.S | Príprava vonkajšieho podkladu stien na silno a nerovnomerne nasiakavé podklady regulátorom nasiakavosti | m2 | 2289.761
622460114.S | Príprava vonkajšieho podkladu stien na hladké nenasiakavé podklady adhéznym mostíkom difúzne otvoreným | m2 | 2289.761
622468001 | Príprava vonkajšieho podkladu stien -Putzgrund | m2 | 3596.888
622468075 | F1a, F2 Vonkajšia omietka stien tenkovrstvová , ryhovaná, R 1,5, samočistiaca | m2 | 1240.006
622481119.S | Potiahnutie vonkajších stien sklotextilnou mriežkou s celoplošným prilepením | m2 | 2389.67
6252582892 | Kontaktný zatepľovací systém hr. 150 mm - lamely z MW, skrutkovacie kotvy | m2 | 2098.232
952903012.S | Čistenie fasád tlakovou vodou od prachu, usadenín a pavučín z pojazdnej plošiny | m2 | 2289.761
f1b |  |  | 989.293
| "F1b" |  | 0
| "juh" |  | 0
| "pod strechou |  | 0
| 0,28*(11,735+15,48+27,04+10,05*2+28,22*2+11,59*2+3,45*2+2,19*2+3,1*2+6,95*4+9,05*2+2,8*2+2,45) |  | 63.113
| "pás nad oknami po obvode" |  | 0
| 0,28*(11,735+15,48+27,04+10,05*2+28,22*2+11,59*2+3,45*2+2,19*2+3,1*2+6,95*4+9,05*2+2,8*2+2,45+6,8*2+2,095*4) |  | 69.268
| "vrch okna" |  | 0
| 0,4*(1,96*40+pi*2,3*3) |  | 40.031
| "šambrána okolo okien" |  | 0
| 0,2*(1,7+2,3*2)*40+0,2*2,2*8 |  | 53.92
| "velké plochy" |  | 0
| 6,28*(0,92*14)+5,42*0,92*4+4,5*2*1,2 |  | 111.632
| 6,28*0,5*4 |  | 12.56
| 6,28*0,3*8 |  | 15.072
| "kytica nad oknom" |  | 0
| 1,2*38 |  | 45.6
| "plocha s oknami" |  | 0
| 3,51*(27,05+26,94+9,9*2+28,27*2+23,9+23,9+2,47+2,77*2+3,1*2+2,2*2) |  | 690.557
| 4,49*(6,63+2,0*2) |  | 47.729
| -(1,3*2,3*42+1,1*2,3+1,7*1,7*4+1,2*1,7*2+2,16*2,85+1,9*1,96*2+pi*1,9*1,9/4) |  | -160.189
f1b | Medzisúčet |  | 989.293
Použitie figúry:
622475001.S | Vonkajší náter stien proti pôsobeniu rias a mikroorganizmov, nanášaný ručne, dvojnásobný | m2 | 2389.67
622422322.S | Oprava vonkajších omietok stien zo suchých zmesí, štukových, členitosť II, opravovaná plocha nad 20% do 30% | m2 | 2289.761
622460111.S | Príprava vonkajšieho podkladu stien na silno a nerovnomerne nasiakavé podklady regulátorom nasiakavosti | m2 | 2289.761
622460114.S | Príprava vonkajšieho podkladu stien na hladké nenasiakavé podklady adhéznym mostíkom difúzne otvoreným | m2 | 2289.761
622468001 | Príprava vonkajšieho podkladu stien -Putzgrund | m2 | 3596.888
622481119.S | Potiahnutie vonkajších stien sklotextilnou mriežkou s celoplošným prilepením | m2 | 2389.67
6224913662 | F1b, F1c, F1d Fasádna farba organická, vysokopružná, mechanicky odolná hr. 1mm, (ref Sto Color Maxicryl ), alebo výrobok s rovnakými technickými vlastnosťami | m2 | 1307.127
6252582892 | Kontaktný zatepľovací systém hr. 150 mm - lamely z MW, skrutkovacie kotvy | m2 | 2098.232
952903012.S | Čistenie fasád tlakovou vodou od prachu, usadenín a pavučín z pojazdnej plošiny | m2 | 2289.761
283720035185.S | Profil fasádny dekoračný na mieru vyrobený z verolith granulatu, alebo výrobok s rovnakými technickými vlastnosťami | m2 | 1049.755
f1c |  |  | 60.462
| "F1c" |  | 0
| "parapet horného okna" |  | 0
| 0,36*(1,96*40+2,14*3+2,42*4+2,3*4) |  | 37.332
| "parapet spodného okna" |  | 0
| 0,29*(1,96*36+2,3*4) |  | 23.13
f1c | Medzisúčet |  | 60.462
Použitie figúry:
622475001.S | Vonkajší náter stien proti pôsobeniu rias a mikroorganizmov, nanášaný ručne, dvojnásobný | m2 | 2389.67
622422322.S | Oprava vonkajších omietok stien zo suchých zmesí, štukových, členitosť II, opravovaná plocha nad 20% do 30% | m2 | 2289.761
622460111.S | Príprava vonkajšieho podkladu stien na silno a nerovnomerne nasiakavé podklady regulátorom nasiakavosti | m2 | 2289.761
622460114.S | Príprava vonkajšieho podkladu stien na hladké nenasiakavé podklady adhéznym mostíkom difúzne otvoreným | m2 | 2289.761
622468001 | Príprava vonkajšieho podkladu stien -Putzgrund | m2 | 3596.888
622481119.S | Potiahnutie vonkajších stien sklotextilnou mriežkou s celoplošným prilepením | m2 | 2389.67
6224913662 | F1b, F1c, F1d Fasádna farba organická, vysokopružná, mechanicky odolná hr. 1mm, (ref Sto Color Maxicryl ), alebo výrobok s rovnakými technickými vlastnosťami | m2 | 1307.127
6252582892 | Kontaktný zatepľovací systém hr. 150 mm - lamely z MW, skrutkovacie kotvy | m2 | 2098.232
952903012.S | Čistenie fasád tlakovou vodou od prachu, usadenín a pavučín z pojazdnej plošiny | m2 | 2289.761
283720035185.S | Profil fasádny dekoračný na mieru vyrobený z verolith granulatu, alebo výrobok s rovnakými technickými vlastnosťami | m2 | 1049.755
f1d |  |  | 99.909
| "F1d |  | 0
| "ostenie " |  | 0
| 0,15*(1,3*15+2*2,3*15+1,3*16+2*2,3*16+2,16+2*2,855+1,9*2+2*2,0*2+1,9*2+2*2,4*2+pi*1,9*2) |  | 34.186
| 0,15*(1,3*20+2*2,3*20) |  | 17.7
| 0,15*(1,3*16+2*2,3*16+1,1+2*2,3+1,7*6+2*1,7*6+1,2+2*1,7+1,9*4+2*2,1*4+1,0+2*2,3+1,9*2+2*2,7*2+1,3*2+2*1,6*2+1,75*3+2*3,3*3) |  | 32.093
| 0,15*(1,3*18+2*2,3*18) |  | 15.93
f1d | Medzisúčet |  | 99.909
Použitie figúry:
622475001.S | Vonkajší náter stien proti pôsobeniu rias a mikroorganizmov, nanášaný ručne, dvojnásobný | m2 | 2389.67
622468001 | Príprava vonkajšieho podkladu stien -Putzgrund | m2 | 3596.888
622481119.S | Potiahnutie vonkajších stien sklotextilnou mriežkou s celoplošným prilepením | m2 | 2389.67
6224913662 | F1b, F1c, F1d Fasádna farba organická, vysokopružná, mechanicky odolná hr. 1mm, (ref Sto Color Maxicryl ), alebo výrobok s rovnakými technickými vlastnosťami | m2 | 1307.127
f2 |  |  | 191.529
| "F2" |  | 0
| "juh" |  | 0
| 1,25*60,7 |  | 75.875
| -0,6*0,6*6 |  | -2.16
| "západ" |  | 0
| (0,7+1,14)/2*28,3 |  | 26.036
| 0,7*(2,0+9,9+2,2+1,967+0,25) |  | 11.422
| "sever" |  | 0
| 0,72*(60,68-1,1) |  | 42.898
| "východ" |  | 0
| (0,7+1,14)/2*28,3 |  | 26.036
| 0,7*(2,0+9,9+2,2+1,967+0,25) |  | 11.422
0
f2 | Medzisúčet |  | 191.529
Použitie figúry:
622475001.S | Vonkajší náter stien proti pôsobeniu rias a mikroorganizmov, nanášaný ručne, dvojnásobný | m2 | 2389.67
622422322.S | Oprava vonkajších omietok stien zo suchých zmesí, štukových, členitosť II, opravovaná plocha nad 20% do 30% | m2 | 2289.761
622460111.S | Príprava vonkajšieho podkladu stien na silno a nerovnomerne nasiakavé podklady regulátorom nasiakavosti | m2 | 2289.761
622460114.S | Príprava vonkajšieho podkladu stien na hladké nenasiakavé podklady adhéznym mostíkom difúzne otvoreným | m2 | 2289.761
622468001 | Príprava vonkajšieho podkladu stien -Putzgrund | m2 | 3596.888
622468075 | F1a, F2 Vonkajšia omietka stien tenkovrstvová , ryhovaná, R 1,5, samočistiaca | m2 | 1240.006
622481119.S | Potiahnutie vonkajších stien sklotextilnou mriežkou s celoplošným prilepením | m2 | 2389.67
6252505112 | Systém ochrany armovacej hmoty pred zvýšenou vlhkosťou Flexy stierka hr. 1mm | m2 | 191.529
6252581031 | Kontaktný zatepľovací systém pre sokel hr. 200 mm StoTherm Classic 5 (Sto-Sockelplatte CZ), samozápustné skrutkovacie kotvy, alebo výrobok s rovnakými technickými vlastnosťami | m2 | 191.529
952903012.S | Čistenie fasád tlakovou vodou od prachu, usadenín a pavučín z pojazdnej plošiny | m2 | 2289.761
h1 |  |  | 87.1
| "logia 150x150" |  | 0
| 4,25*4+4,0*2+4,45*2+1,75*6*2 |  | 54.9
| 2,35*4 |  | 9.4
| 3,0*4+2,7*4 |  | 22.8
h1 | Medzisúčet |  | 87.1
Použitie figúry:
762123130.S | Montáž drevených stien a priečok z fošní, hranolov, hranolkov s prierezovou plochou 144 - 224 cm2 | m | 87.1
762195000.S | Spojovacie prostriedky pre steny a priečky na hladko alebo tesársky viazané, debnenie stien, pivničné prepážky - klince, svorníky,fixačné dosky | m3 | 5.734
783782404.S | Nátery tesárskych konštrukcií, povrchová impregnácia proti drevokaznému hmyzu, hubám a plesniam, jednonásobná | m2 | 1509.071
605420000100 | Rezivo stavebné zo smreku - hranoly hranené, stredové rezivo EBW | m3 | 2.156
hea |  |  | 19162.834
| "ocelové rámy krovu" |  | 0
| "západné a východné krídla" |  | 0
| "HEA200" |  | 0
| 42,3*(1,8*2+2,8*2+5,43+3,7)*10 |  | 7753.59
| 42,3*(1,8+2,8+3,7*2+8,06)*4 |  | 3394.152
| "stredný výčnelok" |  | 0
| "HEA200" |  | 0
| 42,3*(1,32*2+3,56*2+5,52+3,7*2) |  | 959.364
| "pozdlžny trakt" |  | 0
| "HEA200" |  | 0
| 42,3*(1,7*2+3,0*2+5,52+3,65)*8 |  | 6284.088
0
0
| "stredný výčnelok" |  | 0
| "HEA220" |  | 0
| 50,5*(1,32*2+3,56*2+5,52) |  | 771.64
hea | Súčet |  | 19162.834
Použitie figúry:
767995104.S | Montáž ostatných atypických kovových stavebných doplnkových konštrukcií nad 20 do 50 kg | kg | 19162.834
250020001.S | Čistenie oceľovou kefou pred povrchovou úpravou (stupeň očistenia Cr 3) technolog. konštrukcie tr.II. | m2 | 1577.341
767995385.S | Výroba doplnku stavebného atypického o hmotnosti od 20,01 do 300 kg stupňa zložitosti 2 | kg | 19162.834
hea140 |  |  | 19.903
| "HEA140" |  | 0
| 24,7*(2,7+91,2+42,0+96,0+4,9+22,0+36,0+511)*0,001 |  | 19.903
hea140 | Medzisúčet |  | 19.903
Použitie figúry:
413941123.S | Osadenie oceľových valcovaných nosníkov I, IE, U, UE, L č. 14-22, alebo výšky do 220 mm | t | 24.867
250020001.S | Čistenie oceľovou kefou pred povrchovou úpravou (stupeň očistenia Cr 3) technolog. konštrukcie tr.II. | m2 | 1577.341
133880001120.S | Oceľový nosník HEA 140, z valcovanej ocele S235JR | m | 886.368
hea180 |  |  | 0.195
| "HEA180" |  | 0
| 35,5*(1,8+3,7)*0,001 |  | 0.195
hea180 | Medzisúčet |  | 0.195
Použitie figúry:
413941123.S | Osadenie oceľových valcovaných nosníkov I, IE, U, UE, L č. 14-22, alebo výšky do 220 mm | t | 24.867
250020001.S | Čistenie oceľovou kefou pred povrchovou úpravou (stupeň očistenia Cr 3) technolog. konštrukcie tr.II. | m2 | 1577.341
133880001140.S | Oceľový nosník HEA 180, z valcovanej ocele S235JR | m | 6.042
k1 |  |  | 239.53
| "nová pomurnica 150x180" |  | 0
| 11,44+28,18+11,4+6,95+49,62+8,22*2+2,7*2+6,95+28,29+49,4+2,33*2+10,4*2 |  | 239.53
k1 | Medzisúčet |  | 239.53
Použitie figúry:
762333130.S | Montáž viazaných konštrukcií krovov striech nepravidelného pôdorysu z reziva plochy 224 - 288 cm2 | m | 603.176
712331101.S | Zhotovenie povlak. krytiny striech plochých do 10° pásmi na sucho AIP, NAIP alebo tkaniny | m2 | 71.859
762395000.S | Spojovacie prostriedky pre viazané konštrukcie krovov, debnenie a laťovanie, nadstrešné konštr., spádové kliny - svorky, dosky, klince, pásová oceľ, vruty | m3 | 75.164
783782404.S | Nátery tesárskych konštrukcií, povrchová impregnácia proti drevokaznému hmyzu, hubám a plesniam, jednonásobná | m2 | 1509.071
605420000300 | Rezivo stavebné zo smreku - hranoly hranené, stredové rezivo EBW | m3 | 14.888
628110000600.S | Pás asfaltový bez krycej vrstvy, vložka strojná lepenka A 500/H | m2 | 82.638
k2 |  |  | 363.646
| "krokva 140x160 výmena 20%" |  | 0
| 0,2*(8,632*2*24*2+8,5*9*2+8,52*2*39+8,6*2*10) |  | 363.646
k2 | Medzisúčet |  | 363.646
Použitie figúry:
762333130.S | Montáž viazaných konštrukcií krovov striech nepravidelného pôdorysu z reziva plochy 224 - 288 cm2 | m | 603.176
762395000.S | Spojovacie prostriedky pre viazané konštrukcie krovov, debnenie a laťovanie, nadstrešné konštr., spádové kliny - svorky, dosky, klince, pásová oceľ, vruty | m3 | 75.164
783782404.S | Nátery tesárskych konštrukcií, povrchová impregnácia proti drevokaznému hmyzu, hubám a plesniam, jednonásobná | m2 | 1509.071
605420000300 | Rezivo stavebné zo smreku - hranoly hranené, stredové rezivo EBW | m3 | 14.888
ko |  |  | 1221.57
| "1PP okolo umývadiel" |  | 0
| (0,25+0,8)*2,2*3 |  | 6.93
| "0.11" |  | 0
| 2,2*2*(1,4+0,9*2+1,3*3+3,92+3,5+1,3+1,0) |  | 74.008
| -0,7*2,0*8-1,0*2,0 |  | -13.2
| -0,18*1,25*4 |  | -0.9
| 0,18*0,9*2 |  | 0.324
| "0.07" |  | 0
| 2,2*2*(0,9*2+1,3+1,45+1,3*4+3,93+5,0) |  | 82.192
| -0,6*2,0*8-1,0*2,0 |  | -11.6
| -0,18*1,25*4 |  | -0.9
| 0,18*0,9*2 |  | 0.324
0
| "1NP" |  | 0
| "okolo umývadiel" |  | 0
| 2,0*(1,0+0,6)*12 |  | 38.4
| 2,0*(1,1+0,6*2+1,6+0,6+1,0+0,6+0,6*2+1,6+0,6*2+1,6+0,6+1,0*2+0,6*2+1,2+0,6) |  | 34.6
| "kuchynská linka" |  | 0
| 0,7*(3,0+2,9+3,035+0,6*2+0,6*3) |  | 8.355
| "sociálky" |  | 0
| 2,2*2*(1,5*2+1,45+1,025+0,91+1,95+1,2*2+2,1*2+1,6*2+1,6+1,825*2+5,48+5,43*2) |  | 174.79
| 2,2*2*(1,9*2+2,0*2+2,925+0,9+3,0+0,9*5+1,9*6+1,8*4+1,6*2) |  | 180.07
| -(0,6*2,0*15+1,0*2,0*10+1,2*2,2+1,1*2,0*2+1,7*1,4*2) |  | -49.8
0
| "2NP" |  | 0
| "okolo umývadiel" |  | 0
| 2,0*(1,2+0,6+0,75+0,45*2+1,2*2+0,6*2+1,3+0,6+1,45+0,5*2) |  | 22.8
| "kuchynská linka" |  | 0
| 0,7*(2,6*2+0,6*4+3,0+0,6) |  | 7.84
| "sociálky" |  | 0
| 2,2*2*(2,0*6+1,6*6) |  | 95.04
| -1,0*2,0*6 |  | -12
| 2,2*2*(1,75+3,4+0,95*2+0,9+2,0+2,1*2+1,78+2,68+1,3+2,525) |  | 98.714
| -(0,8*2,0+0,6*2,0*2+1,0*2,0*2+0,9*2,0) |  | -9.8
| 2,2*2*(1,3*2+2,5*2+0,9+3,05+1,9+1,0+2,0+2,9*2+0,9+0,9*4+3,0+1,8+3,35+1,9*6+1,8*4+1,6*2) |  | 249.48
| -(0,9*2,0*2+1,0*2,0*10+0,6*2,0*5) |  | -29.6
0
0
| "3NP" |  | 0
| "okolo umývadiel" |  | 0
| 2,0*(1,0+0,6+0,9*2+0,5*2+1,1*2+0,5*2+0,9*5+0,5*5+0,9+1,0*7+0,6*7) |  | 53.4
| "kuchynská linka" |  | 0
| 0,7*(3,0+2,975+0,6*4+2,955+0,6*2+3,17+0,6*2) |  | 11.83
| "sociálky" |  | 0
| 2,2*2*(1,275+1,504+1,534+0,9*8+1,55*4+1,575*2+1,6*2+3,18*2) |  | 133.861
| -0,7*(1,575*2+0,9*4+1,6*2)-0,7*0,7/2*16 |  | -10.885
| -(0,7*2,0*14+1,0*2,0) |  | -21.6
| 2,2*2*(2,606*2+1,85*2+2,15+1,78) |  | 56.505
| -0,7*1,78-0,7*0,7/2*2 |  | -1.736
| -(0,7*2,0*2+1,1*2,0) |  | -5
| 2,2*2*(1,96*2+0,9*4+1,5*4+1,55*2) |  | 73.128
| -0,7*2,0*10 |  | -14
0
0
0
ko | Súčet |  | 1221.57
Použitie figúry:
781445070.S | Montáž obkladov vnútor. stien z obkladačiek kladených do tmelu v obmedzenom priestore | m2 | 1221.57
784430010.S | Maľby akrylátové základné dvojnásobné, ručne nanášané na jemnozrnný podklad výšky do 3,80 m | m2 | 11757.052
597740001413.S | Obklad keramický hr. 8mm | m2 | 1246.001
kut8 |  |  | 81.2
| sokp8kn/0,4 |  | 81.2
kut8 | Medzisúčet |  | 81.2
Použitie figúry:
712973410.S | Detaily k termoplastom všeobecne, kútový uholník z hrubopoplastovaného plechu RŠ 80 mm, ohyb 90-135° | m | 122.48
712973771.S | Detaily k termoplastom všeobecne, ukončujúci profil na stene, dverách, z hrubopoplast. plechu RŠ 90 mm | m | 122.48
553430004500.S | Lišta stenová z poplastovaného plechu PVC š. 70 mm, dĺ. 2 m | m | 124.93
553430004702 | Lišta kútová z poplastovaného plechu PVC š. 70 mm, dĺ. 2 m, | m | 128.605
kutp5 |  |  | 21.63
| zisp5/0,4 |  | 21.63
kutp5 | Medzisúčet |  | 21.63
Použitie figúry:
712973410.S | Detaily k termoplastom všeobecne, kútový uholník z hrubopoplastovaného plechu RŠ 80 mm, ohyb 90-135° | m | 122.48
712973771.S | Detaily k termoplastom všeobecne, ukončujúci profil na stene, dverách, z hrubopoplast. plechu RŠ 90 mm | m | 122.48
553430004500.S | Lišta stenová z poplastovaného plechu PVC š. 70 mm, dĺ. 2 m | m | 124.93
553430004702 | Lišta kútová z poplastovaného plechu PVC š. 70 mm, dĺ. 2 m, | m | 128.605
kuts2 |  |  | 19.65
| ziss2/0,3 |  | 19.65
kuts2 | Medzisúčet |  | 19.65
Použitie figúry:
712973410.S | Detaily k termoplastom všeobecne, kútový uholník z hrubopoplastovaného plechu RŠ 80 mm, ohyb 90-135° | m | 122.48
712973771.S | Detaily k termoplastom všeobecne, ukončujúci profil na stene, dverách, z hrubopoplast. plechu RŠ 90 mm | m | 122.48
553430004500.S | Lišta stenová z poplastovaného plechu PVC š. 70 mm, dĺ. 2 m | m | 124.93
553430004702 | Lišta kútová z poplastovaného plechu PVC š. 70 mm, dĺ. 2 m, | m | 128.605
lata1 |  |  | 1818.232
| (8,632*2*24*2+8,5*9*2+8,52*2*39+8,6*2*10) |  | 1818.232
lata1 | Medzisúčet |  | 1818.232
Použitie figúry:
762341253.S | Montáž kontralát pre sklon nad 35° | m | 1818.232
762395000.S | Spojovacie prostriedky pre viazané konštrukcie krovov, debnenie a laťovanie, nadstrešné konštr., spádové kliny - svorky, dosky, klince, pásová oceľ, vruty | m3 | 75.164
247710007800 | Páska tesniaca Butylband š. 50 mm, dĺ. 25 m, obojstranná, na utesnenie dier vzniknutých na fólii od klincov prichytávajúcich kontralaty, | ks | 80.002
605430000303 | Rezivo stavebné zo smreku - strešné laty impregnované hr. 50 mm, š. 50 mm, dĺ. 4000-5000 mm, | m3 | 5
lata2 |  |  | 277.55
| "dištančný hranol 50x50mm po 50cm" |  | 0
| osbvo*2 |  | 114.15
| osbvn*2*2 |  | 163.4
lata2 | Medzisúčet |  | 277.55
Použitie figúry:
762123110.S | Montáž drevených stien a priečok z fošní, hranolov, hranolkov s prierezovou plochou 100 cm2 | m | 277.55
762195000.S | Spojovacie prostriedky pre steny a priečky na hladko alebo tesársky viazané, debnenie stien, pivničné prepážky - klince, svorníky,fixačné dosky | m3 | 5.734
605430000203 | Rezivo stavebné zo smreku - strešné laty impregnované hr. 50 mm, š. 50 mm, dĺ. 4000-5000 mm, | m3 | 0.763
leš |  |  | 3467.58
| 11,4*(60,55*2+27,9*2+10,3*2+2,0*22,2*2+2,2*2) |  | 3313.98
| 6,4*6,0*4 |  | 153.6
leš | Medzisúčet |  | 3467.58
Použitie figúry:
941941041.S | Montáž lešenia ľahkého pracovného radového s podlahami šírky nad 1,00 do 1,20 m, výšky do 10 m | m2 | 3467.58
941941291.S | Príplatok za prvý a každý ďalší i začatý mesiac použitia lešenia ľahkého pracovného radového s podlahami šírky nad 1,00 do 1,20 m, výšky do 10 m | m2 | 27740.64
941941841.S | Demontáž lešenia ľahkého pracovného radového s podlahami šírky nad 1,00 do 1,20 m, výšky do 10 m | m2 | 3467.58
944944103.S | Ochranná sieť na boku lešenia | m2 | 3467.58
944944803.S | Demontáž ochrannej siete na boku lešenia | m2 | 3467.58
malba |  |  | 11757.052
| "strop 1PP" |  | 0
| 383,25 |  | 383.25
| 0,15*(11,46+10,27+11,46+10,53) |  | 6.558
0
| si55a |  | 1160.199
| si55b |  | 169.273
0
0
| "3NP podkrovie" |  | 0
| s1 |  | 936.314
| s1i |  | 72.391
| s2 |  | 538.759
| s2i |  | 76.28
| skto |  | 51.824
0
| "steny" |  | 0
0
| "1NP" |  | 0
| 1743+1563+3,65*(28,1+20,4) |  | 3483.025
| "2NP" |  | 0
| 159,9+1604+1696,1 |  | 3460
0
| "3NP" |  | 0
| 2*3,32*(2,6) |  | 17.264
| "sdk125" |  | 0
| "západ" |  | 0
| 2*3,295*(9,4+0,66+2,915+2,93*3+5,944+5,069+8,75+2,26) |  | 288.563
| "odpočet pod zníženým stropom" |  | 0
| "stred" |  | 0
| 2*3,29*(4,381*2+12,63+6,106*2+3,2+4,74) |  | 273.36
| -2*1,7*1,9/2*5 |  | -16.15
| "východ" |  | 0
| 2*3,29*(4,674*2+9,65+12,43+4,7*3+2,5+3,145+3,07+0,44) |  | 359.814
| -2*1,7*1,9/2*8 |  | -25.84
| "sdk125i" |  | 0
| ", západ,východ a stred" |  | 0
| 2*3,25*(1,45+3,22*7+0,93*4+6,13+2,575*2+1,5*2+1,98+1,98+3,16) |  | 319.215
| -2*1,7*1,9/2*8 |  | -25.84
| "sdk250" |  | 0
| "zapad" |  | 0
| 2*3,25*(7,33+2,77*2+14,16+4,432) |  | 204.503
| -2*1,7*1,9/2*1 |  | -3.23
| "stred" |  | 0
| 2*3,25*(21,33+6,106+10,12+11,12) |  | 316.394
| -2*1,7*1,9/2*2 |  | -6.46
| "východ" |  | 0
| 2*3,25*(7,6+3,7+13,74) |  | 162.76
| -2*1,7*1,9/2*1 |  | -3.23
| "sdk250i" |  | 0
| "západ a stred, východ" |  | 0
| 2*3,25*(2,942+1,475+14,655+3,225*22,975+6,13+6,18+4,55*2+3,18*2) |  | 786.086
| -2*1,7*1,9/2*2 |  | -6.46
0
0
| "odpočet keramický obklad" |  | 0
| -ko |  | -1221.57
malba | Súčet |  | 11757.052
Použitie figúry:
784430010.S | Maľby akrylátové základné dvojnásobné, ručne nanášané na jemnozrnný podklad výšky do 3,80 m | m2 | 11757.052
784410100.S | Penetrovanie jednonásobné jemnozrnných podkladov výšky do 3,80 m | m2 | 11757.052
maz1 |  |  | 4.614
| 0,07*p6d |  | 4.614
maz1 | Medzisúčet |  | 4.614
Použitie figúry:
631312661.S | Mazanina z betónu prostého (m3) tr. C 20/25 hr.nad 50 do 80 mm | m3 | 4.614
631319161.S | Príplatok za prehlad. betónovej mazaniny min. tr.C 8/10 oceľ. hlad. hr. 50-80 mm (40kg/m3) | m3 | 4.614
n |  |  | 688.852
| "1PP mč0.28 N" |  | 0
| 3,1*(3,4*2+9,925*2)-0,9*2,0 |  | 80.815
| "1NP" |  | 0
| "1.12" |  | 0
| 2,1*(13,13*2+3,0-1,3*7-0,9-2,3) |  | 35.616
| "1.29" |  | 0
| 3,8*2*(6,4+6,4)-1,0*2,0-1,3*2,3*3 |  | 86.31
| "1.42" |  | 0
| 2,1*(18,57+10,35-1,1*7-1,45) |  | 41.517
| "1.45" |  | 0
| 3,8*(5,55+4,925*2+2,81*2+1,92)-1,45*2,1-0,9*2,0-1,3*2,3*3 |  | 73.357
0
| "2NP" |  | 0
| "2.2" |  | 0
| 4,4*2*(7,2+6,35)-0,9*2,0-1,3*2,3*3 |  | 108.47
| "2.13" |  | 0
| 1,8*2*(2,9+4,8)-0,9*2,0-1,3*1,0*2 |  | 23.32
| "2.14" |  | 0
| 2,1*10,3-1,3*1,0 |  | 20.33
| "2.15" |  | 0
| 2,1*(11,275*2)-1,3*2,0*4-1,3*1,35*3 |  | 31.69
| "2.42" |  | 0
| 3,8*(8,08+2,18*2+1,92+5,13)-1,45*2,0-0,9*2,0-1,75*3,0*3 |  | 53.612
| "2.48" |  | 0
| 2,1*(2,75*2+12,95*2)-1,3*2,0*6-1,9*1,35*3 |  | 42.645
| "2.37" |  | 0
| 2,1*18,1-0,9*2,0-3,0*2,1-1,9*1,3 |  | 27.44
| "2.27, 2.28" |  | 0
| 1,8*2*(3,4+6,45+6,4+4,8)-0,9*2,0*2-1,3*1,3*5 |  | 63.73
0
n | Medzisúčet |  | 688.852
Použitie figúry:
766411821.S | Demontáž obloženia stien panelmi, palub. doskami, -0,01098t | m2 | 688.852
766411822.S | Demontáž obloženia stien panelmi, podkladových roštov, -0,00800t | m2 | 738.75
nt |  |  | 1404.841
| "ocelové nosníky do stropu" |  | 0
| hea140*1000/24,7*0,14*6 |  | 676.863
| hea180*1000/35,5*0,18*6 |  | 5.932
| t100*1000/16,4*(0,1*2+0,05*2) |  | 27.622
| u200*1000/25,3*(0,2*2+0,1*4) |  | 150.798
| hea/35,25 |  | 543.626
0
nt | Medzisúčet |  | 1404.841
Použitie figúry:
250020001.S | Čistenie oceľovou kefou pred povrchovou úpravou (stupeň očistenia Cr 3) technolog. konštrukcie tr.II. | m2 | 1577.341
250020031.S | Čistenie odhrdzovačom pred povrchovou úpravou technolog. konštrukcie tr. II. | m2 | 1577.341
250020051.S | Oprašovanie pred povrchovou úpravou technolog. konštrukcie tr. II. | m2 | 1577.341
250020071.S | Odmasťovanie pred povrchovou úpravou technolog. konštrukcie tr. II. | m2 | 1577.341
783180163.S | Nátery oceľových konštrukcií protipožiarne vypeňovacie stredných B a plnostenných D, hr. 400 µm | m2 | 1404.841
783222100.S | Nátery kov.stav.doplnk.konštr. syntetické farby šedej na vzduchu schnúce dvojnásobné - 70µm | m2 | 1404.841
783225600.S | Nátery kov.stav.doplnk.konštr. syntetické na vzduchu schnúce 2x emailovaním - 70µm | m2 | 1404.841
omalba |  |  | 389.808
| "strop 1PP" |  | 0
| 383,25 |  | 383.25
| 0,15*(11,46+10,27+11,46+10,53) |  | 6.558
omalba | Medzisúčet |  | 389.808
Použitie figúry:
784401801.S | Odstránenie malieb obrúsením a oprášením, výšky do 3,80 m, -0,0003 t | m2 | 389.808
611464231 | Vnútorná omietka stropov jadrová CEMIX, strojné miešanie, ručné nanášanie, ozn. 082, hr. 20 mm, alebo výrobok s rovnakými technickými vlastnosťami | m2 | 194.904
oostena |  |  | 499.065
| "pod terenom" |  | 0
| xps20*0,7 |  | 287.301
| xps10 |  | 211.764
oostena | Medzisúčet |  | 499.065
osb25 |  |  | 1927.31
| st1 |  | 1833.32
| st2 |  | 93.99
osb25 | Medzisúčet |  | 1927.31
Použitie figúry:
762341011.S | Montáž debnenia zložitých striech, na kontralaty drevotrieskovými OSB doskami na zráz | m2 | 1927.31
762395000.S | Spojovacie prostriedky pre viazané konštrukcie krovov, debnenie a laťovanie, nadstrešné konštr., spádové kliny - svorky, dosky, klince, pásová oceľ, vruty | m3 | 75.164
765901367.S | Strešná fólia paropriepustná, na krokvy, sklon nad 35°, plošná hmotnosť 170 g/m2 | m2 | 2120.041
osbvn |  |  | 40.85
| "obklad doskami OSB vnutri" |  | 0
| 3,915*(4,45*2)-4,0*2,1*2-0,9*2,1 |  | 16.154
| (3,915+1,823)/2*2,152*4 |  | 24.696
osbvn | Medzisúčet |  | 40.85
Použitie figúry:
762131124.S | Montáž debnenia stien z hrubých dosiek hr. do 32 mm na zraz | m2 | 97.925
713131134.S | Montáž tepelnej izolácie stien minerálnou vlnou, vložením voľne v jednej vrstve | m2 | 81.7
713131135.S | Montáž tepelnej izolácie stien minerálnou vlnou, vložením voľne v dvoch vrstvách | m2 | 40.85
762123110.S | Montáž drevených stien a priečok z fošní, hranolov, hranolkov s prierezovou plochou 100 cm2 | m | 277.55
762195000.S | Spojovacie prostriedky pre steny a priečky na hladko alebo tesársky viazané, debnenie stien, pivničné prepážky - klince, svorníky,fixačné dosky | m3 | 5.734
607260000450.S | Doska OSB nebrúsená hr. 25 mm | m2 | 112.614
631440041700.S | Doska z minerálnej vlny hr. 50 mm, izolácia pre nezaťažené ľahké priečky, šikmé strechy, stropy, podhľady | m2 | 125.001
631440042200.S | Doska z minerálnej vlny hr. 140 mm, izolácia pre nezaťažené ľahké priečky, šikmé strechy, stropy, podhľady | m2 | 41.667
osbvo |  |  | 57.075
| "obklad doskami OSB" |  | 0
| 3,915*(4,45*2)-4,0*2,1*2-0,9*2,1 |  | 16.154
| 1,823*(4,45*2) |  | 16.225
| (3,915+1,823)/2*2,152*4 |  | 24.696
osbvo | Medzisúčet |  | 57.075
Použitie figúry:
762131124.S | Montáž debnenia stien z hrubých dosiek hr. do 32 mm na zraz | m2 | 97.925
762123110.S | Montáž drevených stien a priečok z fošní, hranolov, hranolkov s prierezovou plochou 100 cm2 | m | 277.55
762195000.S | Spojovacie prostriedky pre steny a priečky na hladko alebo tesársky viazané, debnenie stien, pivničné prepážky - klince, svorníky,fixačné dosky | m3 | 5.734
607260000450.S | Doska OSB nebrúsená hr. 25 mm | m2 | 112.614
ostenan |  |  | 694.668
| y150*2 |  | 623.388
| y250*2 |  | 12.32
| y300*2 |  | 58.96
ostenan | Medzisúčet |  | 694.668
ostenasadr |  |  | 724.551
| y150*2 |  | 623.388
| y250*2 |  | 12.32
| y300*2 |  | 58.96
| dstena/2 |  | 29.883
ostenasadr | Medzisúčet |  | 724.551
Použitie figúry:
612467606 | Vnútorná sadrová omietka stien RIGIPS Rimano MULTI hr. 30 mm, alebo výrobok s rovnakými technickými vlastnosťami | m2 | 724.551
612467501 | Príprava vnútorného podkladu stien RIGIPS, regulátor nasiakavosti Rikombi Grund, alebo výrobok s rovnakými technickými vlastnosťami | m2 | 724.551
612467511 | Vnútorná sadrová omietka stien RIGIPS Rimano Glet XL hr. 5 mm, alebo výrobok s rovnakými technickými vlastnosťami | m2 | 724.551
612481011.S | Priebežná omietková lišta (omietnik) z pozinkovaného plechu pre hrúbku omietky 6 mm | m | 579.641
612481119.S | Potiahnutie vnútorných stien sklotextilnou mriežkou s celoplošným prilepením | m2 | 724.551
ostrop1pp |  |  | 194.904
| "1PP" |  | 0
| omalba*0,5 |  | 194.904
ostrop1pp | Medzisúčet |  | 194.904
Použitie figúry:
611464231 | Vnútorná omietka stropov jadrová CEMIX, strojné miešanie, ručné nanášanie, ozn. 082, hr. 20 mm, alebo výrobok s rovnakými technickými vlastnosťami | m2 | 194.904
611481119.S | Potiahnutie vnútorných stropov sklotextilnou mriežkou s celoplošným prilepením | m2 | 194.904
ov |  |  | 3393.078
| "ocelovka výťahu" |  | 0
| 18,7*(4,3*11,4+4,3*14,93+2,4*11,2+2,4*14,2+2,4*1,2/2+2,9*4,02/2) |  | 3393.078
ov | Medzisúčet |  | 3393.078
Použitie figúry:
767995103.S | Montáž ostatných atypických kovových stavebných doplnkových konštrukcií nad 10 do 20 kg | kg | 3393.078
250020001.S | Čistenie oceľovou kefou pred povrchovou úpravou (stupeň očistenia Cr 3) technolog. konštrukcie tr.II. | m2 | 1577.341
767995360.S | Výroba doplnku stavebného atypického o hmotnosti od 10,01 do 20,0 kg stupňa zložitosti 2 | kg | 3393.078
136110022900.S | Plech oceľový hrubý hr. 5 mm, ozn. 11 373.0, podľa EN S235JRG1 | t | 0.767
136110023400.S | Plech oceľový hrubý hr. 10,0 mm, ozn. 11 373.0, podľa EN S235JRG1 | t | 0.027
145540000902.S | Profil oceľový 60x5 mm zváraný tenkostenný uzavretý štvorcový | t | 0.204
145540000904.S | Profil oceľový 100x4 mm zváraný tenkostenný uzavretý štvorcový | t | 2.738
p1a |  |  | 237.33
| "P1a" |  | 0
| "1PP" |  | 0
| 0,56+20,61+5,14+22,85+18,22+17,7+0,57+6,86+9,8+12,88+13,35+28,29+17,91+11,46+10,27+11,46+10,53+18,87 |  | 237.33
p1a | Medzisúčet |  | 237.33
Použitie figúry:
771541216.S | Montáž podláh z dlaždíc gres kladených do tmelu flexibil. mrazuvzdorného v obmedzenom priestore veľ. 300 x 300 mm | m2 | 237.33
632440158.S1 | Anhydritový samonivelizačný poter, pevnosti v tlaku 30 MPa, hr. 55 mm | m2 | 361.42
713120010.S | Zakrývanie tepelnej izolácie podláh fóliou | m2 | 4271.907
713122111.S | Montáž tepelnej izolácie podláh polystyrénom, kladeným voľne v jednej vrstve | m2 | 374.16
597740001912.S | P1a Dlaždice gress 300x300mm, hr. 10mm mm, | m2 | 278.267
747003083 | Izolačná doska PIR doska z polyuretánovej peny, hrúbka 80mm, alebo výrobok s rovnakými technickými vlastnosťami | m2 | 368.649
p1b |  |  | 56.59
| "P1b" |  | 0
| "1NP" |  | 0
| 2,6+1,7+1,7+3,9+2,7+6,03+3,42+3,42+3,42+3,42+3,04+2,54+0,9 |  | 38.79
| 4,8+6,5+6,5 |  | 17.8
p1b | Medzisúčet |  | 56.59
Použitie figúry:
771541216.S2 | Montáž podláh z dlaždíc gres kladených do tmelu flexibil. mrazuvzdorného v obmedzenom priestore veľ. 300 x 300 mm | m2 | 56.59
632440155.S1 | Anhydritový samonivelizačný poter, pevnosti v tlaku 30 MPa, hr. 33 mm | m2 | 537.485
711111001.S | Zhotovenie izolácie proti zemnej vlhkosti vodorovná náterom penetračným za studena | m2 | 117.66
711141559.S | Zhotovenie izolácie proti zemnej vlhkosti a tlakovej vode vodorovná NAIP pritavením | m2 | 117.66
713120010.S | Zakrývanie tepelnej izolácie podláh fóliou | m2 | 4271.907
713122121.S | Montáž tepelnej izolácie podláh polystyrénom, kladeným voľne v dvoch vrstvách | m2 | 2715.348
10124 | Platňa Combitop 30-2, RA 50mm 6,72m2 ,d 14-17mm, systémová, alebo výrobok s rovnakými technickými vlastnosťami | m2 | 2685.689
597740001914 | P1b Dlaždice gres lxvxhr 30x300x10 mm, | m2 | 71.89
747002053 | PUREN PIR FAL023, doska z polyuretánovej peny, hrúbka 50mm, alebo výrobok s rovnakými technickými vlastnosťami | m2 | 1058.511
N21112 | FUNDAMENT 4.0 Speed Profile, alebo výrobok s rovnakými technickými vlastnosťami | m2 | 197.508
R24202 | Siplast Primer Speed SBS 10 l, alebo výrobok s rovnakými technickými vlastnosťami | ks | 4.8
p1e |  |  | 14.55
| "P1e" |  | 0
| "1NP" |  | 0
| 3,36+3,36+1,14+2,34+2,85+1,5 |  | 14.55
p1e | Medzisúčet |  | 14.55
Použitie figúry:
771541216.S1 | Montáž podláh z dlaždíc gres kladených do tmelu flexibil. mrazuvzdorného v obmedzenom priestore veľ. 300 x 300 mm | m2 | 14.55
632440155.S1 | Anhydritový samonivelizačný poter, pevnosti v tlaku 30 MPa, hr. 33 mm | m2 | 537.485
713120010.S | Zakrývanie tepelnej izolácie podláh fóliou | m2 | 4271.907
713122121.S | Montáž tepelnej izolácie podláh polystyrénom, kladeným voľne v dvoch vrstvách | m2 | 2715.348
10124 | Platňa Combitop 30-2, RA 50mm 6,72m2 ,d 14-17mm, systémová, alebo výrobok s rovnakými technickými vlastnosťami | m2 | 2685.689
597740001913.S | P1e Dlaždice gres, 300x300x10 mm, | m2 | 18.933
747002053 | PUREN PIR FAL023, doska z polyuretánovej peny, hrúbka 50mm, alebo výrobok s rovnakými technickými vlastnosťami | m2 | 1058.511
p1f |  |  | 61.07
| "P1f" |  | 0
| "3NP" |  | 0
| 6,19+6,09+1,38*2+5,01+1,35*2+1,38+3,83+4,76+4,84+2,3+5,09+5,03+5,09+1,38+1,35*2+1,92 |  | 61.07
p1f | Medzisúčet |  | 61.07
Použitie figúry:
771541216.S4 | Montáž podláh z dlaždíc gres kladených do tmelu flexibil. mrazuvzdorného v obmedzenom priestore veľ. 300 x 300 mm | m2 | 61.07
632440155.S1 | Anhydritový samonivelizačný poter, pevnosti v tlaku 30 MPa, hr. 33 mm | m2 | 537.485
711111001.S | Zhotovenie izolácie proti zemnej vlhkosti vodorovná náterom penetračným za studena | m2 | 117.66
711141559.S | Zhotovenie izolácie proti zemnej vlhkosti a tlakovej vode vodorovná NAIP pritavením | m2 | 117.66
713120010.S | Zakrývanie tepelnej izolácie podláh fóliou | m2 | 4271.907
713122121.S | Montáž tepelnej izolácie podláh polystyrénom, kladeným voľne v dvoch vrstvách | m2 | 2715.348
10124 | Platňa Combitop 30-2, RA 50mm 6,72m2 ,d 14-17mm, systémová, alebo výrobok s rovnakými technickými vlastnosťami | m2 | 2685.689
597740001918 | P1f Dlaždice gres 300x300x10mm | m2 | 78.49
747002053 | PUREN PIR FAL023, doska z polyuretánovej peny, hrúbka 50mm, alebo výrobok s rovnakými technickými vlastnosťami | m2 | 1058.511
N21112 | FUNDAMENT 4.0 Speed Profile, alebo výrobok s rovnakými technickými vlastnosťami | m2 | 197.508
R24202 | Siplast Primer Speed SBS 10 l, alebo výrobok s rovnakými technickými vlastnosťami | ks | 4.8
p1g |  |  | 82.32
| "P1g" |  | 0
| "2NP" |  | 0
| 2,89+2,37+1,89+2,0+3,56+3,59+3,5+3,6+3,6+3,2+3,2+2,75+1,22 |  | 37.37
| 2,6+1,71+0,9+4,71+6,03+3,42+3,42+3,42+3,42+3,04+2,54+3,25+2,89+0,9+2,7 |  | 44.95
p1g | Medzisúčet |  | 82.32
Použitie figúry:
771541216.S3 | Montáž podláh z dlaždíc gres kladených do tmelu flexibil. mrazuvzdorného v obmedzenom priestore veľ. 300 x 300 mm | m2 | 82.32
632440158.S2 | Anhydritový samonivelizačný poter, pevnosti v tlaku 30 MPa, hr. 53 mm | m2 | 82.32
711211051.S1 | Jednozlož. hydroizolačná hmota, stierka vodorovná, ARDALON-2K Plus, alebo výrobok s rovnakými technickými vlastnosťami | m2 | 82.32
713120010.S | Zakrývanie tepelnej izolácie podláh fóliou | m2 | 4271.907
713122121.S | Montáž tepelnej izolácie podláh polystyrénom, kladeným voľne v dvoch vrstvách | m2 | 2715.348
283760001600 | Doska EPS Neofloor 150 hr. 40 mm, sivý penový polystyrén pre zateplenie podláh, alebo výrobok s rovnakými technickými vlastnosťami | m2 | 167.933
597740001915 | P1g Dlaždice gres 300x300x10mm | m2 | 106.923
p2a |  |  | 124.09
| "P2a" |  | 0
| "1PP" |  | 0
| 15,28+28,79+14,5+7,98+36,12+21,42 |  | 124.09
p2a | Medzisúčet |  | 124.09
Použitie figúry:
771541226.S | Montáž podláh z dlaždíc gres kladených do tmelu flexibil. mrazuvzdorného v obmedzenom priestore 600x600mm | m2 | 124.09
632440158.S1 | Anhydritový samonivelizačný poter, pevnosti v tlaku 30 MPa, hr. 55 mm | m2 | 361.42
713120010.S | Zakrývanie tepelnej izolácie podláh fóliou | m2 | 4271.907
713122111.S | Montáž tepelnej izolácie podláh polystyrénom, kladeným voľne v jednej vrstve | m2 | 374.16
597740002901.S | P2a Dlaždice keramické gres 600x600mm | m2 | 140.226
747003083 | Izolačná doska PIR doska z polyuretánovej peny, hrúbka 80mm, alebo výrobok s rovnakými technickými vlastnosťami | m2 | 368.649
p2b |  |  | 144.84
| "P2b" |  | 0
| "1NP" |  | 0
| 4,73+9,02+33,66+10,86+36,63+10,64+39,3 |  | 144.84
p2b | Medzisúčet |  | 144.84
Použitie figúry:
771541226.S2 | Montáž podláh z dlaždíc gres kladených do tmelu flexibil. mrazuvzdorného v obmedzenom priestore veľ. 600 x 600 mm | m2 | 144.84
632440155.S1 | Anhydritový samonivelizačný poter, pevnosti v tlaku 30 MPa, hr. 33 mm | m2 | 537.485
713120010.S | Zakrývanie tepelnej izolácie podláh fóliou | m2 | 4271.907
713122121.S | Montáž tepelnej izolácie podláh polystyrénom, kladeným voľne v dvoch vrstvách | m2 | 2715.348
10124 | Platňa Combitop 30-2, RA 50mm 6,72m2 ,d 14-17mm, systémová, alebo výrobok s rovnakými technickými vlastnosťami | m2 | 2685.689
597740002106 | P2b Dlaždice gres 600x600x10mm | m2 | 161.949
747002053 | PUREN PIR FAL023, doska z polyuretánovej peny, hrúbka 50mm, alebo výrobok s rovnakými technickými vlastnosťami | m2 | 1058.511
p2e |  |  | 227.475
| "P2e" |  | 0
| 16,0+5,39+7,37+56,25+17,28+57,0+11,55+2,39+16,23+10,05+12,19 |  | 211.7
| "pri schodisku" 5,13*3,075 |  | 15.775
0
p2e | Medzisúčet |  | 227.475
Použitie figúry:
771541226.S3 | Montáž podláh z dlaždíc gres kladených do tmelu flexibil. mrazuvzdorného v obmedzenom priestore veľ. 600 x 600 mm | m2 | 227.475
632440155.S1 | Anhydritový samonivelizačný poter, pevnosti v tlaku 30 MPa, hr. 33 mm | m2 | 537.485
713120010.S | Zakrývanie tepelnej izolácie podláh fóliou | m2 | 4271.907
713122121.S | Montáž tepelnej izolácie podláh polystyrénom, kladeným voľne v dvoch vrstvách | m2 | 2715.348
10124 | Platňa Combitop 30-2, RA 50mm 6,72m2 ,d 14-17mm, systémová, alebo výrobok s rovnakými technickými vlastnosťami | m2 | 2685.689
597740002115.S | P2e Dlaždice gres 600x600x10 mm, gresové | m2 | 257.312
747002053 | PUREN PIR FAL023, doska z polyuretánovej peny, hrúbka 50mm, alebo výrobok s rovnakými technickými vlastnosťami | m2 | 1058.511
p2i |  |  | 32.96
| "P2i" |  | 0
| "2NP" |  | 0
| 8,44+16,0+8,52 |  | 32.96
p2i | Medzisúčet |  | 32.96
Použitie figúry:
771541226.S4 | Montáž podláh z dlaždíc gres kladených do tmelu flexibil. mrazuvzdorného v obmedzenom priestore veľ. 600 x 600 mm | m2 | 32.96
632440155.S1 | Anhydritový samonivelizačný poter, pevnosti v tlaku 30 MPa, hr. 33 mm | m2 | 537.485
713120010.S | Zakrývanie tepelnej izolácie podláh fóliou | m2 | 4271.907
713122121.S | Montáž tepelnej izolácie podláh polystyrénom, kladeným voľne v dvoch vrstvách | m2 | 2715.348
10124 | Platňa Combitop 30-2, RA 50mm 6,72m2 ,d 14-17mm, systémová, alebo výrobok s rovnakými technickými vlastnosťami | m2 | 2685.689
283760001700 | Doska EPS Neofloor 150 hr. 50 mm, sivý penový polystyrén pre zateplenie podláh, alebo výrobok s rovnakými technickými vlastnosťami | m2 | 1648.888
597740002114.S | P2i Dlaždice gres 600x600x10mm | m2 | 33.619
p3b |  |  | 285.44
| "P3b" |  | 0
| 15,0+14,91+18,02+14,18+14,18+14,18+10,15+21,77+19,53+21,76+22,1+26,63+21,22+21,91+13,8+16,1 |  | 285.44
p3b | Medzisúčet |  | 285.44
Použitie figúry:
777130020.S2 | Polyuretánové podlahy liate, penetrácia, 2x stierka , uzatvárací náter UV ochranný, MASTERTOP 1326 , alebo výrobok s rovnakými technickými vlastnosťami | m2 | 1816.993
632440156.S1 | Anhydritový samonivelizačný poter, pevnosti v tlaku 30 MPa, hr. 39 mm | m2 | 1956.973
632452684.S | Cementová samonivelizačná stierka, pevnosti v tlaku 30 MPa, hr. 5 mm | m2 | 2095.543
713120010.S | Zakrývanie tepelnej izolácie podláh fóliou | m2 | 4271.907
713122121.S | Montáž tepelnej izolácie podláh polystyrénom, kladeným voľne v dvoch vrstvách | m2 | 2715.348
776990105.S | Vysávanie podkladu pred kladením povlakovýck podláh | m2 | 2095.543
10124 | Platňa Combitop 30-2, RA 50mm 6,72m2 ,d 14-17mm, systémová, alebo výrobok s rovnakými technickými vlastnosťami | m2 | 2685.689
747002053 | PUREN PIR FAL023, doska z polyuretánovej peny, hrúbka 50mm, alebo výrobok s rovnakými technickými vlastnosťami | m2 | 1058.511
p3c |  |  | 629.603
| "P3c" |  | 0
| 40,52+77,41+65,25+20,78+15,75+19,8+13,25+43,28+22,27+5,91 |  | 324.22
| 22,72+18,73+55,2+29,8+7,64+20,7+17,48+46,27+18,26+40,12+17,3+8,61 |  | 302.83
| "podesta schody" 5,074-2,521 |  | 2.553
p3c | Medzisúčet |  | 629.603
Použitie figúry:
777130020.S2 | Polyuretánové podlahy liate, penetrácia, 2x stierka , uzatvárací náter UV ochranný, MASTERTOP 1326 , alebo výrobok s rovnakými technickými vlastnosťami | m2 | 1816.993
632440156.S1 | Anhydritový samonivelizačný poter, pevnosti v tlaku 30 MPa, hr. 39 mm | m2 | 1956.973
632452684.S | Cementová samonivelizačná stierka, pevnosti v tlaku 30 MPa, hr. 5 mm | m2 | 2095.543
713120010.S | Zakrývanie tepelnej izolácie podláh fóliou | m2 | 4271.907
713122121.S | Montáž tepelnej izolácie podláh polystyrénom, kladeným voľne v dvoch vrstvách | m2 | 2715.348
776990105.S | Vysávanie podkladu pred kladením povlakovýck podláh | m2 | 2095.543
10124 | Platňa Combitop 30-2, RA 50mm 6,72m2 ,d 14-17mm, systémová, alebo výrobok s rovnakými technickými vlastnosťami | m2 | 2685.689
283760001700 | Doska EPS Neofloor 150 hr. 50 mm, sivý penový polystyrén pre zateplenie podláh, alebo výrobok s rovnakými technickými vlastnosťami | m2 | 1648.888
p3e |  |  | 178.3
Použitie figúry:
777130020.S1 | Polyuretánové podlahy liate, penetrácia, 2x stierka s pieskom, uzatvárací náter UV ochranný+ medená páska, MASTERTOP 1324 AS, alebo výrobok s rovnakými technickými vlastnosťami | m2 | 139.98
632440156.S1 | Anhydritový samonivelizačný poter, pevnosti v tlaku 30 MPa, hr. 39 mm | m2 | 1956.973
632452684.S | Cementová samonivelizačná stierka, pevnosti v tlaku 30 MPa, hr. 5 mm | m2 | 2095.543
713120010.S | Zakrývanie tepelnej izolácie podláh fóliou | m2 | 4271.907
713122121.S | Montáž tepelnej izolácie podláh polystyrénom, kladeným voľne v dvoch vrstvách | m2 | 2715.348
776990105.S | Vysávanie podkladu pred kladením povlakovýck podláh | m2 | 2095.543
10124 | Platňa Combitop 30-2, RA 50mm 6,72m2 ,d 14-17mm, systémová, alebo výrobok s rovnakými technickými vlastnosťami | m2 | 2685.689
747002053 | PUREN PIR FAL023, doska z polyuretánovej peny, hrúbka 50mm, alebo výrobok s rovnakými technickými vlastnosťami | m2 | 1058.511
p3i |  |  | 723.65
| "P3i" |  | 0
| 7,3+18,93+110,93+40,43+17,75+15,98+20,16+15,13+19,14+15,09+14,88+14,88+11,05+17,16+17,54 |  | 356.35
| 7,35+47,7+17,78+16,0+15,0+17,79+14,91+18,02+14,18+14,18+14,18+10,15+21,77+19,18+30,23+6,45+18,14+48,5 |  | 351.51
| "časť schodiska" 5,135*3,075 |  | 15.79
p3i | Medzisúčet |  | 723.65
Použitie figúry:
777130020.S2 | Polyuretánové podlahy liate, penetrácia, 2x stierka , uzatvárací náter UV ochranný, MASTERTOP 1326 , alebo výrobok s rovnakými technickými vlastnosťami | m2 | 1816.993
632440156.S1 | Anhydritový samonivelizačný poter, pevnosti v tlaku 30 MPa, hr. 39 mm | m2 | 1956.973
632452684.S | Cementová samonivelizačná stierka, pevnosti v tlaku 30 MPa, hr. 5 mm | m2 | 2095.543
713120010.S | Zakrývanie tepelnej izolácie podláh fóliou | m2 | 4271.907
713122121.S | Montáž tepelnej izolácie podláh polystyrénom, kladeným voľne v dvoch vrstvách | m2 | 2715.348
776990105.S | Vysávanie podkladu pred kladením povlakovýck podláh | m2 | 2095.543
10124 | Platňa Combitop 30-2, RA 50mm 6,72m2 ,d 14-17mm, systémová, alebo výrobok s rovnakými technickými vlastnosťami | m2 | 2685.689
283760001700 | Doska EPS Neofloor 150 hr. 50 mm, sivý penový polystyrén pre zateplenie podláh, alebo výrobok s rovnakými technickými vlastnosťami | m2 | 1648.888
p4 |  |  | 913.06
| "3NP kročajova P4" |  | 0
| 939,96-8,85-p5 |  | 913.06
p4 | Medzisúčet |  | 913.06
Použitie figúry:
713121111.S | Montáž tepelnej izolácie podláh minerálnou vlnou, kladená voľne v jednej vrstve | m2 | 913.06
713120010.S | Zakrývanie tepelnej izolácie podláh fóliou | m2 | 4271.907
631440021800.S | Doska z minerálnej vlny hr. 30 mm, izolácia vhodná pre ľahké aj ťažké plávajúce podlahy | m2 | 931.321
p4b |  |  | 50.5
| "P4b" |  | 0
| 17,05+15,29+18,16 |  | 50.5
p4b | Medzisúčet |  | 50.5
Použitie figúry:
777130020.S1 | Polyuretánové podlahy liate, penetrácia, 2x stierka s pieskom, uzatvárací náter UV ochranný+ medená páska, MASTERTOP 1324 AS, alebo výrobok s rovnakými technickými vlastnosťami | m2 | 139.98
632440156.S1 | Anhydritový samonivelizačný poter, pevnosti v tlaku 30 MPa, hr. 39 mm | m2 | 1956.973
632452684.S | Cementová samonivelizačná stierka, pevnosti v tlaku 30 MPa, hr. 5 mm | m2 | 2095.543
713120010.S | Zakrývanie tepelnej izolácie podláh fóliou | m2 | 4271.907
713122121.S | Montáž tepelnej izolácie podláh polystyrénom, kladeným voľne v dvoch vrstvách | m2 | 2715.348
776990105.S | Vysávanie podkladu pred kladením povlakovýck podláh | m2 | 2095.543
10124 | Platňa Combitop 30-2, RA 50mm 6,72m2 ,d 14-17mm, systémová, alebo výrobok s rovnakými technickými vlastnosťami | m2 | 2685.689
747002053 | PUREN PIR FAL023, doska z polyuretánovej peny, hrúbka 50mm, alebo výrobok s rovnakými technickými vlastnosťami | m2 | 1058.511
p4c |  |  | 18.04
| "P4c" |  | 0
| "3np" |  | 0
| 18,04 |  | 18.04
p4c | Medzisúčet |  | 18.04
Použitie figúry:
777130020.S1 | Polyuretánové podlahy liate, penetrácia, 2x stierka s pieskom, uzatvárací náter UV ochranný+ medená páska, MASTERTOP 1324 AS, alebo výrobok s rovnakými technickými vlastnosťami | m2 | 139.98
632440156.S1 | Anhydritový samonivelizačný poter, pevnosti v tlaku 30 MPa, hr. 39 mm | m2 | 1956.973
632452684.S | Cementová samonivelizačná stierka, pevnosti v tlaku 30 MPa, hr. 5 mm | m2 | 2095.543
713120010.S | Zakrývanie tepelnej izolácie podláh fóliou | m2 | 4271.907
713122121.S | Montáž tepelnej izolácie podláh polystyrénom, kladeným voľne v dvoch vrstvách | m2 | 2715.348
776990105.S | Vysávanie podkladu pred kladením povlakovýck podláh | m2 | 2095.543
10124 | Platňa Combitop 30-2, RA 50mm 6,72m2 ,d 14-17mm, systémová, alebo výrobok s rovnakými technickými vlastnosťami | m2 | 2685.689
283760001700 | Doska EPS Neofloor 150 hr. 50 mm, sivý penový polystyrén pre zateplenie podláh, alebo výrobok s rovnakými technickými vlastnosťami | m2 | 1648.888
p4e |  |  | 18.99
| "P4e" |  | 0
| 18,99 |  | 18.99
p4e | Medzisúčet |  | 18.99
Použitie figúry:
777130020.S1 | Polyuretánové podlahy liate, penetrácia, 2x stierka s pieskom, uzatvárací náter UV ochranný+ medená páska, MASTERTOP 1324 AS, alebo výrobok s rovnakými technickými vlastnosťami | m2 | 139.98
632440156.S1 | Anhydritový samonivelizačný poter, pevnosti v tlaku 30 MPa, hr. 39 mm | m2 | 1956.973
632452684.S | Cementová samonivelizačná stierka, pevnosti v tlaku 30 MPa, hr. 5 mm | m2 | 2095.543
713120010.S | Zakrývanie tepelnej izolácie podláh fóliou | m2 | 4271.907
713122121.S | Montáž tepelnej izolácie podláh polystyrénom, kladeným voľne v dvoch vrstvách | m2 | 2715.348
776990105.S | Vysávanie podkladu pred kladením povlakovýck podláh | m2 | 2095.543
10124 | Platňa Combitop 30-2, RA 50mm 6,72m2 ,d 14-17mm, systémová, alebo výrobok s rovnakými technickými vlastnosťami | m2 | 2685.689
747002053 | PUREN PIR FAL023, doska z polyuretánovej peny, hrúbka 50mm, alebo výrobok s rovnakými technickými vlastnosťami | m2 | 1058.511
p4i |  |  | 52.45
| "P4i" |  | 0
| 16,23+19,33+16,89 |  | 52.45
p4i | Medzisúčet |  | 52.45
Použitie figúry:
777130020.S1 | Polyuretánové podlahy liate, penetrácia, 2x stierka s pieskom, uzatvárací náter UV ochranný+ medená páska, MASTERTOP 1324 AS, alebo výrobok s rovnakými technickými vlastnosťami | m2 | 139.98
632440156.S1 | Anhydritový samonivelizačný poter, pevnosti v tlaku 30 MPa, hr. 39 mm | m2 | 1956.973
632452684.S | Cementová samonivelizačná stierka, pevnosti v tlaku 30 MPa, hr. 5 mm | m2 | 2095.543
713120010.S | Zakrývanie tepelnej izolácie podláh fóliou | m2 | 4271.907
713122121.S | Montáž tepelnej izolácie podláh polystyrénom, kladeným voľne v dvoch vrstvách | m2 | 2715.348
776990105.S | Vysávanie podkladu pred kladením povlakovýck podláh | m2 | 2095.543
10124 | Platňa Combitop 30-2, RA 50mm 6,72m2 ,d 14-17mm, systémová, alebo výrobok s rovnakými technickými vlastnosťami | m2 | 2685.689
283760001700 | Doska EPS Neofloor 150 hr. 50 mm, sivý penový polystyrén pre zateplenie podláh, alebo výrobok s rovnakými technickými vlastnosťami | m2 | 1648.888
p5 |  |  | 18.05
| "logia" |  | 0
| 9,58+8,47 |  | 18.05
p5 | Medzisúčet |  | 18.05
Použitie figúry:
632200020.S | Montáž dlažby 400x400 mm kladená na sucho na rektifikačné terče výšky 25 -70 mm na plochých strechách | m2 | 18.05
713121111.S | Montáž tepelnej izolácie podláh minerálnou vlnou, kladená voľne v jednej vrstve | m2 | 913.06
p5c |  |  | 138.57
| "P5c" |  | 0
| "3NP" |  | 0
| 22,2+18,9+13,49*2+13,95+14,22+13,95+14,42+13,95 |  | 138.57
p5c | Medzisúčet |  | 138.57
Použitie figúry:
776572410.S | Lepenie textilných podláh - kobercov zo štvorcov, dielcov | m2 | 138.57
632440156.S3 | Anhydritový samonivelizačný poter, pevnosti v tlaku 30 MPa, hr. 37 mm | m2 | 138.57
632452684.S | Cementová samonivelizačná stierka, pevnosti v tlaku 30 MPa, hr. 5 mm | m2 | 2095.543
713120010.S | Zakrývanie tepelnej izolácie podláh fóliou | m2 | 4271.907
713122121.S | Montáž tepelnej izolácie podláh polystyrénom, kladeným voľne v dvoch vrstvách | m2 | 2715.348
776572220.S | Napínanie kobercov | m2 | 138.57
776990105.S | Vysávanie podkladu pred kladením povlakovýck podláh | m2 | 2095.543
10124 | Platňa Combitop 30-2, RA 50mm 6,72m2 ,d 14-17mm, systémová, alebo výrobok s rovnakými technickými vlastnosťami | m2 | 2685.689
283760001700 | Doska EPS Neofloor 150 hr. 50 mm, sivý penový polystyrén pre zateplenie podláh, alebo výrobok s rovnakými technickými vlastnosťami | m2 | 1648.888
697410002702 | P5c Kobercový štvorec všívaný vysokozáťažový, trieda záťaže 33, hr. 5mm | m2 | 158.952
p6b |  |  | 12.74
| "P6b" |  | 0
| 12,74 |  | 12.74
p6b | Medzisúčet |  | 12.74
Použitie figúry:
777690010.S | Akrylátový náter dvojnásobný s penetráciou, pre ľahké zaťaženie, odolný vykurovacím olejom, pre pochôdzne plochy | m2 | 85.01
632452286.S | Cementový poter (vhodný aj ako spádový), pevnosti v tlaku 30 MPa, hr. 30 mm | m2 | 78.65
713120010.S | Zakrývanie tepelnej izolácie podláh fóliou | m2 | 4271.907
713122111.S | Montáž tepelnej izolácie podláh polystyrénom, kladeným voľne v jednej vrstve | m2 | 374.16
747002053 | PUREN PIR FAL023, doska z polyuretánovej peny, hrúbka 50mm, alebo výrobok s rovnakými technickými vlastnosťami | m2 | 12.995
p6d |  |  | 65.91
| "P6d" |  | 0
| "1PP" |  | 0
| 19,13+46,78 |  | 65.91
p6d | Medzisúčet |  | 65.91
Použitie figúry:
777690010.S | Akrylátový náter dvojnásobný s penetráciou, pre ľahké zaťaženie, odolný vykurovacím olejom, pre pochôdzne plochy | m2 | 85.01
631312661.S | Mazanina z betónu prostého (m3) tr. C 20/25 hr.nad 50 do 80 mm | m3 | 4.614
632452286.S | Cementový poter (vhodný aj ako spádový), pevnosti v tlaku 30 MPa, hr. 30 mm | m2 | 78.65
713120010.S | Zakrývanie tepelnej izolácie podláh fóliou | m2 | 4271.907
P7J |  |  | 54.104
| "P7j medzipodesty" |  | 0
| "hlavné schodisko" |  | 0
| 1,3*(0,925+1,2) |  | 2.763
| 1,625*5,132 |  | 8.34
0
| "1NP" |  | 0
| 0,35*(0,7*2) |  | 0.49
| 1,724*5,135 |  | 8.853
0
| "2NP" |  | 0
| 1,68*5,135 |  | 8.627
0
| "vedlajšie" |  | 0
| 0,83*1,4+1,51*2,75 |  | 5.315
| "1NP" |  | 0
| 3,0*(1,51+2,05) |  | 10.68
| "2NP" |  | 0
| 3,0*(1,51+1,502) |  | 9.036
P7J | Medzisúčet |  | 54.104
Použitie figúry:
772501140.S | Kladenie dlažby z kameňa z pravouhlých dosiek alebo dlaždíc hr. do 30 mm | m2 | 54.104
952901111.S | Vyčistenie budov pri výške podlaží do 4 m | m2 | 4208.483
583840003325.S | Obklad/dlažba kamenná, žula hr. 30mm | m2 | 55.186
p7jsch |  |  | 202.55
| "P7j" |  | 0
| "hlavné schodisko" |  | 0
| 1,3*19 |  | 24.7
| 1,35*26 |  | 35.1
| 1,35*29 |  | 39.15
0
| "vedlajšie schodisko" |  | 0
| 1,4*74 |  | 103.6
p7jsch | Medzisúčet |  | 202.55
Použitie figúry:
772211302.S | Montáž obkladu schodiskových stupňov doskami z pravideľných tvarov hr. 30 mm | m | 202.55
772211413.S | Montáž obkladu podstupnice kamennými doskami v.do 200 mm, hr. do 30 mm | m | 202.55
952901111.S | Vyčistenie budov pri výške podlaží do 4 m | m2 | 4208.483
583840010001.S | Doska obkladová žulová, stupeň 305, hrúbka 30 mm, | m2 | 67.956
583840012403.S | Doska obkladová žulová podstupnica , stupeň 144,5mm, hrúbka 20 mm, | m | 222.805
p8k |  |  | 0
| "P8k" |  | 0
0
0
p8k | Medzisúčet |  | 0
Použitie figúry:
711211051.S1 | Jednozlož. hydroizolačná hmota, stierka vodorovná, ARDALON-2K Plus, alebo výrobok s rovnakými technickými vlastnosťami | m2 | 82.32
952901111.S | Vyčistenie budov pri výške podlaží do 4 m | m2 | 4208.483
p8kn |  |  | 117.55
| "P8K" |  | 0
| 5,42+53,58+5,7+52,85 |  | 117.55
p8kn | Medzisúčet |  | 117.55
Použitie figúry:
632200023.S | Montáž dlažby 400x400 mm kladená na sucho na rektifikačné terče výšky 25 -70 mm na plochých strechách | m2 | 117.55
712290010.S | Zhotovenie parozábrany pre strechy ploché do 10° | m2 | 150.03
712370070.S | Zhotovenie povlakovej krytiny striech plochých do 10° PVC-P fóliou upevnenou prikotvením so zvarením spoju | m2 | 188.928
712990040.S | Položenie geotextílie vodorovne alebo zvislo na strechy ploché do 10° | m2 | 432.008
712990400.S | Vykonanie iskrovej skúšky striech z povlakových krytín, nevodivých fólií | m2 | 168.977
713142160.S | Montáž tepelnej izolácie striech plochých do 10° spádovými doskami z polystyrénu v jednej vrstve | m2 | 117.55
283220002300.S | Hydroizolačná fólia PVC-P hr. 2,0 mm izolácia plochých striech | m2 | 172.535
283230007300.S | Parozábrana hr. 0,15 mm, š. 2 m, materiál na báze PO - modifikovaný PE | m2 | 180.036
283760007500.S | Doska spádová EPS, pevnosť v tlaku 150 kPa, šedý polystyrén pre vyspádovanie plochých striech | m3 | 37.769
283810001300.S | Terč rektifikačný výšky 65-100 mm na inštaláciu dlažieb | ks | 646.525
592460013703.S | P8K Mrazuvzdorná dlažba hr. 20mm | m2 | 119.901
693110004500.S | Geotextília polypropylénová netkaná 300 g/m2 | m2 | 511.812
pef |  |  | 4271.907
| p1e*1,05 |  | 15.278
| p2a*1,05 |  | 130.295
| p1a*1,05 |  | 249.197
| p1b*1,05 |  | 59.42
| p1g*1,05 |  | 86.436
| p2b*1,05 |  | 152.082
| p2e*1,05 |  | 238.849
| p2i*1,05 |  | 34.608
| p3e*1,05 |  | 187.215
| p3b*1,05 |  | 299.712
| p3i*1,05 |  | 759.833
| p3c*1,05 |  | 661.083
| p4e*1,05 |  | 19.94
| p4*1,05 |  | 958.713
| p4b*1,05 |  | 53.025
| p4i*1,05 |  | 55.073
| p6b*1,05 |  | 13.377
| p6d*1,05 |  | 69.206
| p1f*1,05 |  | 64.124
| p5c*1,05 |  | 145.499
| p4c*1,05 |  | 18.942
pef | Medzisúčet |  | 4271.907
Použitie figúry:
713120010.S | Zakrývanie tepelnej izolácie podláh fóliou | m2 | 4271.907
952901111.S | Vyčistenie budov pri výške podlaží do 4 m | m2 | 4208.483
283230011400 | Krycia PE fólia hr. 0,12 mm, š. 2 m, pre podlahové vykurovanie, balenie 100 m2, | m2 | 4699.098
ramp |  |  | 2994.409
| "vonkajšia rampa a schodisko" |  | 0
| "U180" |  | 0
| 22,0*2*(9,04+3,55+1,4) |  | 615.56
| "HEB140" |  | 0
| 33,7*(0,49+0,75+1,03+1,22*3+4,98*4) |  | 871.145
| "U100" |  | 0
| 10,6*(1,42*7) |  | 105.364
| "U140" |  | 0
| 16,0*2*(2,07+2,45+0,15) |  | 149.44
| "plech10mm" |  | 0
| 0,01*0,2*0,2*12*7868 |  | 37.766
| "stupne plech hr. 15mm" |  | 0
| (0,41+0,175)*2,2*8*0,015*7868 |  | 1215.134
ramp | Medzisúčet |  | 2994.409
rohs |  |  | 28
| "1PP" |  | 0
| 0,9*4+2,2*2 |  | 8
| "1NP" |  | 0
| 2,2*2+1,7*2+1,4*2*2 |  | 13.4
| "2NP" |  | 0
| 2,2*3 |  | 6.6
0
rohs | Medzisúčet |  | 28
Použitie figúry:
781491111.S | Montáž plastových profilov pre obklad do tmelu - roh steny | m | 28
283410018230 | Profil ukončovací oblý uzavretý 6 mm PVC biely, 2,5 m, | m | 30.8
rp |  |  | 19.565
| "rampa" |  | 0
| 1,425*(9,04+3,6) |  | 18.012
| (2,1-1,425)*2,3 |  | 1.553
rp | Medzisúčet |  | 19.565
Použitie figúry:
411354263.S | Debnenie stropu, zabudované s plechom vlnitým pozinkovaným, výšky vĺn do 80 mm hr. 1,3 mm | m2 | 19.565
411321414.S | Betón stropov doskových a trámových, železový tr. C 25/30 | m3 | 70.756
411361821.S | Výstuž stropov doskových, trámových, vložkových,konzolových alebo balkónových, B500 (10505)_odhad | t | 53.749
411362442.S | Výstuž stropov doskových, trámových, vložkových, konzolových, balkónových, zo sietí KARI, priemer drôtu 8/8 mm, veľkosť oka 150x150 mm | m2 | 1236.234
rv |  |  | 1468.869
| "západné krídlo" |  | 0
| (0,7+1,315)/2*0,6*(7,35+14,08+27,9+8,515) |  | 34.967
| "východné krídlo" |  | 0
| (0,7+1,315)/2*0,6*(6,644+13,8+27,9+8,34) |  | 34.265
| "pred vstupom" |  | 0
| (0,7+2,55)/2*3,15*3,6*(31,5+2,0*2) |  | 654.176
| "fig 4 -3,7" |  | 0
| 2,5*1,1*6,5 |  | 17.875
| "fig5 -4,4" |  | 0
| 3,2*0,5*6,5 |  | 10.4
| (0,615+1,65)/2*2,0*6,5 |  | 14.723
| "severná časť" |  | 0
| (0,7+1,315)/2*0,6*(7,5+7,6) |  | 9.128
| (0,7+2,55)/2*3,15*3,6*(6,8+0,95+4,625+2,82+2,8*2+4,53+3,8+3,6+4,9) |  | 693.335
0
0
rv | Súčet |  | 1468.869
Použitie figúry:
130201001.S | Výkop jamy a ryhy v obmedzenom priestore horn. tr.3 ručne | m3 | 1468.869
162501123.S1 | Vodorovné premiestnenie výkopku po spevnenej ceste z horniny tr.1-4, nad 100 do 1000 m3, na vzdialenosť do 25 km | m3 | 1243.593
167101100.S | Nakladanie výkopku tr.1-4 ručne | m3 | 1487.429
211571111.S | Výplň odvodňovacieho rebra alebo trativodu do rýh s úpravou povrchu výplne štrkopieskom | m3 | 1146.397
s1 |  |  | 936.314
| "S1" |  | 0
| "západný blok" |  | 0
| 2,675*(10,14+9,9+12,35+9,46+9,9+7,16-4*1,9/2) |  | 147.419
| 1,5*(10,14+9,9+12,35+9,46+9,9+7,16) |  | 88.365
| "východný blok" |  | 0
| 2,675*(10,06+9,66+12,4+9,46+6,3+1,44+3,27+5,75-4*1,9/2) |  | 145.895
| 1,5*(10,06+9,66+12,4+9,46+6,3+1,44+3,27+5,75) |  | 87.51
| "stred" |  | 0
| 3,07*(14,52+16,9+5,3+2,17+12,615+2,54) |  | 165.918
| 1,4*(2,5+14,39+17,0+2,27*2+5,13+12,72) |  | 78.792
| "vežička" |  | 0
| 2,675*(8,0*2+10,88-1,9) |  | 66.822
| 1,4*(8,0*2+3,0*2+2,4*2+2,1) |  | 40.46
0
| "odpočet strešných okien" |  | 0
| -0,7*1,4*63 |  | -61.74
| "lemovanie strešných okien" |  | 0
| (1,4+2,3)/2*0,475*2*63 |  | 110.723
| 0,7*(0,8+0,7)*63 |  | 66.15
s1 | Medzisúčet |  | 936.314
Použitie figúry:
763163313.S | Podkrovie SDK na oceľovej konštrukcií CD+UD a závesoch s parozábranou, doska štandardná A 2x12.5 mm, TI 160 mm | m2 | 1475.073
784430010.S | Maľby akrylátové základné dvojnásobné, ručne nanášané na jemnozrnný podklad výšky do 3,80 m | m2 | 11757.052
247710001000.S | Lepiaca páska z polypropylénu š. 100 mm, dĺ. 100 m, s naprášeným hliníkom na prelepenie presahov parozábrany | ks | 14.938
283290004500.S | Parozábrana s reflexnou hliníkovou vrstvou a lepiacou páskou, plošná hmotnosť 170 g/m2 | m2 | 1867.306
s1i |  |  | 72.391
| "S1 impregnovabna" |  | 0
| "stred" |  | 0
| 3,07*(4,225+11,64) |  | 48.706
| 1,5*(11,49+4,3) |  | 23.685
s1i | Medzisúčet |  | 72.391
Použitie figúry:
763163333.S | Podkrovie SDK na oceľovej konštrukcií CD+UD a závesoch s parozábranou, doska impregnovaná H2 2x12.5 mm, TI 160 mm | m2 | 148.671
784430010.S | Maľby akrylátové základné dvojnásobné, ručne nanášané na jemnozrnný podklad výšky do 3,80 m | m2 | 11757.052
247710001000.S | Lepiaca páska z polypropylénu š. 100 mm, dĺ. 100 m, s naprášeným hliníkom na prelepenie presahov parozábrany | ks | 14.938
283290004500.S | Parozábrana s reflexnou hliníkovou vrstvou a lepiacou páskou, plošná hmotnosť 170 g/m2 | m2 | 1867.306
s2 |  |  | 538.759
| "S2" |  | 0
| "západný blok" |  | 0
| 5,49*(26,83-1,9*2) |  | 126.435
| 1,9*9,4 |  | 17.86
| "východný blok" |  | 0
| 5,49*(26,83-1,9)-1,9*1,37 |  | 134.263
| 1,9*9,6 |  | 18.24
| "stred" |  | 0
| 5,5*(14,26+2,0+1,33+2,257) |  | 109.159
| 4,22*(11,39+6,65)+1,9*11,012 |  | 97.052
| "vežička" |  | 0
| 5,5*(8,4-1,9) |  | 35.75
s2 | Medzisúčet |  | 538.759
Použitie figúry:
763163313.S | Podkrovie SDK na oceľovej konštrukcií CD+UD a závesoch s parozábranou, doska štandardná A 2x12.5 mm, TI 160 mm | m2 | 1475.073
784430010.S | Maľby akrylátové základné dvojnásobné, ručne nanášané na jemnozrnný podklad výšky do 3,80 m | m2 | 11757.052
247710001000.S | Lepiaca páska z polypropylénu š. 100 mm, dĺ. 100 m, s naprášeným hliníkom na prelepenie presahov parozábrany | ks | 14.938
283290004500.S | Parozábrana s reflexnou hliníkovou vrstvou a lepiacou páskou, plošná hmotnosť 170 g/m2 | m2 | 1867.306
631440009300 | Doska , 160x600x1000 mm požiarna zábrana z kamennej vlny, vhodná pre izoláciu vonkajších kontaktných zatepľovacích systémov | m2 | 676.543
s2i |  |  | 76.28
| "S2 impregnovana" |  | 0
| "zapad vežička" |  | 0
| 2,0*3,16 |  | 6.32
| "východ vežička" |  | 0
| 3,575*4,55 |  | 16.266
| "stred" |  | 0
| 5,5*4,025 |  | 22.138
| 2,75*11,475 |  | 31.556
s2i | Medzisúčet |  | 76.28
Použitie figúry:
763163333.S | Podkrovie SDK na oceľovej konštrukcií CD+UD a závesoch s parozábranou, doska impregnovaná H2 2x12.5 mm, TI 160 mm | m2 | 148.671
784430010.S | Maľby akrylátové základné dvojnásobné, ručne nanášané na jemnozrnný podklad výšky do 3,80 m | m2 | 11757.052
247710001000.S | Lepiaca páska z polypropylénu š. 100 mm, dĺ. 100 m, s naprášeným hliníkom na prelepenie presahov parozábrany | ks | 14.938
283290004500.S | Parozábrana s reflexnou hliníkovou vrstvou a lepiacou páskou, plošná hmotnosť 170 g/m2 | m2 | 1867.306
631440009300 | Doska , 160x600x1000 mm požiarna zábrana z kamennej vlny, vhodná pre izoláciu vonkajších kontaktných zatepľovacích systémov | m2 | 676.543
sdk125 |  |  | 1063.33
| "1NP" |  | 0
| 3,8*(6,8+6,6*3+6,35+4,6*2+6,65+3,0+4,55*3+2,5+2,2+6,05+7,15+4,45+2,2+3,0) |  | 353.4
| -(1,1*2,0*14+1,2*1,5*2) |  | -34.4
0
| "2NP" |  | 0
| 4,4*(4,25*2+2,2+17,3+6,35+5,133+6,4+3,75*2+1,04+2,248+4,45+4,05*2+2,2+17,25) |  | 390.152
| -(1,0*2,0*12+1,1*2,0*2) |  | -28.4
0
| "3NP" |  | 0
| "západ" |  | 0
| 3,295*(9,4+0,66+2,915+2,93*3+5,944+5,069+8,75+2,26) |  | 144.281
| -0,9*2,1*5-1,3*2,1 |  | -12.18
| "odpočet pod zníženým stropom" |  | 0
| -1,7*1,9/2*7 |  | -11.305
0
| "stred" |  | 0
| 3,29*(4,381*2+12,63+6,106*2+3,2+4,74) |  | 136.68
| -0,9*2,1*7 |  | -13.23
| -1,7*1,9/2*5 |  | -8.075
0
| "východ" |  | 0
| 3,29*(4,674*2+9,65+12,43+4,7*3+2,5+3,145+3,07+0,44) |  | 179.907
| -1,0*2,1*8-0,9*2,1*2 |  | -20.58
| -1,7*1,9/2*8 |  | -12.92
sdk125 | Medzisúčet |  | 1063.33
sdk125i |  |  | 642.109
| "1NP" |  | 0
| 3,8*(5,5+3,65+2,5+0,775+1,6*5+3,0*2+4,08*2+4,075*2+0,5+1,65+3,25*2+1,8+3,25+1,8) |  | 221.293
| -(0,6*6+1,0*2,0*10) |  | -23.6
0
| "2NP" |  | 0
| 4,4*(3,25*5+2,8+3,4+3,0+0,9+2,1+4,155+1,45+2,5+0,4+1,55*2+2,5*2+0,4*2+3,05*2+3,0*2+0,9*3+4,08*2) |  | 302.786
| 4,4*(3,375+3,25+1,8+3,25*4+0,5) |  | 96.47
| -(0,9*2,0*14+0,6*2,0*7+0,8*2,0*3) |  | -38.4
0
| "3NP" |  | 0
| ", západ,východ a stred" |  | 0
| 3,25*(1,45+3,22*7+0,93*4+6,13+2,575*2+1,5*2+1,98+1,98+3,16) |  | 159.608
| -0,7*2,1*14-1,0*2,1 |  | -22.68
| -1,7*1,9/2*8 |  | -12.92
0
0
| -w112 |  | -40.448
sdk125i | Medzisúčet |  | 642.109
sdk250 |  |  | 490.444
| "1NP" |  | 0
| 3,8*(4,45+5,05) |  | 36.1
| -1,1*2,0-1,2*2,0 |  | -4.6
0
| "2NP" |  | 0
| 4,4*(6,4*2+3,0+3,75+4,45*2+5,133+3,0) |  | 160.965
| -1,0*2,0*2 |  | -4
0
| "3NP" |  | 0
| "zapad" |  | 0
| 3,25*(7,33+2,77*2+14,16+4,432) |  | 102.252
| -0,9*2,1*3-1,4*2,1*2 |  | -11.55
| -1,7*1,9/2*1 |  | -1.615
| "stred" |  | 0
| 3,25*(21,33+6,106+10,12+11,12) |  | 158.197
| -1,0*2,1*5-1,8*2,8 |  | -15.54
| -1,7*1,9/2*2 |  | -3.23
| "východ" |  | 0
| 3,25*(7,6+3,7+13,74) |  | 81.38
| -1,0*2,1*3 |  | -6.3
| -1,7*1,9/2*1 |  | -1.615
0
sdk250 | Medzisúčet |  | 490.444
sdk250i |  |  | 620.619
| "1NP" |  | 0
| 3,8*(3,0+5,52+2,375+3,0+1,8*3) |  | 73.321
| -1,3*2,0 |  | -2.6
| "2NP" |  | 0
| 4,4*(1,6*3+2,0+3,05+2,65+2,65*2+5,133+2,6+6,4+1,8*2+1,6+3,0) |  | 176.585
| -0,9*2,0 |  | -1.8
0
0
| "3NP" |  | 0
| "západ a stred, východ" |  | 0
| 3,25*(2,942+1,475+14,655+3,225*22,975+6,13+6,18+4,55*2+3,18*2) |  | 393.043
| -0,9*2,1*6-0,8*2,1*2 |  | -14.7
| -1,7*1,9/2*2 |  | -3.23
sdk250i | Medzisúčet |  | 620.619
sdkpredi |  |  | 16.738
| "1PP" |  | 0
| (1,25+0,18)*0,9*4 |  | 5.148
| "1NP" |  | 0
| 3,8*(0,425+1,3+0,775+0,55) |  | 11.59
0
sdkpredi | Medzisúčet |  | 16.738
si55a |  |  | 1160.199
| "Si55a" |  | 0
| "1NP" |  | 0
| 10,64+10,09+19,2+18,56+18,99+36,79+3,76+19,46+18,2+11,55+2,39+12,19+48,43+7,37+5,39+17,08+12,01+18,16 |  | 290.26
| 15,29+21,6+23,77+10,75+14,18+14,18+14,18+15,0+14,91+4,73+18,02 |  | 166.61
0
| "s 55d" |  | 0
| 36,63+39,3+57,0+17,28+56,25+6,45+33,66+9,02+15,59 |  | 271.18
| "odpočet 55d" |  | 0
| -1,8*(6,3*2+12,6+18,6+18,6+2,7+15,0+3,6+6,0+5,1) |  | -170.64
| "2NP" |  | 0
| 17,16+11,05+14,88+14,88+15,09+19,14+15,13+17,75+17,54+40,43+36,79+7,3+7,35+19,33+17,78+16,08+18,93 |  | 306.61
| 30,23+8,44+8,52+19,18+16,88+21,6+23,77+10,75+14,18*3+15,0+14,91+18,02 |  | 229.84
0
| "s 55d" |  | 0
| 2,225*17,3+2,2*6,35+2,8*3,05+47,3+47,7+2,175*3,0+2,21*15,32+2,2*6,4 |  | 210.465
| "odpočet 55d" |  | 0
| -1,8*(16,8+5,97+2,7+15,6+15,6+2,4+15,0+6,0) |  | -144.126
0
si55a | Súčet |  | 1160.199
Použitie figúry:
7631322602 | Si55a SDK podhľad , závesná dvojvrstvová kca profil montažný CD a nosný UD, dosky akustické 2x hr. 15 mm | m2 | 1160.199
784430010.S | Maľby akrylátové základné dvojnásobné, ručne nanášané na jemnozrnný podklad výšky do 3,80 m | m2 | 11757.052
si55b |  |  | 169.273
Použitie figúry:
7631322602 | Si55a SDK podhľad , závesná dvojvrstvová kca profil montažný CD a nosný UD, dosky akustické 2x hr. 15 mm | m2 | 1160.199
784430010.S | Maľby akrylátové základné dvojnásobné, ručne nanášané na jemnozrnný podklad výšky do 3,80 m | m2 | 11757.052
si55c |  |  | 338.58
si55d |  |  | 314.766
skto |  |  | 51.824
| "logia" |  | 0
| 4,03*5,025*2 |  | 40.502
| (4,03+2,12)/2*2,44*2*2 |  | 30.012
| -0,9*2,1-4,0*2,1*2 |  | -18.69
skto | Medzisúčet |  | 51.824
Použitie figúry:
763147111.S | Obklad steny sadrokartónom hr. konštrukcie 25 mm, doska štandardná 12,5 mm | m2 | 51.824
784430010.S | Maľby akrylátové základné dvojnásobné, ručne nanášané na jemnozrnný podklad výšky do 3,80 m | m2 | 11757.052
sokp1a |  |  | 329
| "P1a" |  | 0
| 3,3+29,4+9,8+19,8+18,3+26,4+3,4+20,3+27,6+10,5+12,6+14,8+15,1+25,6+18,2+13,7+13,1+13,7+13,2+20,2 |  | 329
sokp1a | Medzisúčet |  | 329
Použitie figúry:
771415015.S | Montáž soklíkov z obkladačiek do tmelu veľ. 100 x 200 mm | m | 1613.975
713191221.S | Izolácie tepelné obloženie stien páskami do výšky 100 mm | m | 3424.49
597740001912.S | P1a Dlaždice gress 300x300mm, hr. 10mm mm, | m2 | 278.267
sokp1b |  |  | 128.8
| "P1b" |  | 0
| 7,6+5,6+5,6+7,9+7,8+10,3+7,4*2+7,4*2+7,0*2+3,8+9,2+13,7*2 |  | 128.8
sokp1b | Medzisúčet |  | 128.8
Použitie figúry:
771415015.S | Montáž soklíkov z obkladačiek do tmelu veľ. 100 x 200 mm | m | 1613.975
711112001.S | Zhotovenie izolácie proti zemnej vlhkosti zvislá penetračným náterom za studena | m2 | 46.93
711142559.S | Zhotovenie izolácie proti zemnej vlhkosti a tlakovej vode zvislá NAIP pritavením | m2 | 46.93
713191221.S | Izolácie tepelné obloženie stien páskami do výšky 100 mm | m | 3424.49
597740001914 | P1b Dlaždice gres lxvxhr 30x300x10 mm, | m2 | 71.89
N21112 | FUNDAMENT 4.0 Speed Profile, alebo výrobok s rovnakými technickými vlastnosťami | m2 | 197.508
R24202 | Siplast Primer Speed SBS 10 l, alebo výrobok s rovnakými technickými vlastnosťami | ks | 4.8
sokp1e |  |  | 37.2
| "P1e" |  | 0
| 7,4+7,4+4,3+6,3+6,8+5,0 |  | 37.2
sokp1e | Medzisúčet |  | 37.2
Použitie figúry:
771415015.S | Montáž soklíkov z obkladačiek do tmelu veľ. 100 x 200 mm | m | 1613.975
713191221.S | Izolácie tepelné obloženie stien páskami do výšky 100 mm | m | 3424.49
597740001913.S | P1e Dlaždice gres, 300x300x10 mm, | m2 | 18.933
sokp1f |  |  | 147.26
| "P1f" |  | 0
| 13,71+13,7+4,9*2+4,8+9,85+4,8+4,9+7,9+11,4*2+6,1+9,6*3+4,9+4,8*2+5,6 |  | 147.26
sokp1f | Medzisúčet |  | 147.26
Použitie figúry:
771415015.S | Montáž soklíkov z obkladačiek do tmelu veľ. 100 x 200 mm | m | 1613.975
711112001.S | Zhotovenie izolácie proti zemnej vlhkosti zvislá penetračným náterom za studena | m2 | 46.93
711142559.S | Zhotovenie izolácie proti zemnej vlhkosti a tlakovej vode zvislá NAIP pritavením | m2 | 46.93
713191221.S | Izolácie tepelné obloženie stien páskami do výšky 100 mm | m | 3424.49
597740001918 | P1f Dlaždice gres 300x300x10mm | m2 | 78.49
N21112 | FUNDAMENT 4.0 Speed Profile, alebo výrobok s rovnakými technickými vlastnosťami | m2 | 197.508
R24202 | Siplast Primer Speed SBS 10 l, alebo výrobok s rovnakými technickými vlastnosťami | ks | 4.8
sokp1g |  |  | 208.7
| "P1g" |  | 0
| 7,6+7,1+6,0+6,1+7,6+10,3+7,6+7,5+7,6*2+7,2*2+7,9+4,5 |  | 101.8
| 7,6+5,6+3,8+9,7+10,3+7,4*4+7,0*2+7,5*2+3,5+7,8 |  | 106.9
sokp1g | Medzisúčet |  | 208.7
Použitie figúry:
771415015.S | Montáž soklíkov z obkladačiek do tmelu veľ. 100 x 200 mm | m | 1613.975
711212051.S1 | Jednozlož. hydroizolačná hmota, stierka zvislá, ARDALON - 2K Plus, alebo výrobok s rovnakými technickými vlastnosťami | m2 | 237.557
713191221.S | Izolácie tepelné obloženie stien páskami do výšky 100 mm | m | 3424.49
245610003500 | Páska tesniaca špeciálna ASO-DICHTBAND 2000-S, pre náročné aplikácie s vysokým zaťažením, 120 mm/50 m, alebo výrobok s rovnakými technickými vlastnosťami | m | 309.9
597740001915 | P1g Dlaždice gres 300x300x10mm | m2 | 106.923
sokp2a |  |  | 124.13
| "P2a" |  | 0
| 16,4+26,5+15,9+11,63+31,4+28,3-1,0*6 |  | 124.13
sokp2a | Medzisúčet |  | 124.13
Použitie figúry:
771415015.S | Montáž soklíkov z obkladačiek do tmelu veľ. 100 x 200 mm | m | 1613.975
713191221.S | Izolácie tepelné obloženie stien páskami do výšky 100 mm | m | 3424.49
597740002901.S | P2a Dlaždice keramické gres 600x600mm | m2 | 140.226
sokp2b |  |  | 129.2
| "P2b" |  | 0
| 8,7+12,6+35,6+15,8+24,3+32,2 |  | 129.2
sokp2b | Medzisúčet |  | 129.2
Použitie figúry:
771415015.S | Montáž soklíkov z obkladačiek do tmelu veľ. 100 x 200 mm | m | 1613.975
713191221.S | Izolácie tepelné obloženie stien páskami do výšky 100 mm | m | 3424.49
597740002106 | P2b Dlaždice gres 600x600x10mm | m2 | 161.949
sokp2e |  |  | 229.885
| "P2e" |  | 0
| 10,3+17,8+9,3+10,9+43,5+18,2+44,0+14,3+6,9+16,9+12,7+14,9 |  | 219.7
| "schodisko" 5,135-1,1+3,075*2 |  | 10.185
sokp2e | Medzisúčet |  | 229.885
Použitie figúry:
771415015.S | Montáž soklíkov z obkladačiek do tmelu veľ. 100 x 200 mm | m | 1613.975
713191221.S | Izolácie tepelné obloženie stien páskami do výšky 100 mm | m | 3424.49
597740002115.S | P2e Dlaždice gres 600x600x10 mm, gresové | m2 | 257.312
sokp2i |  |  | 41.4
| "P2i" |  | 0
| 11,8+17,8+11,8 |  | 41.4
sokp2i | Medzisúčet |  | 41.4
Použitie figúry:
776420010.S | Lepenie podlahových soklov z PVC | m | 1593.701
713191221.S | Izolácie tepelné obloženie stien páskami do výšky 100 mm | m | 3424.49
284130001300.S | Soklová lišta pre kaučukové podlahoviny, šxv 50x50 mm | m | 1673.386
sokp3b |  |  | 279.8
| "P3b" |  | 0
| 16,0+15,6+17,0+15,1+15,1+15,1+13,9+21,9+18,1+20,0+20,1+21,3+19,6+19,6+15,2+16,2 |  | 279.8
sokp3b | Medzisúčet |  | 279.8
Použitie figúry:
771415015.S | Montáž soklíkov z obkladačiek do tmelu veľ. 100 x 200 mm | m | 1613.975
713191221.S | Izolácie tepelné obloženie stien páskami do výšky 100 mm | m | 3424.49
597740003413.S | Dlaždice keramické, hr10 mm, gresové glazované | m2 | 30.778
sokp3c |  |  | 536.616
| "P3c" |  | 0
| 26,2+85,6+29,2+16,0+17,8+14,9+28,8+19,9+9,9+19,1+18,1+31,9+27,2+13,3+18,3+17,8+55,5+18,3+25,4+17,9+16,5 |  | 527.6
| "podesta schody" 5,074-1,1+2,521*2 |  | 9.016
sokp3c | Medzisúčet |  | 536.616
Použitie figúry:
776420010.S | Lepenie podlahových soklov z PVC | m | 1593.701
713191221.S | Izolácie tepelné obloženie stien páskami do výšky 100 mm | m | 3424.49
284130001300.S | Soklová lišta pre kaučukové podlahoviny, šxv 50x50 mm | m | 1673.386
sokp3e |  |  | 168.1
| "P3e" |  | 0
| 7,9+17,8+20,1+18,0+18,0+29,3+19,6+18,8+18,6 |  | 168.1
sokp3e | Medzisúčet |  | 168.1
Použitie figúry:
776420010.S | Lepenie podlahových soklov z PVC | m | 1593.701
713191221.S | Izolácie tepelné obloženie stien páskami do výšky 100 mm | m | 3424.49
284130001300.S | Soklová lišta pre kaučukové podlahoviny, šxv 50x50 mm | m | 1673.386
sokp3i |  |  | 703.685
| "P3i" |  | 0
| 10,9+20,3+95,2+25,4+17,7+19,7+19,1+15,7+17,5+15,6+15,5+15,5+13,7+18,4+17,6 |  | 337.8
| 10,9+37,8+19,6+17,8+16,0+20,4+15,6+17,0+15,1+15,1+15,1+13,9+21,9+20,4+21,2+10,3+18,5+50,2 |  | 356.8
| "podesta schody" 3,075*2+5,135-1,1*2 |  | 9.085
sokp3i | Medzisúčet |  | 703.685
Použitie figúry:
776420010.S | Lepenie podlahových soklov z PVC | m | 1593.701
713191221.S | Izolácie tepelné obloženie stien páskami do výšky 100 mm | m | 3424.49
284130001300.S | Soklová lišta pre kaučukové podlahoviny, šxv 50x50 mm | m | 1673.386
sokp4b |  |  | 53.2
| "P4b" |  | 0
| 16,7+19,3+17,2 |  | 53.2
sokp4b | Medzisúčet |  | 53.2
Použitie figúry:
776420010.S | Lepenie podlahových soklov z PVC | m | 1593.701
713191221.S | Izolácie tepelné obloženie stien páskami do výšky 100 mm | m | 3424.49
284130001300.S | Soklová lišta pre kaučukové podlahoviny, šxv 50x50 mm | m | 1673.386
sokp4c |  |  | 17
| "P4c" |  | 0
| 17,0 |  | 17
sokp4c | Medzisúčet |  | 17
Použitie figúry:
776420010.S | Lepenie podlahových soklov z PVC | m | 1593.701
713191221.S | Izolácie tepelné obloženie stien páskami do výšky 100 mm | m | 3424.49
284130001300.S | Soklová lišta pre kaučukové podlahoviny, šxv 50x50 mm | m | 1673.386
sokp4e |  |  | 18.7
| "P4e" |  | 0
| 18,7 |  | 18.7
sokp4e | Medzisúčet |  | 18.7
Použitie figúry:
776420010.S | Lepenie podlahových soklov z PVC | m | 1593.701
284130001300.S | Soklová lišta pre kaučukové podlahoviny, šxv 50x50 mm | m | 1673.386
sokp4i |  |  | 55
| "P4i" |  | 0
| 16,9+18,8+19,3 |  | 55
sokp4i | Medzisúčet |  | 55
Použitie figúry:
776420010.S | Lepenie podlahových soklov z PVC | m | 1593.701
284130001300.S | Soklová lišta pre kaučukové podlahoviny, šxv 50x50 mm | m | 1673.386
sokp5c |  |  | 160.1
| "P5c" |  | 0
| 20,7+18,6+15,1*2+15,3*2+15,5*2+15,3+13,7 |  | 160.1
sokp5c | Medzisúčet |  | 160.1
Použitie figúry:
776470011.S | Lepenie, rezanie a obšívanie podlahových soklov z koberca | m | 160.1
713191221.S | Izolácie tepelné obloženie stien páskami do výšky 100 mm | m | 3424.49
697410002702 | P5c Kobercový štvorec všívaný vysokozáťažový, trieda záťaže 33, hr. 5mm | m2 | 158.952
697410003802.S | Kobercová soklová lišta | m | 163.302
sokp6b |  |  | 1.57
| 0,1*15,7 |  | 1.57
sokp6b | Medzisúčet |  | 1.57
Použitie figúry:
777690010.S | Akrylátový náter dvojnásobný s penetráciou, pre ľahké zaťaženie, odolný vykurovacím olejom, pre pochôdzne plochy | m2 | 85.01
713191221.S | Izolácie tepelné obloženie stien páskami do výšky 100 mm | m | 3424.49
sokp6d |  |  | 4.79
| 0,1*(20,3+27,6) |  | 4.79
sokp6d | Medzisúčet |  | 4.79
Použitie figúry:
777690010.S | Akrylátový náter dvojnásobný s penetráciou, pre ľahké zaťaženie, odolný vykurovacím olejom, pre pochôdzne plochy | m2 | 85.01
713191221.S | Izolácie tepelné obloženie stien páskami do výšky 100 mm | m | 3424.49
sokp7j |  |  | 138.595
| "hlavné schodisko" |  | 0
| 5,85+4,225+2,58+2,85+5,13+4,47 |  | 25.105
| 5,86*2+5,13 |  | 16.85
| 5,8*2+5,13 |  | 16.73
0
| 3,55*2 |  | 7.1
| 4,3 |  | 4.3
| 9,385-4,45 |  | 4.935
0
| "vedlajšie schodisko" |  | 0
| 5,71+2,74+3,75 |  | 12.2
| 7,185*2+3,0*2-1,1 |  | 19.27
| 7,16*2+3,0*2-1,0 |  | 19.32
0
| 9,385+3,4 |  | 12.785
sokp7j | Medzisúčet |  | 138.595
Použitie figúry:
772402123.S | Montáž obkladu soklov doskami z kameňa kaskádových na schodisku, zvisl., šik. stien s lícom rovným | m | 138.595
583840012803.S | Doska soklová kamenná žulová, výška 100 mm, hrúbka 30 mm, | m | 152.455
sokp8k |  |  | 0
| "P8K" |  | 0
| 9,5+31,0+9,8+30,9-81,2 |  | 0
sokp8k | Medzisúčet |  | 0
Použitie figúry:
771415015.S | Montáž soklíkov z obkladačiek do tmelu veľ. 100 x 200 mm | m | 1613.975
711212051.S1 | Jednozlož. hydroizolačná hmota, stierka zvislá, ARDALON - 2K Plus, alebo výrobok s rovnakými technickými vlastnosťami | m2 | 237.557
sokp8kn |  |  | 32.48
| 0,4*(9,5+9,8+31+30,9) |  | 32.48
sokp8kn | Medzisúčet |  | 32.48
Použitie figúry:
712370070.S | Zhotovenie povlakovej krytiny striech plochých do 10° PVC-P fóliou upevnenou prikotvením so zvarením spoju | m2 | 188.928
712290010.S | Zhotovenie parozábrany pre strechy ploché do 10° | m2 | 150.03
712973410.S | Detaily k termoplastom všeobecne, kútový uholník z hrubopoplastovaného plechu RŠ 80 mm, ohyb 90-135° | m | 122.48
712990040.S | Položenie geotextílie vodorovne alebo zvislo na strechy ploché do 10° | m2 | 432.008
283220002300.S | Hydroizolačná fólia PVC-P hr. 2,0 mm izolácia plochých striech | m2 | 172.535
283230007300.S | Parozábrana hr. 0,15 mm, š. 2 m, materiál na báze PO - modifikovaný PE | m2 | 180.036
693110004500.S | Geotextília polypropylénová netkaná 300 g/m2 | m2 | 511.812
st1 |  |  | 1833.32
| "západ" |  | 0
| 13,057*8,89/2*2 |  | 116.077
| (29,96+16,9)/2*8,88*2-12,89*8,88/2 |  | 358.885
| -4,28*2,92 |  | -12.498
| "východ" |  | 0
| 12,98*8,82/2*2 |  | 114.484
| (29,82+16,9)/2*8,87*2-13,01*8,87/2 |  | 356.707
| -4,1*2,8 |  | -11.48
| "stred" |  | 0
| (36,33+49,35)/2*8,82*2 |  | 755.698
| -13,78*8,82/2 |  | -60.77
| -8,19*5,25-3,9*3,13 |  | -55.205
| "veža nad vstupom a výťahom" |  | 0
| (5,562+3,975)/2*2,17*2 |  | 20.695
| (5,752+1,93)/2*5,5*2-1,3*2,22/2*2-1,43*2,22*2 |  | 33.016
| "stred severná časť" |  | 0
| 7,9*9,08*2 |  | 143.464
| 13,65*8,61/2-6,94*4,74/2 |  | 42.315
| 2,865*4,766/2*2 |  | 13.655
| 2,938*4,72/2 |  | 6.934
| 2,07*5,02/2*2 |  | 10.391
| "odpočet okná" |  | 0
| -0,7*1,4*63 |  | -61.74
0
| "obklad logia" |  | 0
| (2,08+4,09)*(4,29+4,3) |  | 53
| (2,08+4,09)/2*2,3*2*2 |  | 28.382
| -0,9*2,1 |  | -1.89
| -4,0*2,1*2 |  | -16.8
st1 | Medzisúčet |  | 1833.32
Použitie figúry:
764313282.S | Krytiny hladké z pozinkovaného farbeného PZf plechu, zo zvitkov šírky 670 mm, sklon nad 30° do 45° | m2 | 1927.31
713161530.S | Montáž tepelnej izolácie striech šikmých prichytená pribitím a vyviazaním na latovanie medzi a pod krokvy hr. nad 10 cm | m2 | 1927.31
713161620.S | Zhotovenie nadkrokvovej izolácie s nakašírovanou fóliou a netkanou textíliou hr. 50-120 mm | m2 | 1927.31
762341011.S | Montáž debnenia zložitých striech, na kontralaty drevotrieskovými OSB doskami na zráz | m2 | 1927.31
764313001.S | Oddeľovacia štruktúrovaná rohož s integrovanou poistnou hydroizoláciou pre krytiny z pozinkovaného farbeného plechu | m2 | 2216.407
631640001300.S | Pás zo sklenej vlny hr. 160 mm, pre šikmé strechy, podkrovia, stropy a ľahké podlahy | m2 | 1965.856
st2 |  |  | 93.99
| "ploche strehcy2NP" |  | 0
| 6,6*3,95 |  | 26.07
| 6,6*3,8 |  | 25.08
| 6,8*2,95 |  | 20.06
| 6,8*3,35 |  | 22.78
st2 | Medzisúčet |  | 93.99
Použitie figúry:
764313282.S | Krytiny hladké z pozinkovaného farbeného PZf plechu, zo zvitkov šírky 670 mm, sklon nad 30° do 45° | m2 | 1927.31
713161530.S | Montáž tepelnej izolácie striech šikmých prichytená pribitím a vyviazaním na latovanie medzi a pod krokvy hr. nad 10 cm | m2 | 1927.31
713161620.S | Zhotovenie nadkrokvovej izolácie s nakašírovanou fóliou a netkanou textíliou hr. 50-120 mm | m2 | 1927.31
762341011.S | Montáž debnenia zložitých striech, na kontralaty drevotrieskovými OSB doskami na zráz | m2 | 1927.31
764313001.S | Oddeľovacia štruktúrovaná rohož s integrovanou poistnou hydroizoláciou pre krytiny z pozinkovaného farbeného plechu | m2 | 2216.407
631640001300.S | Pás zo sklenej vlny hr. 160 mm, pre šikmé strechy, podkrovia, stropy a ľahké podlahy | m2 | 1965.856
t100 |  |  | 1.51
| "T100" |  | 0
| (33+123+804+213+166+171)*0,001 |  | 1.51
t100 | Medzisúčet |  | 1.51
Použitie figúry:
413941121.S | Osadenie oceľových valcovaných nosníkov I, IE, U, UE, L do č. 12, alebo výšky do 120 mm | t | 1.51
250020001.S | Čistenie oceľovou kefou pred povrchovou úpravou (stupeň očistenia Cr 3) technolog. konštrukcie tr.II. | m2 | 1577.341
133340000103.S | Tyč oceľová T 100, ozn. 11 373 | t | 1.661
trap50 |  |  | 1055.421
| "3NP" |  | 0
| 10,25*26,9 |  | 275.725
| 10,0*38,92-5,09*3,85 |  | 369.604
| 11,38*8,17+(5,85+2,1)/2*1,968 |  | 100.797
| 10,0*27,05-3,13*5,6 |  | 252.972
| "schodisko okolo výťahu" |  | 0
| "dobetonavka strop nad 1PP, 1NP" |  | 0
| 5,09*0,67*2 |  | 6.821
| "medzipodesta1NP" |  | 0
| 5,09*2,5 |  | 12.725
| "medzipodesta 2NP" |  | 0
| 5,09*1,95 |  | 9.926
| "okolo nového schodiska" |  | 0
| "medzipodesta 1PP" |  | 0
| 2,75*1,79+1,23*0,6 |  | 5.661
| "strop nad 1PP" |  | 0
| 1,23*2,96+0,29*0,6 |  | 3.815
| 2,75*0,7 |  | 1.925
| "medzipodesta 1NP" |  | 0
| 1,79*3,0 |  | 5.37
| "strop nad 1NP" |  | 0
| 1,57*3,0 |  | 4.71
| "medziposte 2NP" |  | 0
| 1,79*3,0 |  | 5.37
trap50 | Súčet |  | 1055.421
Použitie figúry:
411354256.S | Debnenie stropu, zabudované s plechom vlnitým pozinkovaným, výšky vĺn do 50 mm hr. 1,0 mm | m2 | 1055.421
411321414.S | Betón stropov doskových a trámových, železový tr. C 25/30 | m3 | 70.756
411361821.S | Výstuž stropov doskových, trámových, vložkových,konzolových alebo balkónových, B500 (10505)_odhad | t | 53.749
411362442.S | Výstuž stropov doskových, trámových, vložkových, konzolových, balkónových, zo sietí KARI, priemer drôtu 8/8 mm, veľkosť oka 150x150 mm | m2 | 1236.234
tt |  |  | 958.771
| (2,5+0,6+1,4+1,84)*(4,15*2+0,95*2+38+2,0*2+2,65*2+2,675*2+3,0*2+2,8*2+2,1) |  | 485.327
| (0,9+0,95+0,3+0,7+0,6)*(9,9*2+11,25*2+27,9*2+7,1+6,83+12,5+12,7) |  | 473.444
tt | Medzisúčet |  | 958.771
Použitie figúry:
211971121.S | Zhotov. oplášt. výplne z geotext. v ryhe alebo v záreze pri rozvinutej šírke oplášt. od 0 do 2, 5 m | m2 | 958.771
693110004500.S | Geotextília polypropylénová netkaná 300 g/m2 | m2 | 1102.587
u200 |  |  | 4.769
| "U200" |  | 0
| 25,3*(4,0+15,0+2,6+2,8*3+3,5*24+4,9*1+5,0*2+6,1*1+6,5*4+7,0*1+10,1+10,4)*0,001 |  | 4.769
u200 | Medzisúčet |  | 4.769
Použitie figúry:
413941123.S | Osadenie oceľových valcovaných nosníkov I, IE, U, UE, L č. 14-22, alebo výšky do 220 mm | t | 24.867
250020001.S | Čistenie oceľovou kefou pred povrchovou úpravou (stupeň očistenia Cr 3) technolog. konštrukcie tr.II. | m2 | 1577.341
319201311.S | Vyrovnanie nerovného povrchu bez odsekania tehál hr.do 30 mm | m2 | 18.85
974031155.S | Vysekávanie rýh v akomkoľvek murive tehlovom na akúkoľvek maltu do hĺbky 100 mm a š. do 200 mm, -0,03800t | m | 188.498
134840000900.S | Tyč oceľová prierezu U 200 mm valcovaná za tepla, ozn. 11 375, podľa EN ISO S235JR | t | 5.246
vfasada |  |  | 2239.549
| "pohlad juzny" |  | 0
| 711,41 |  | 711.41
| 9,83*11,55 |  | 113.537
| 2,0*11,06*2 |  | 44.24
| 9,96*11,56 |  | 115.138
| "pohlad západný" |  | 0
| 326,83 |  | 326.83
| "východný" |  | 0
| 329,85 |  | 329.85
| "severný" |  | 0
| 679,58 |  | 679.58
| 0,95*11,03*2 |  | 20.957
| 2,245*11,05*2 |  | 49.615
| 6,8*6,76*2*2 |  | 183.872
| -1,966*10,8*2+2,81*10,8*2 |  | 18.23
| "odpočet okna" |  | 0
| "1PP" |  | 0
| -0,8*0,6*9 |  | -4.32
| -0,8*0,8*5 |  | -3.2
| "1NP" |  | 0
| -1,3*2,3*42 |  | -125.58
| -1,9*2,9*2 |  | -11.02
| -1,9*2,5 |  | -4.75
| -1,3*2,3 |  | -2.99
| -1,7*1,7*7 |  | -20.23
| "2NP" |  | 0
| -1,3*2,3*41 |  | -122.59
| -1,9*3,05*5 |  | -28.975
| -1,9*3,35*2 |  | -12.73
| -1,75*3,3*3 |  | -17.325
vfasada | Súčet |  | 2239.549
visp5 |  |  | 18.424
| "logia" |  | 0
| 4,45*2,19 |  | 9.746
| 4,45*1,95 |  | 8.678
visp5 | Medzisúčet |  | 18.424
Použitie figúry:
712370050.S | Zhotovenie povlakovej krytiny striech plochých do 10°PVC-P fóliou položenou voľne so zvarením spoju | m2 | 27.076
712990040.S | Položenie geotextílie vodorovne alebo zvislo na strechy ploché do 10° | m2 | 432.008
712990400.S | Vykonanie iskrovej skúšky striech z povlakových krytín, nevodivých fólií | m2 | 168.977
713141151.S | Montáž tepelnej izolácie striech plochých do 10° minerálnou vlnou, jednovrstvová kladenými voľne | m2 | 18.424
713141160.S | Montáž tepelnej izolácie striech plochých do 10° spádovými doskami z minerálnej vlny v jednej vrstve | m2 | 18.424
631440028400.S | Doska z minerálnej vlny jednostranne spádová 40/20x1000x1000 mm, izolácia pre ploché strechy | m2 | 6.264
631440028500.S | Doska z minerálnej vlny jednostranne spádová 60/40x1000x1000 mm, izolácia pre ploché strechy | m2 | 6.264
631440028600.S | Doska z minerálnej vlny jednostranne spádová 80/60x1000x1000 mm, izolácia pre ploché strechy | m2 | 6.264
631440033900.S | Doska z minerálnej vlny hr. 240 mm, izolácia pre zateplenie plochých striech | m2 | 18.792
693110004500.S | Geotextília polypropylénová netkaná 300 g/m2 | m2 | 511.812
viss2 |  |  | 33.003
| "skladba S2" |  | 0
| 2,15*15,35 |  | 33.003
viss2 | Medzisúčet |  | 33.003
Použitie figúry:
762341004.S | Montáž debnenia jednoduchých striech, na krokvy a kontralaty z dosiek na zraz | m2 | 33.003
712370070.S | Zhotovenie povlakovej krytiny striech plochých do 10° PVC-P fóliou upevnenou prikotvením so zvarením spoju | m2 | 188.928
712370391.S | Zhotovenie hydroakumulačnej vrstvy z profilovaných nopových fólií na zraz pre zelené strechy do 5° | m2 | 33.003
712990040.S | Položenie geotextílie vodorovne alebo zvislo na strechy ploché do 10° | m2 | 432.008
712990400.S | Vykonanie iskrovej skúšky striech z povlakových krytín, nevodivých fólií | m2 | 168.977
762395000.S | Spojovacie prostriedky pre viazané konštrukcie krovov, debnenie a laťovanie, nadstrešné konštr., spádové kliny - svorky, dosky, klince, pásová oceľ, vruty | m3 | 75.164
783782404.S | Nátery tesárskych konštrukcií, povrchová impregnácia proti drevokaznému hmyzu, hubám a plesniam, jednonásobná | m2 | 1509.071
283220002000.S | Hydroizolačná fólia PVC-P hr. 1,5 mm izolácia plochých striech | m2 | 44.733
605460002503.S | Dosky hobľované zo smreku 170x30 mm, sušené 14±2%, triedy 3A STN 480055, bez defektov, hniloby, hrčí | m2 | 36.303
693110004500.S | Geotextília polypropylénová netkaná 300 g/m2 | m2 | 511.812
693410003550.S | Systém extenzívnej vegetačnej plochej strechy - drenážna fólia so zásobníkom, substrát, rozchodníkový koberec | m2 | 33.003
vkd |  |  | 113.5
0
| "2NP teraasa" |  | 0
| 58,7+54,8 |  | 113.5
vkd | Medzisúčet |  | 113.5
Použitie figúry:
965081712.S | Búranie dlažieb, bez podklad. lôžka keramických dlaždíc hr. do 10 mm, -0,02000t | m2 | 287.37
965042141.S | Búranie podkladov pod dlažby, liatych dlažieb a mazanín,betón alebo liaty asfalt hr.do 100 mm, plochy nad 4 m2 -2,20000t | m3 | 35.507
vkp |  |  | 294.89
| "1NP" |  | 0
| 84,15+40,96+34,83 |  | 159.94
| "2NP" |  | 0
| 45,72+41,28+47,95 |  | 134.95
0
0
vkp | Súčet |  | 294.89
Použitie figúry:
767581801.S | Demontáž podhľadov kaziet, -0,00500t | m2 | 294.89
767582800.S | Demontáž podhľadov roštov, -0,00200t | m2 | 447.73
vm1 |  |  | 35.507
| "1PP mazanina" |  | 0
| "mč 04,07,09,018-025" |  | 0
| 0,1*(10,27+9,28+9,94+6,175*(3,5+2,95+5,95)+16,48) |  | 12.254
| "I pod výťah" |  | 0
| 0,1*(4,75*2,53+0,45*1,5+0,3*1,5) |  | 1.314
| "1PP pre schodisko J" |  | 0
| 0,1*0,4*2,75 |  | 0.11
| "1PP pre nové priečky" |  | 0
| 0,15*0,1*(2,8*3+5,133+3,5*21,0*2+2,43+0,47*2+1,3*2+6,175+5,0*2+3,05+2,0+0,47*2+1,3*3) |  | 2.889
| 0,15*0,1*(1,9+2,8) |  | 0.071
| "1NP pre nové priečky" |  | 0
| 0,15*0,1*(6,6*3+6,8+6,35+6,65+4,6+3,0+3,0*2+1,6+1,2+3,73+5,5*2+2,6+5,13) |  | 1.177
| 0,15*0,1*(6,4*3+1,6*2+5,3+2,4+2,5+6,4+4,05+3,4+2,8+2,1+17,2+4,05*5+2,2+0,45) |  | 1.372
| 0,15*0,1*(3,0*3+1,95+0,9+4,05*2) |  | 0.299
| 0,25*0,1*(2,45+5,95+5,46+1,81+6,5+5,02+1,8+6,4+1,7+3,0) |  | 1.002
| "2NP pre nové priečky" |  | 0
| 0,15*0,1*(6,6+4,25*5+17,3+4,3+6,35+2,9+2,8+3,05*4+2,18+4,13) |  | 1.2
| 0,15*0,1*(6,4*3+2,5+1,45+0,4+1,25+6,4*3+2,5+1,45+0,4+1,55+3,04+4,05*2+3,3+6,4+4,05) |  | 1.122
| 0,15*0,1*(4,056+2,2+17,2) |  | 0.352
| 0,25*0,1*(1,6+1,8+1,75+6,35+3,05+5,133+3,0+2,5+3,0+6,4+1,8*2+1,6) |  | 0.995
0
| 0,1*vkd |  | 11.35
vm1 | Súčet |  | 35.507
Použitie figúry:
965042141.S | Búranie podkladov pod dlažby, liatych dlažieb a mazanín,betón alebo liaty asfalt hr.do 100 mm, plochy nad 4 m2 -2,20000t | m3 | 35.507
713000022.S | Odstránenie tepelnej izolácie podláh kladenej voľne z polystyrénu hr. do 10 cm -0,0045t | m2 | 355.07
965044201.S | Brúsenie existujúcich betónových podláh, zbrúsenie hrúbky do 3 mm -0,00600t | m2 | 355.07
965049110.S | Príplatok za búranie betónovej mazaniny so zváranou sieťou alebo rabicovým pletivom hr. do 100 mm | m3 | 35.507
978071251.S | Odsekanie a odstránenie izolácie lepenkovej vodorovnej, -0,07300t | m2 | 355.07
vn1 |  |  | 2.012
| "1PP" |  | 0
| "U100" |  | 0
| 10,6*(1,6*4+1,55*4+1,4*3+0,9*4)*0,001*1,1 |  | 0.238
| "1NP" |  | 0
| "U100" |  | 0
| 10,6*1,65*9*0,001*1,1 |  | 0.173
| 10,6*1,7*13*0,001*1,1 |  | 0.258
| 10,6*1,9*2*0,001*1,1 |  | 0.044
0
| "U120" |  | 0
| 13,3*2,0*4*3*0,001*1,1 |  | 0.351
| 13,3*2,05*4*0,001*1,1 |  | 0.12
| "2NP" |  | 0
| "U100" |  | 0
| 10,6*1,6*13*0,001*1,1 |  | 0.243
| 10,6*1,7*13*0,001*1,1 |  | 0.258
| 10,6*1,8*4*0,001*1,1 |  | 0.084
| 10,6*2,0*4*0,001*1,1 |  | 0.093
0
| "U120" |  | 0
| 13,3*2,56*4*0,001*1,1 |  | 0.15
0
vn1 | Súčet |  | 2.012
Použitie figúry:
317944311.S | Valcované nosníky dodatočne osadzované do pripravených otvorov bez zamurovania hláv do č.12 | t | 2.012
341941001.S | Nosné alebo spojovacie zvary stenových a priečkových dielcov okrem betonárskej ocele, hrúbky zvaru do 10 mm | m | 189.25
vn2 |  |  | 2.364
| "ocelové preklady" |  | 0
| "1NP" |  | 0
| "U140" |  | 0
| 16,0*(2,1*4*3+2,2*4+2,7*4+2,9*4+2,26*4+2,2*4+2,2*4+2,5*4+2,55*4)*0,001*1,1 |  | 1.817
| "2NP U140" |  | 0
| 16,0*(2,775*4+2,5*4*2)*0,001*1,1 |  | 0.547
vn2 | Súčet |  | 2.364
Použitie figúry:
317944313.S | Valcované nosníky dodatočne osadzované do pripravených otvorov bez zamurovania hláv č.14 až 22 | t | 2.364
341941001.S | Nosné alebo spojovacie zvary stenových a priečkových dielcov okrem betonárskej ocele, hrúbky zvaru do 10 mm | m | 189.25
vstrecha |  |  | 1944.685
| "juh" |  | 0
| 12,45*8,57/2*2 |  | 106.697
| (2,0+5,617)/2*5,4*2 |  | 41.132
| (36,94+49,35)/2*8,654-7,38*4,28/2 |  | 357.584
| (29,3+16,9)/2*8,64*4-12,42*8,64/2*2 |  | 691.027
| "sever" |  | 0
| 12,4*8,54/2*2 |  | 105.896
| 13,21*8,4/2-6,7*4,9/2 |  | 39.067
| (21,46+49,3)/2*8,68-13,21*8,68/2 |  | 249.767
| 7,0*8,8*2 |  | 123.2
| 8,0*9,1*2 |  | 145.6
| 2,814*4,6/2 |  | 6.472
| 2,11*4,59/2*2 |  | 9.685
| 3,0*4,6/2*2 |  | 13.8
0
| 6,55*3,8*2*1,1 |  | 54.758
vstrecha | Súčet |  | 1944.685
Použitie figúry:
764312822.S | Demontáž krytiny hladkej strešnej z tabúľ 2000 x 670 mm, do 30st., -0,00751t | m2 | 1944.685
762341811.S | Demontáž debnenia striech rovných, oblúkových do 60° z dosiek hrubých, hobľovaných, -0,01600 t | m2 | 1944.685
762342812.S | Demontáž latovania striech so sklonom do 60° pri osovej vzdialenosti lát 0,22 - 0,50 m, -0,00500 t | m2 | 1944.685
vv |  |  | 18.56
| "fig 1 výťah" |  | 0
| 1,55*2,53*4,33 |  | 16.98
| "fig 2 základ schodisko" |  | 0
| 1,0*0,4*1,2 |  | 0.48
| "fig 3 nové schodisko" |  | 0
| 1,0*0,4*2,75 |  | 1.1
vv | Medzisúčet |  | 18.56
Použitie figúry:
139711101.S | Výkop v uzavretých priestoroch s naložením výkopu na dopravný prostriedok v hornine 1 až 4 | m3 | 18.56
162501123.S1 | Vodorovné premiestnenie výkopku po spevnenej ceste z horniny tr.1-4, nad 100 do 1000 m3, na vzdialenosť do 25 km | m3 | 1243.593
167101100.S | Nakladanie výkopku tr.1-4 ručne | m3 | 1487.429
w112 |  |  | 40.448
| "1NP" |  | 0
| 3,8*(3,0+1,52+1,2+3,6) |  | 35.416
| -0,6*2,0*3 |  | -3.6
| "3NP" |  | 0
| 3,32*(2,6) |  | 8.632
w112 | Súčet |  | 40.448
Použitie figúry:
763112132 | Priečka SDK KNAUF W112 hr. 100 mm, jednoduchá kca CW 50, UW 50, dosky 2x GKBI hr. 12,5 mm s TI 50 mm, alebo výrobok s rovnakými technickými vlastnosťami | m2 | 40.448
763115714.S | Priečka SDK hr. 150 mm, kca CW+UW 100, dvojito opláštená doskou impregnovanou H2 2x12,5 mm, TI 100 mm | m2 | 642.109
wta |  |  | 770.289
| "1PP" |  | 0
| 2,0*2*(9,92+2,85+38,7+2,8+7,65+2,47+9,925+3,3+2,5*2+4,62+2,52+9,62+5,13+6,2+2,9+12,14*2+1,72+3,95+8,92+5,13+6,17*3+3,5+2,95+8,8) |  | 765.46
| -(1,4*2,2*12*2+2,3*2,2*4+0,9*2,0*4+1,1*2,2+1,96*2,4*2) |  | -113.188
| "jimka kotolne" |  | 0
| 1,35*2*(6,425+3,65) |  | 27.203
| "mč1.06" |  | 0
| 3,15*(8,06*2+2,151*2+1,93+5,13*3) |  | 118.887
| -(2,75*4,52*2+0,9*1,97+0,8*0,6*3) |  | -28.073
wta | Medzisúčet |  | 770.289
Použitie figúry:
612465113.S | Vnútorný sanačný systém stien, sanačný prednástrek cementový, krytie 100% | m2 | 770.289
289904122.S | Vysekanie spoj. hmoty hĺbky do 30mm z lomového kameňa stredn., -0,01800t | m2 | 770.289
612465123.S | Vnútorný sanačný systém stien s obsahom cementu, podkladová / vyrovnávacia omietka, hr. 20 mm | m2 | 770.289
612465281.S | Vnútorný sanačný systém stien, vodný roztok pre ošetrenie muriva poškodeného soľami, 1 vrstva | m2 | 770.289
784410102.S1 | Penetrovanie jednonásobné jemnozrnných podkladov silikátovým penetračným náterom | m2 | 770.289
784426110.S | Maľby silikátové ručne nanášané, dvojnásobné základné na jemnozrnný podklad výšky do 3,80 m | m2 | 770.289
978021191.S | Otlčenie omietok stien vnútorných cementových v rozsahu do 100 %, -0,06100t | m2 | 770.289
xps10 |  |  | 211.764
| "okolo budovy XPS10" |  | 0
| 1,0*(60,28+9,8*2+2,0*2+27,9*2+24,05*2+1,15*2) |  | 190.08
| 1,2*(2,18*2+2,91*2+2,78*2+2,33) |  | 21.684
xps10 | Medzisúčet |  | 211.764
Použitie figúry:
713132211.S | Montáž tepelnej izolácie podzemných stien a základov xps celoplošným prilepením | m2 | 622.194
211571111.S | Výplň odvodňovacieho rebra alebo trativodu do rýh s úpravou povrchu výplne štrkopieskom | m3 | 1146.397
978015291.S | Otlčenie omietok vonkajších priečelí jednoduchých, s vyškriabaním škár, očistením muriva, v rozsahu do 100 %, -0,05900t | m2 | 499.065
283750002100.S | Doska XPS 300 hr. 100 mm, zakladanie stavieb, podlahy, obrátené ploché strechy | m2 | 215.999
xps20 |  |  | 410.43
| "okolo budovy XPS20" |  | 0
| 1,15*(9,9*2+11,25*2+27,9*2+7,1+6,83+12,5+12,7) |  | 157.815
| 3,3*(4,15*2+0,95*2+38+2,0*2+2,65*2+2,675*2+3,0*2+2,8*2+2,1) |  | 252.615
xps20 | Medzisúčet |  | 410.43
Použitie figúry:
713132211.S | Montáž tepelnej izolácie podzemných stien a základov xps celoplošným prilepením | m2 | 622.194
211571111.S | Výplň odvodňovacieho rebra alebo trativodu do rýh s úpravou povrchu výplne štrkopieskom | m3 | 1146.397
978015291.S | Otlčenie omietok vonkajších priečelí jednoduchých, s vyškriabaním škár, očistením muriva, v rozsahu do 100 %, -0,05900t | m2 | 499.065
283750002600.S | Doska XPS 300 hr. 200 mm, zakladanie stavieb, podlahy, obrátené ploché strechy | m2 | 418.639
y150 |  |  | 311.694
| "1PP" |  | 0
| 3,19*(2,8*3+2,8*2+1,0*2+0,47*2+1,3*2+2,26+5,83+1,995+0,3*2+1,3*3+5,0*2+2,9) |  | 150.01
| 2,46*(3,5*3) |  | 25.83
| 2,8*(2,4+3,5*3+2,0+1,9+1,7*2+1,4*4+1,9+1,22*4) |  | 91.224
| -(1,1*2,0*10+0,8*2,0*2+0,9*2,0*5+0,6*2,0*10) |  | -46.2
| "1NP" |  | 0
| 1,3*2,2+1,65*2,2+1,4*2,2*16+1,5*2,2*3+1,2*2,2 |  | 68.31
| 3,79*2,8 |  | 10.612
| -(1,0*2,0*2+0,6*2,0*2+0,9*2,0*2+1,1*2,0*13) |  | -38.6
| "2NP" |  | 0
| 2,2*(1,4*17+1,1+1,3*2+1,46) |  | 63.712
| 3,79*(1,317+2,74) |  | 15.376
| 2,3*(2,5*2+2,4) |  | 17.02
| -(1,0*2,0*7+0,8*2,0+1,1*2,0*9+0,9*2,0*3+0,6*2,0+1,2*1,5*2) |  | -45.6
y150 | Súčet |  | 311.694
Použitie figúry:
342272104 | Priečky z tvárnic YTONG hr. 150 mm P2-500 hladkých, na MVC a maltu YTONG (150x249x599) | m2 | 311.694
612467606 | Vnútorná sadrová omietka stien RIGIPS Rimano MULTI hr. 30 mm, alebo výrobok s rovnakými technickými vlastnosťami | m2 | 724.551
y250 |  |  | 6.16
| "1NP" |  | 0
| 2*1,4*2,2 |  | 6.16
y250 | Súčet |  | 6.16
Použitie figúry:
340239237 | Zamurovanie otvorov plochy nad 1 do 4 m2 tvárnicami YTONG (250x499x249) | m2 | 6.16
612467606 | Vnútorná sadrová omietka stien RIGIPS Rimano MULTI hr. 30 mm, alebo výrobok s rovnakými technickými vlastnosťami | m2 | 724.551
y300 |  |  | 29.48
| "1NP" |  | 0
| 2*(1,5*2,2+1,4*2,2+1,1*2,2*2) |  | 22.44
| "2NP" |  | 0
| 1,0*2,2+1,1*2,2*2 |  | 7.04
0
y300 | Súčet |  | 29.48
Použitie figúry:
340239238 | Zamurovanie otvorov plochy nad 1 do 4 m2 tvárnicami YTONG (300x499x249) | m2 | 29.48
612467606 | Vnútorná sadrová omietka stien RIGIPS Rimano MULTI hr. 30 mm, alebo výrobok s rovnakými technickými vlastnosťami | m2 | 724.551
zásyp |  |  | 243.836
| "spätný zásyp objektu" |  | 0
| "pred vstupom" |  | 0
| 2,757*(31,5+2,0*2) |  | 97.874
| "fig 4 -3,7" |  | 0
| 2,5*1,1*6,5 |  | 17.875
| "fig5 -4,4" |  | 0
| (0,615+1,65)/2*2,0*6,5 |  | 14.723
| "severná časť" |  | 0
| 3,013*(6,8+0,95+4,625+2,82+2,8*2+4,53+3,8+3,6+4,9) |  | 113.364
zásyp | Súčet |  | 243.836
Použitie figúry:
174101002.S | Zásyp sypaninou so zhutnením jám, šachiet, rýh, zárezov alebo okolo objektov nad 100 do 1000 m3 | m3 | 243.836
162301121.S | Vodorovné premiestnenie výkopku po spevnenej ceste z horniny tr.1-4, nad 100 do 1000 m3 na vzdialenosť nad 50 do 500 m | m3 | 487.672
162501123.S1 | Vodorovné premiestnenie výkopku po spevnenej ceste z horniny tr.1-4, nad 100 do 1000 m3, na vzdialenosť do 25 km | m3 | 1243.593
167101102.S | Nakladanie neuľahnutého výkopku z hornín tr.1-4 nad 100 do 1000 m3 | m3 | 243.836
171201202.S | Uloženie sypaniny na skládky nad 100 do 1000 m3 | m3 | 243.836
211571111.S | Výplň odvodňovacieho rebra alebo trativodu do rýh s úpravou povrchu výplne štrkopieskom | m3 | 1146.397
zásypštrk |  |  | 1146.397
| "okolo budovy" |  | 0
| rv |  | 1468.869
| -zásyp |  | -243.836
| -0,1*xps10 |  | -21.176
| -0,2*xps20*0,7 |  | -57.46
zásypštrk | Medzisúčet |  | 1146.397
zbytok |  |  | 1243.593
| "odvoz na riadenú skladku" |  | 0
| rv |  | 1468.869
| vv |  | 18.56
| -zásyp |  | -243.836
zbytok | Medzisúčet |  | 1243.593
Použitie figúry:
162501123.S1 | Vodorovné premiestnenie výkopku po spevnenej ceste z horniny tr.1-4, nad 100 do 1000 m3, na vzdialenosť do 25 km | m3 | 1243.593
171209002.S | Poplatok za skládku - zemina a kamenivo (17 05) ostatné | t | 2114.108
zd |  |  | 5.338
| "základ pod nový výťah" |  | 0
| 0,4*2,533+4,325 |  | 5.338
zd | Medzisúčet |  | 5.338
Použitie figúry:
273321411.S | Betón základových dosiek, železový (bez výstuže), tr. C 25/30 | m3 | 5.338
273361821.S | Výstuž základových dosiek z ocele B500 (10505) | t | 0.641
zisp5 |  |  | 8.652
| 0,4*2*(4,45*2+2,19+1,95) |  | 10.432
| -0,2*(0,9+4,0*2) |  | -1.78
zisp5 | Medzisúčet |  | 8.652
Použitie figúry:
712370050.S | Zhotovenie povlakovej krytiny striech plochých do 10°PVC-P fóliou položenou voľne so zvarením spoju | m2 | 27.076
712973410.S | Detaily k termoplastom všeobecne, kútový uholník z hrubopoplastovaného plechu RŠ 80 mm, ohyb 90-135° | m | 122.48
712990040.S | Položenie geotextílie vodorovne alebo zvislo na strechy ploché do 10° | m2 | 432.008
693110004500.S | Geotextília polypropylénová netkaná 300 g/m2 | m2 | 511.812
ziss2 |  |  | 5.895
| 0,3*(2,15*2+15,35) |  | 5.895
ziss2 | Medzisúčet |  | 5.895
Použitie figúry:
712370070.S | Zhotovenie povlakovej krytiny striech plochých do 10° PVC-P fóliou upevnenou prikotvením so zvarením spoju | m2 | 188.928
712973410.S | Detaily k termoplastom všeobecne, kútový uholník z hrubopoplastovaného plechu RŠ 80 mm, ohyb 90-135° | m | 122.48
712990040.S | Položenie geotextílie vodorovne alebo zvislo na strechy ploché do 10° | m2 | 432.008
283220002000.S | Hydroizolačná fólia PVC-P hr. 1,5 mm izolácia plochých striech | m2 | 44.733
693110004500.S | Geotextília polypropylénová netkaná 300 g/m2 | m2 | 511.812
zn |  |  | 172.5
| ov/19,67 |  | 172.5
zn | Medzisúčet |  | 172.5
Použitie figúry:
250020001.S | Čistenie oceľovou kefou pred povrchovou úpravou (stupeň očistenia Cr 3) technolog. konštrukcie tr.II. | m2 | 1577.341
250020031.S | Čistenie odhrdzovačom pred povrchovou úpravou technolog. konštrukcie tr. II. | m2 | 1577.341
250020051.S | Oprašovanie pred povrchovou úpravou technolog. konštrukcie tr. II. | m2 | 1577.341
250020071.S | Odmasťovanie pred povrchovou úpravou technolog. konštrukcie tr. II. | m2 | 1577.341
250040101.S | Metalizácia zinkom /Zn/ 100 mikrometrov tr.I. spotreba kovu 1.85 kg/m2, výška do 1,9 m | m2 | 172.5
IO01 | Príprava územia
jamar |  |  | 37.09
| "okolo šachiet pre zdvihnutie" |  | 0
| 2,2*2,2*1,0*10-pi*1,2*1,2/4*1,0*10 |  | 37.09
jamar | Medzisúčet |  | 37.09
Použitie figúry:
130201001.S | Výkop jamy a ryhy v obmedzenom priestore horn. tr.3 ručne | m3 | 37.09
174101001.S | Zásyp sypaninou so zhutnením jám, šachiet, rýh, zárezov alebo okolo objektov do 100 m3 | m3 | 113.921
k200 |  |  | 11.1
| 3,5+7,6 |  | 11.1
k200 | Medzisúčet |  | 11.1
Použitie figúry:
871354026.S | Montáž kanalizačného PP potrubia hladkého plnostenného SN 12 DN 200 | m | 11.1
119001801.S | Ochranné zábradlie okolo výkopu, drevené výšky 1,10 m dvojtyčové | m | 100.2
132201201.S | Výkop ryhy šírky 600-2000mm horn.3 do 100m3 | m3 | 97.365
151831052.S | Zriadenie paženia a rozopretie stien rýh š. do 2 m, hĺ. do 6 m pažiacimi boxami STANDARD 3x2,25m (obojstranné) horn. stredne tlačivá | m2 | 233.7
174101001.S | Zásyp sypaninou so zhutnením jám, šachiet, rýh, zárezov alebo okolo objektov do 100 m3 | m3 | 113.921
175101101.S | Obsyp potrubia sypaninou z vhodných hornín 1 až 4 bez prehodenia sypaniny | m3 | 15.437
181101102.S | Úprava pláne v zárezoch v hornine 1-4 so zhutnením | m2 | 41.19
451573111.S | Lôžko pod potrubie, stoky a drobné objekty, v otvorenom výkope z piesku | m3 | 4.619
871319021.S | Demontáž kanalizačného potrubia z plastových rúr od DN 150 do DN 300 -0,01700 t | m | 11.1
892351000.S | Skúška tesnosti kanalizácie D 200 mm | m | 11.1
obsypp |  |  | 15.437
| (0,8*0,35-pi*0,065*0,065/4)*v50 |  | 10.791
0
| (0,9*0,5-pi*0,2*0,2/4)*k200 |  | 4.646
obsypp | Súčet |  | 15.437
Použitie figúry:
175101101.S | Obsyp potrubia sypaninou z vhodných hornín 1 až 4 bez prehodenia sypaniny | m3 | 15.437
583310002700.S | Štrkopiesok frakcia 0-8 mm | t | 27.787
odhumus |  |  | 90.58
| "odstranenie ornice" |  | 0
| 0,2*(69,8+66,6+125+38,7+90,3+57,0+5,5) |  | 90.58
odhumus | Medzisúčet |  | 90.58
Použitie figúry:
131101101.S | Výkop nezapaženej jamy v hornine 1-2, do 100 m3 | m3 | 90.58
162301121.S | Vodorovné premiestnenie výkopku po spevnenej ceste z horniny tr.1-4, nad 100 do 1000 m3 na vzdialenosť nad 50 do 500 m | m3 | 264.776
171201202.S | Uloženie sypaniny na skládky nad 100 do 1000 m3 | m3 | 187.945
paž |  |  | 233.7
| "voda" |  | 0
| 2*2,0*v50 |  | 156
| "kanal" |  | 0
| 2*3,5*k200 |  | 77.7
paž | Medzisúčet |  | 233.7
Použitie figúry:
151831052.S | Zriadenie paženia a rozopretie stien rýh š. do 2 m, hĺ. do 6 m pažiacimi boxami STANDARD 3x2,25m (obojstranné) horn. stredne tlačivá | m2 | 233.7
151831152.S | Odstránenie paženia a rozopretie stien rýh š. do 2 m, hĺ. do 6 m pažiacimi boxami STANDARD 3x2,25m (obojstranné) horn. stredne tlačivá | m2 | 233.7
ryha |  |  | 97.365
| "voda" |  | 0
| 0,8*2,0*v50 |  | 62.4
0
| "kanal" |  | 0
| 0,9*3,5*k200 |  | 34.965
ryha | Medzisúčet |  | 97.365
Použitie figúry:
132201201.S | Výkop ryhy šírky 600-2000mm horn.3 do 100m3 | m3 | 97.365
130001101.S | Príplatok k cenám za sťaženie výkopu v blízkosti podzemného vedenia - pre všetky triedy | m3 | 58.419
132201209.S | Príplatok k cenám za lepivosť pri hĺbení rýh š. nad 600 do 2 000 mm zapaž. i nezapažených, s urovnaním dna v hornine 3 | m3 | 58.419
162301121.S | Vodorovné premiestnenie výkopku po spevnenej ceste z horniny tr.1-4, nad 100 do 1000 m3 na vzdialenosť nad 50 do 500 m | m3 | 264.776
171201202.S | Uloženie sypaniny na skládky nad 100 do 1000 m3 | m3 | 187.945
174101001.S | Zásyp sypaninou so zhutnením jám, šachiet, rýh, zárezov alebo okolo objektov do 100 m3 | m3 | 113.921
v50 |  |  | 39
| 39 |  | 39
v50 | Medzisúčet |  | 39
Použitie figúry:
871221406.S | Potrubie vodovodné z PE 100 SDR11/PN16 zvárané natupo D 63x5,8 mm | m | 39
119001801.S | Ochranné zábradlie okolo výkopu, drevené výšky 1,10 m dvojtyčové | m | 100.2
132201201.S | Výkop ryhy šírky 600-2000mm horn.3 do 100m3 | m3 | 97.365
151831052.S | Zriadenie paženia a rozopretie stien rýh š. do 2 m, hĺ. do 6 m pažiacimi boxami STANDARD 3x2,25m (obojstranné) horn. stredne tlačivá | m2 | 233.7
174101001.S | Zásyp sypaninou so zhutnením jám, šachiet, rýh, zárezov alebo okolo objektov do 100 m3 | m3 | 113.921
175101101.S | Obsyp potrubia sypaninou z vhodných hornín 1 až 4 bez prehodenia sypaniny | m3 | 15.437
181101102.S | Úprava pláne v zárezoch v hornine 1-4 so zhutnením | m2 | 41.19
451573111.S | Lôžko pod potrubie, stoky a drobné objekty, v otvorenom výkope z piesku | m3 | 4.619
871319011.S2 | Demontáž vodovodného potrubia z plastových rúr do DN 150 -0,01770 t | m | 39
892233111.S | Preplach a dezinfekcia vodovodného potrubia DN od 40 do 70 | m | 39
892241111.S | Ostatné práce na rúrovom vedení, tlakové skúšky vodovodného potrubia DN do 80 | m | 39
899721111.S | Vyhľadávací vodič na potrubí PVC DN do 150 | m | 42.9
899721131.S | Označenie vodovodného potrubia bielou výstražnou fóliou | m | 40.95
va |  |  | 1634
zásyp2 |  |  | 76.831
| ryha |  | 97.365
| -0,8*(0,1+0,35)*v50 |  | -14.04
| -0,9*(0,15+0,5)*k200 |  | -6.494
zásyp2 | Medzisúčet |  | 76.831
Použitie figúry:
174101001.S | Zásyp sypaninou so zhutnením jám, šachiet, rýh, zárezov alebo okolo objektov do 100 m3 | m3 | 113.921
162301121.S | Vodorovné premiestnenie výkopku po spevnenej ceste z horniny tr.1-4, nad 100 do 1000 m3 na vzdialenosť nad 50 do 500 m | m3 | 264.776
167101101.S | Nakladanie neuľahnutého výkopku z hornín tr.1-4 do 100 m3 | m3 | 76.831
IO02 | Komunikácie a chodníky
bm |  |  | 5.338
| "oporný murik" |  | 0
| 0,2*1,0*17,34 |  | 3.468
| 0,2*(1,0+0,7)/2*5,5*2 |  | 1.87
bm | Medzisúčet |  | 5.338
Použitie figúry:
311328716.S | Konštruk. zvislé nadzákladové z bet. žel. múrov nosných, výstuž nad 120 kg/m3 tr. C 25/30 | m3 | 5.338
311368772.S | Výstuž zvislých konštrukcií nadzákladného múrov vrátane nosných zvarov hmot výst., nad 120 kg/m3 B500 (10505)_odhad | t | 0.747
bzp |  |  | 7.088
| "záálad oporného muru" |  | 0
| 0,25*1,0*(17,35+5,5*2) |  | 7.088
bzp | Medzisúčet |  | 7.088
Použitie figúry:
270328136.S | Konštrukcie základové z betónu železového s výstužou, hmot. nad 90 kg/m3 tr. C25/30 | m3 | 7.088
270368172.S | Výstuž základových konštrukcií nad 90 kg/m3, vrátane nosných zvarov, z beton. ocele tr. B500 (10505)_odhad | t | 0.78
cesta |  |  | 1147.7
| "komunikácia" |  | 0
sp1 | 609 |  | 609
0
sp2 | 495 |  | 495
0
sp3 | 6,2 |  | 6.2
0
sp4 | 37,5 |  | 37.5
0
cesta | Medzisúčet |  | 1147.7
Použitie figúry:
596911244.S | Kladenie betónovej zámkovej dlažby pozemných komunikácií hr. 100 mm pre peších nad 300 m2 so zriadením lôžka z kameniva hr. 50 mm | m2 | 1147.7
592460009000.S | Dlažba betónová škárová, rozmer 200x165x100 mm, prírodná | m2 | 1170.654
dmur |  |  | 56.75
| 0,25*(17,35+5,7*2+5,5*2+16,95) |  | 14.175
| 1,0*(17,5+17,1) |  | 34.6
| (0,45+1,0)/2*5,5*2 |  | 7.975
dmur | Medzisúčet |  | 56.75
Použitie figúry:
327351211.S | Debnenie múrov a valov zvislých aj sklonených, výšky do 20 m zhotovenie | m2 | 56.75
327351221.S | Debnenie múrov a valov zvislých aj sklonených, výšky do 20 m odstránenie | m2 | 56.75
chodník |  |  | 0
| "chodník" |  | 0
| "sever" |  | 0
| 1,15*24,307 |  | 27.953
| 2,67*4,05*0,8 |  | 8.651
| "východná časť chodníka" |  | 0
| 1,5*37,6 |  | 56.4
| (10,76+6,7)/2*4,43 |  | 38.674
| 1,5*(26,57+pi*12,66/4) |  | 54.77
| "južna časť" |  | 0
| 1,65*(4,55+6,08+7,09+2,3) |  | 33.033
| 1,3*53,8 |  | 69.94
| (9,62+4,68)/2*2,78-2,15*1,65 |  | 16.33
| (9,75+8,1)/2*2,0 |  | 17.85
| (18,23+13,9)*1,9 |  | 61.047
| 2,4*1,266 |  | 3.038
| "vstup do objektu" |  | 0
| 2,3*8,3 |  | 19.09
| 2,5*3,67 |  | 9.175
| 1,2*2,15 |  | 2.58
| 1,0*1,45 |  | 1.45
| -419,981 |  | -419.981
chodník | Medzisúčet |  | 0
jama |  |  | 196.08
| "výkop pod asfaltom" |  | 0
| 0,12*va |  | 196.08
0
0
0
jama | Súčet |  | 196.08
Použitie figúry:
131201102.S | Výkop nezapaženej jamy v hornine 3, nad 100 do 1000 m3 | m3 | 196.08
131201109.S | Hĺbenie nezapažených jám a zárezov. Príplatok za lepivosť horniny 3 | m3 | 117.648
162301121.S | Vodorovné premiestnenie výkopku po spevnenej ceste z horniny tr.1-4, nad 100 do 1000 m3 na vzdialenosť nad 50 do 500 m | m3 | 370.88
171201202.S | Uloženie sypaniny na skládky nad 100 do 1000 m3 | m3 | 370.88
obr |  |  | 36.4
| 36,4 |  | 36.4
obr | Medzisúčet |  | 36.4
Použitie figúry:
916362112.S | Osadenie cestného obrubníka betónového stojatého do lôžka z betónu prostého tr. C 16/20 s bočnou oporou | m | 218.18
918101112.S | Lôžko pod obrubníky, krajníky alebo obruby z dlažobných kociek z betónu prostého tr. C 16/20 | m3 | 63.561
592170003800.S | Obrubník cestný so skosením, lxšxv 1000x150x250 mm, prírodný | ks | 36.764
obr2 |  |  | 181.78
| 40,13+61+59,75+20,9 |  | 181.78
obr2 | Medzisúčet |  | 181.78
Použitie figúry:
916362112.S | Osadenie cestného obrubníka betónového stojatého do lôžka z betónu prostého tr. C 16/20 s bočnou oporou | m | 218.18
918101112.S | Lôžko pod obrubníky, krajníky alebo obruby z dlažobných kociek z betónu prostého tr. C 16/20 | m3 | 63.561
592170000900.S | Obrubník cestný bez skosenia rovný, lxšxv 1000x150x260 mm | ks | 183.598
obrpark |  |  | 626.151
| "okapový chodník" |  | 0
| 11,39+28,04+24,13+2,175+3,0+2,8*2+2,4+2,17+0,5*6 |  | 81.905
| 12,9 |  | 12.9
| 24,9+11,14+9,246+14,18+1,6 |  | 61.066
| "okolo chodníka" |  | 0
| "sever" |  | 0
| 32,53 |  | 32.53
| "východ" |  | 0
| 94,19+103+101,9+36,71+39,25+29,11 |  | 404.16
| "mulča" |  | 0
| 7,09+25,7+0,8 |  | 33.59
0
obrpark | Súčet |  | 626.151
Použitie figúry:
916561112.S | Osadenie záhonového alebo parkového obrubníka betón., do lôžka z bet. pros. tr. C 16/20 s bočnou oporou | m | 626.151
918101112.S | Lôžko pod obrubníky, krajníky alebo obruby z dlažobných kociek z betónu prostého tr. C 16/20 | m3 | 63.561
592170001800.S | Obrubník parkový, lxšxv 1000x50x200 mm, prírodný | ks | 632.413
odhumus |  |  | 174.8
| "odkop ornice" |  | 0
| 0,38*460 |  | 174.8
odhumus | Medzisúčet |  | 174.8
Použitie figúry:
131101102.S | Výkop nezapaženej jamy v hornine 1-2, nad 100 do 1000 m3 | m3 | 174.8
162301121.S | Vodorovné premiestnenie výkopku po spevnenej ceste z horniny tr.1-4, nad 100 do 1000 m3 na vzdialenosť nad 50 do 500 m | m3 | 370.88
171201202.S | Uloženie sypaniny na skládky nad 100 do 1000 m3 | m3 | 370.88
okap |  |  | 81.596
| "okapový" |  | 0
| (11,39+28,04+24,13+2,175+3,0+2,8*2+2,4+2,17)*0,5 |  | 39.453
| 0,9*12,9 |  | 11.61
| (24,9+11,14+9,246+14,18+1,6)*0,5 |  | 30.533
okap | Medzisúčet |  | 81.596
Použitie figúry:
564762111.S | Kryt z kameniva hrubého drveného veľ. 32-63 mm (vibr.štrk) po zhut.hr. 200 mm | m2 | 81.596
289971211.S | Zhotovenie vrstvy z geotextílie na upravenom povrchu sklon do 1 : 5 , šírky od 0 do 3 m | m2 | 81.596
693110004500.S | Geotextília polypropylénová netkaná 300 g/m2 | m2 | 93.835
PARKING |  |  | 5.6843e-14
| "parkoviská" |  | 0
| "p1-p7_ |  | 0
| 16,84*5,4 |  | 90.936
| "p8-p9" |  | 0
| 4,81*5,57 |  | 26.792
| "p10-p13" |  | 0
| 2,21*24,05 |  | 53.151
| "p14-p22" |  | 0
| 21,5*5,82 |  | 125.13
| "p23-p26" |  | 0
| 11,01*5,57 |  | 61.326
| "p27-p30" |  | 0
| 2,28*28,23 |  | 64.364
| "p31- p32" |  | 0
| 2,28*11,08 |  | 25.262
| "p33-p36" |  | 0
| 2,28*24,05 |  | 54.834
0
| -501,795 |  | -501.795
PARKING | Medzisúčet |  | 5.6843e-14
sp1 |  |  | 609
| "komunikácia" |  | 0
sp1 | 609 |  | 609
Použitie figúry:
596911244.S | Kladenie betónovej zámkovej dlažby pozemných komunikácií hr. 100 mm pre peších nad 300 m2 so zriadením lôžka z kameniva hr. 50 mm | m2 | 1147.7
113107241.S | Odstránenie krytu v ploche nad 200 m2 asfaltového, hr. vrstvy do 50 mm, -0,12500t | m2 | 1634
564801112.S | Podklad zo štrkodrviny s rozprestretím a zhutnením, po zhutnení hr. 40 mm | m2 | 1931
567133113.S | Podklad z kameniva stmeleného cementom s rozprestretím a zhutnením, CBGM C 5/6, po zhutnení hr. 180 mm | m2 | 1580.9
938908411.S | Očistenie povrchu krytu alebo podkladu asfaltového, betónového alebo dláždeného tlakom vody | m2 | 836.6
938909315.S | Odstránenie blata, prachu alebo hlineného nánosu, z povrchu podkladu alebo krytu bet. alebo asfalt. zametacou kefou | m2 | 836.6
sp2 |  |  | 495
sp2 | 495 |  | 495
Použitie figúry:
596911244.S | Kladenie betónovej zámkovej dlažby pozemných komunikácií hr. 100 mm pre peších nad 300 m2 so zriadením lôžka z kameniva hr. 50 mm | m2 | 1147.7
113107241.S | Odstránenie krytu v ploche nad 200 m2 asfaltového, hr. vrstvy do 50 mm, -0,12500t | m2 | 1634
564762111.S1 | Podklad z kameniva hrubého drveného veľ. 32-63 mm (vibr.štrk) po zhut.hr. 200 mm | m2 | 918.7
564801112.S | Podklad zo štrkodrviny s rozprestretím a zhutnením, po zhutnení hr. 40 mm | m2 | 1931
567133113.S | Podklad z kameniva stmeleného cementom s rozprestretím a zhutnením, CBGM C 5/6, po zhutnení hr. 180 mm | m2 | 1580.9
sp3 |  |  | 6.2
sp3 | 6,2 |  | 6.2
Použitie figúry:
596911244.S | Kladenie betónovej zámkovej dlažby pozemných komunikácií hr. 100 mm pre peších nad 300 m2 so zriadením lôžka z kameniva hr. 50 mm | m2 | 1147.7
113107241.S | Odstránenie krytu v ploche nad 200 m2 asfaltového, hr. vrstvy do 50 mm, -0,12500t | m2 | 1634
564801112.S | Podklad zo štrkodrviny s rozprestretím a zhutnením, po zhutnení hr. 40 mm | m2 | 1931
567133113.S | Podklad z kameniva stmeleného cementom s rozprestretím a zhutnením, CBGM C 5/6, po zhutnení hr. 180 mm | m2 | 1580.9
938908411.S | Očistenie povrchu krytu alebo podkladu asfaltového, betónového alebo dláždeného tlakom vody | m2 | 836.6
938909315.S | Odstránenie blata, prachu alebo hlineného nánosu, z povrchu podkladu alebo krytu bet. alebo asfalt. zametacou kefou | m2 | 836.6
sp4 |  |  | 37.5
sp4 | 37,5 |  | 37.5
Použitie figúry:
596911244.S | Kladenie betónovej zámkovej dlažby pozemných komunikácií hr. 100 mm pre peších nad 300 m2 so zriadením lôžka z kameniva hr. 50 mm | m2 | 1147.7
113107241.S | Odstránenie krytu v ploche nad 200 m2 asfaltového, hr. vrstvy do 50 mm, -0,12500t | m2 | 1634
564762111.S1 | Podklad z kameniva hrubého drveného veľ. 32-63 mm (vibr.štrk) po zhut.hr. 200 mm | m2 | 918.7
564801112.S | Podklad zo štrkodrviny s rozprestretím a zhutnením, po zhutnení hr. 40 mm | m2 | 1931
567133113.S | Podklad z kameniva stmeleného cementom s rozprestretím a zhutnením, CBGM C 5/6, po zhutnení hr. 180 mm | m2 | 1580.9
sp5 |  |  | 47
sp5 | 47 |  | 47
Použitie figúry:
596911224.S | Kladenie betónovej zámkovej dlažby pozemných komunikácií hr. 80 mm pre peších nad 300 m2 so zriadením lôžka z kameniva hr. 50 mm | m2 | 783.3
113107241.S | Odstránenie krytu v ploche nad 200 m2 asfaltového, hr. vrstvy do 50 mm, -0,12500t | m2 | 1634
564801112.S | Podklad zo štrkodrviny s rozprestretím a zhutnením, po zhutnení hr. 40 mm | m2 | 1931
567133113.S | Podklad z kameniva stmeleného cementom s rozprestretím a zhutnením, CBGM C 5/6, po zhutnení hr. 180 mm | m2 | 1580.9
938908411.S | Očistenie povrchu krytu alebo podkladu asfaltového, betónového alebo dláždeného tlakom vody | m2 | 836.6
938909315.S | Odstránenie blata, prachu alebo hlineného nánosu, z povrchu podkladu alebo krytu bet. alebo asfalt. zametacou kefou | m2 | 836.6
592460008700.S | Dlažba betónová škárová , rozmer 200x165x80 mm, prírodná | m2 | 798.966
sp6 |  |  | 386.2
sp6 | 386,2 |  | 386.2
Použitie figúry:
596911224.S | Kladenie betónovej zámkovej dlažby pozemných komunikácií hr. 80 mm pre peších nad 300 m2 so zriadením lôžka z kameniva hr. 50 mm | m2 | 783.3
113107241.S | Odstránenie krytu v ploche nad 200 m2 asfaltového, hr. vrstvy do 50 mm, -0,12500t | m2 | 1634
564762111.S1 | Podklad z kameniva hrubého drveného veľ. 32-63 mm (vibr.štrk) po zhut.hr. 200 mm | m2 | 918.7
564801112.S | Podklad zo štrkodrviny s rozprestretím a zhutnením, po zhutnení hr. 40 mm | m2 | 1931
567133113.S | Podklad z kameniva stmeleného cementom s rozprestretím a zhutnením, CBGM C 5/6, po zhutnení hr. 180 mm | m2 | 1580.9
592460008700.S | Dlažba betónová škárová , rozmer 200x165x80 mm, prírodná | m2 | 798.966
sp7 |  |  | 174.4
sp7 | 174,4 |  | 174.4
Použitie figúry:
596911224.S | Kladenie betónovej zámkovej dlažby pozemných komunikácií hr. 80 mm pre peších nad 300 m2 so zriadením lôžka z kameniva hr. 50 mm | m2 | 783.3
113107241.S | Odstránenie krytu v ploche nad 200 m2 asfaltového, hr. vrstvy do 50 mm, -0,12500t | m2 | 1634
564801112.S | Podklad zo štrkodrviny s rozprestretím a zhutnením, po zhutnení hr. 40 mm | m2 | 1931
567123114.S1 | Podklad z kameniva stmeleného cementom, s rozprestrenm a zhutnením CBGM C 5/6, po zhutnení hr. 100 mm | m2 | 174.4
938908411.S | Očistenie povrchu krytu alebo podkladu asfaltového, betónového alebo dláždeného tlakom vody | m2 | 836.6
938909315.S | Odstránenie blata, prachu alebo hlineného nánosu, z povrchu podkladu alebo krytu bet. alebo asfalt. zametacou kefou | m2 | 836.6
592460008700.S | Dlažba betónová škárová , rozmer 200x165x80 mm, prírodná | m2 | 798.966
sp8 |  |  | 175.7
sp8 | 175,7 |  | 175.7
Použitie figúry:
596911224.S | Kladenie betónovej zámkovej dlažby pozemných komunikácií hr. 80 mm pre peších nad 300 m2 so zriadením lôžka z kameniva hr. 50 mm | m2 | 783.3
113107241.S | Odstránenie krytu v ploche nad 200 m2 asfaltového, hr. vrstvy do 50 mm, -0,12500t | m2 | 1634
564752111.S | Podklad alebo kryt z kameniva hrubého drveného veľ. 32-63 mm (vibr.štrk) po zhut.hr. 150 mm | m2 | 175.7
564801112.S | Podklad zo štrkodrviny s rozprestretím a zhutnením, po zhutnení hr. 40 mm | m2 | 1931
567114111.S1 | Podklad z podkladového betónu PB I tr. C 30/37- XF4 hr. 100 mm | m2 | 179.214
592460008700.S | Dlažba betónová škárová , rozmer 200x165x80 mm, prírodná | m2 | 798.966
va |  |  | 1634
| 1816,8-sp2-sp6-sp8 |  | 759.9
| sp1+sp3+sp5+sp4+sp7 |  | 874.1
va | Medzisúčet |  | 1634
Použitie figúry:
113107241.S | Odstránenie krytu v ploche nad 200 m2 asfaltového, hr. vrstvy do 50 mm, -0,12500t | m2 | 1634
113307111.S | Odstránenie podkladu v ploche do 200 m2 z kameniva ťaženého, hr. do 100mm, -0,16000t | m2 | 1634
113307131.S | Odstránenie podkladu v ploche do 200 m2 z betónu prostého, hr. vrstvy do 150 mm, -0,22500t | m2 | 1634
131201102.S | Výkop nezapaženej jamy v hornine 3, nad 100 do 1000 m3 | m3 | 196.08
979081121.S | Odvoz sutiny a vybúraných hmôt na skládku za každý ďalší 1 km | t | 117648
979089212.S | Poplatok za skládku - bitúmenové zmesi, uholný decht, dechtové výrobky (17 03 ), ostatné | t | 204.25
979093512.S | Drvenie stavebného odpadu z demolácií (recyklácia bez kov. mat.) z muriva z betónu prostého | t | 629.09
IO03 | Sadové a terénne úpravy
j |  |  | 5.938
| pi*0,3*0,7*9 |  | 5.938
0
j | Súčet |  | 5.938
kr |  |  | 244
| 39+85+120 |  | 244
kr | Medzisúčet |  | 244
Použitie figúry:
183101211.S | Hĺbenie jamiek pre výsadbu v horn. 1-4 s výmenou pôdy do 50% v rovine alebo na svahu do 1:5 objemu do 0, 01 m3 | ks | 244
184102211.S | Výsadba kríku bez balu do vopred vyhĺbenej jamky v rovine alebo na svahu do 1:5 výšky do 1 m | ks | 244
184808314.S | Hnojenie rýchle rastúcich drevin pripravenými hnojivami 0,25 kg/sadenicu | ks | 244
185804311.S | Zaliatie rastlín vodou, plochy jednotlivo do 20 m2 | m3 | 0.488
2519115500 | Hnojivo priemyslové na dreviny a kríky ( napr. Silvamix MG ), alebovýrobok s rovnakými technickými vlastnosťami , v tabletách | ks | 244
p1 |  |  | 725
| 725 |  | 725
p1 | Medzisúčet |  | 725
s1 |  |  | 13
| 1 |  | 1
| 1 |  | 1
| 11 |  | 11
s1 | Medzisúčet |  | 13
Použitie figúry:
112101101.S | Odstránenie listnatých stromov do priemeru 300 mm, motorovou pílou | ks | 13
111251111.S | Drvenie orezaných vetiev, s odvozom drevnej drviny do 20 km a so zložením priemeru vetiev do 100 mm | m3 | 25.5
112201101.S | Odstránenie pňov na vzdial. 50 m priemeru nad 100 do 300 mm | ks | 17
s2 |  |  | 4
| 1 |  | 1
| 3 |  | 3
s2 | Medzisúčet |  | 4
Použitie figúry:
112101121.S | Odstránenie ihličnatých stromov do priemeru 300 mm, motorovou pílou | ks | 4
111251111.S | Drvenie orezaných vetiev, s odvozom drevnej drviny do 20 km a so zložením priemeru vetiev do 100 mm | m3 | 25.5
112201101.S | Odstránenie pňov na vzdial. 50 m priemeru nad 100 do 300 mm | ks | 17
s2a |  |  | 1
| 1 |  | 1
s2a | Medzisúčet |  | 1
Použitie figúry:
112101122.S | Odstránenie ihličnatých stromov do priemeru 500 mm, motorovou pílou | ks | 1
111251112.S | Drvenie orezaných vetiev, s odvozom drevnej drviny do 20 km a so zložením priemeru vetiev do 150 mm | m3 | 2.2
112201102.S | Odstránenie pňov na vzdial. 50 m priemeru nad 300 do 500 mm | ks | 1
s3 |  |  | 1
| 1 |  | 1
s3 | Medzisúčet |  | 1
sk |  |  | 101.8
| "plocha stromy" |  | 0
| 101,8 |  | 101.8
sk | Medzisúčet |  | 101.8
Použitie figúry:
184921093.S | Mulčovanie rastlín pri hrúbke mulča nad 50 do 100 mm v rovine alebo na svahu do 1:5 | m2 | 101.8
162301121.S | Vodorovné premiestnenie výkopku po spevnenej ceste z horniny tr.1-4, nad 100 do 1000 m3 na vzdialenosť nad 50 do 500 m | m3 | 171.89
167101102.S | Nakladanie neuľahnutého výkopku z hornín tr.1-4 nad 100 do 1000 m3 | m3 | 171.89
181301111.S | Rozprestretie ornice v rovine, plocha nad 500 m2, hr.do 100 m | m2 | 216.8
184802111.S | Chemické odburinenie pôdy v rovine alebo na svahu do 1:5 postrekom naširoko | m2 | 1218.2
184802611.S | Chemické odburinenie po založení kultúry v rovine alebo na svahu do 1:5 postrekom naširoko | m2 | 1218.2
184921111.S | Položenie mulčovacej textílie v rovine alebo na svahu do 1:5 | m2 | 216.8
055410000100.S | Mulčovacia kôra | l | 10180
252310000100.S | Postrekový prípravok na ničenie burín v trávniku | l | 0.853
693710000100.S | Geotextília polypropylénová netkaná 70 g/m2 | m2 | 238.48
štrk |  |  | 115
| 115 |  | 115
štrk | Medzisúčet |  | 115
Použitie figúry:
184921240.S | Mulčovanie záhonu štrkom alebo štrkodrvou hr. vrstvy nad 50 do 100 mm v rovine alebo na svahu do 1:5 | m2 | 115
162301121.S | Vodorovné premiestnenie výkopku po spevnenej ceste z horniny tr.1-4, nad 100 do 1000 m3 na vzdialenosť nad 50 do 500 m | m3 | 171.89
167101102.S | Nakladanie neuľahnutého výkopku z hornín tr.1-4 nad 100 do 1000 m3 | m3 | 171.89
181301111.S | Rozprestretie ornice v rovine, plocha nad 500 m2, hr.do 100 m | m2 | 216.8
184802111.S | Chemické odburinenie pôdy v rovine alebo na svahu do 1:5 postrekom naširoko | m2 | 1218.2
184802611.S | Chemické odburinenie po založení kultúry v rovine alebo na svahu do 1:5 postrekom naširoko | m2 | 1218.2
184921111.S | Položenie mulčovacej textílie v rovine alebo na svahu do 1:5 | m2 | 216.8
252310000100.S | Postrekový prípravok na ničenie burín v trávniku | l | 0.853
583410003200.S | Kamenivo drvené hrubé frakcia 22-32 mm | t | 21.85
693710000100.S | Geotextília polypropylénová netkaná 70 g/m2 | m2 | 238.48
tráva |  |  | 1001.4
| 1001,4 |  | 1001.4
tráva | Medzisúčet |  | 1001.4
Použitie figúry:
180402111.S | Založenie trávnika parkového výsevom v rovine do 1:5 | m2 | 1001.4
111151221.S | Kosenie parkového trávnika od 1000 do 10 000 m2 s odvozom do 20 km a so zložením, v rovine alebo na svahu do 1:5 | m2 | 2002.8
162301121.S | Vodorovné premiestnenie výkopku po spevnenej ceste z horniny tr.1-4, nad 100 do 1000 m3 na vzdialenosť nad 50 do 500 m | m3 | 171.89
167101102.S | Nakladanie neuľahnutého výkopku z hornín tr.1-4 nad 100 do 1000 m3 | m3 | 171.89
181301112.S | Rozprestretie ornice v rovine, plocha nad 500 m2, hr.do 150 mm | m2 | 1001.4
183403153.S | Obrobenie pôdy hrabaním v rovine alebo na svahu do 1:5 | m2 | 1001.4
183403161.S | Obrobenie pôdy valcovaním v rovine alebo na svahu do 1:5 | m2 | 1001.4
184802111.S | Chemické odburinenie pôdy v rovine alebo na svahu do 1:5 postrekom naširoko | m2 | 1218.2
184802611.S | Chemické odburinenie po založení kultúry v rovine alebo na svahu do 1:5 postrekom naširoko | m2 | 1218.2
005720001400.S | Osivá tráv - semená parkovej zmesi | kg | 30.042
252310000100.S | Postrekový prípravok na ničenie burín v trávniku | l | 0.853
ttd |  |  | 7.069
| "obalenie drenu" |  | 0
| pi*0,1*2,5*9 |  | 7.069
ttd | Medzisúčet |  | 7.069
voda |  |  | 0.488
| "kríky" |  | 0
| kr*0,002 |  | 0.488
voda | Medzisúčet |  | 0.488
Použitie figúry:
185804311.S | Zaliatie rastlín vodou, plochy jednotlivo do 20 m2 | m3 | 0.488
185851111.S | Dovoz vody pre zálievku rastlín na vzdialenosť do 6000 m | m3 | 0.488