## Krycí List
Ing. Petr Knápek
0 | Na Řádkách 2117/3
21 | 78901 Zábřeh
#N/A | CENOVÁ NABÍDKA |  |  |  | Set Column width to
#N/A
0 |  | ZAKÁZKA |  |  | 99
0
0 | Číslo:
0 | Zakázka: | Přeložka kanalizační přípojky DN 400 - 2024 |  |  | Přeložka kanalizační přípojky DN 400 - 2024
| Komentář: | Výkaz výměr dle ceníku URS dle projektu ing. Kujové |  |  | Výkaz výměr dle ceníku URS dle projektu ing. Kujové
| Verze: | Nabídka |  |  | Nabídka
| Komentář verze: |  |  |  | 0
| Adresa: |  | Datum zahájení:
| Rok: | 2024-01-19 12:40 | Datum dokončení:
| Typ Firmy | Název | Kontaktní osoba | Telefon
| Projektant | KN PROJECT
| Význam (funkce) | Jméno
| --- | ---
REKAPITULACE
| Kód stavebního objektu | Popis objektu | Kód zatřídění | Zatřídění
| SO 01 | KANALIZACE
|  | Celkem (bez DPH): | 0 | Kč
|  | DPH: | 0 | Kč
|  | Celkem (včetně DPH): | 0 | Kč
| Za zhotovitele |  | Za objednatele
| Jméno : |  | Jméno :
| Datum : |  | Datum :
| Podpis: |  | Podpis :
Poznámka :

## Rekapitulace
Přeložka kanalizační přípojky DN 400 - 2024 - Nabídka
| Popis | Cena | Hmotnost | DPH | Cena s DPH | Počet položek
SO 01 | SO 01: PŘÍPOJKA KANALIZACE DN400 | 0 | 156.994 | 0 | 0 | 75
SO 01/SO 01 | SO 01: KANALIZACE | 0 | 156.994 | 0 | 0 | 75
SO 01/SO 01/001 | 001: Zemní práce | 0 | 131.6299 | 0 | 0 | 28
SO 01/SO 01/003 | 003: Svislé konstrukce | 0 | 0 | 0 | 0 | 2
SO 01/SO 01/004 | 004: Vodorovné konstrukce | 0 | 0.77052 | 0 | 0 | 4
SO 01/SO 01/005 | 005: Komunikace | 0 | 8.5993 | 0 | 0 | 7
SO 01/SO 01/008 | 008: Trubní vedení | 0 | 15.3672 | 0 | 0 | 18
SO 01/SO 01/009 | 009: Ostatní konstrukce a práce | 0 | 0.62709 | 0 | 0 | 7
SO 01/SO 01/099 | 099: Přesun hmot HSV | 0 | 0 | 0 | 0 | 5
SO 01/SO 01/V01 | V01: Průzkumné, geodetické a projektové práce | 0 | 0 | 0 | 0 | 2
SO 01/SO 01/V04 | V04: Inženýrská činnost | 0 | 0 | 0 | 0 | 1
SO 01/SO 01/VRN | VRN: Vedlejší rozpočtové náklady | 0 | 0 | 0 | 0 | 1
| Celkem (bez DPH) | 0
| DPH | 0
| Celkem (včetně DPH) | 0

## Zakázka
Přeložka kanalizační přípojky DN 400 - 2024 - Nabídka
Set column width to
|  | Poř. | Typ | Kód | Popis | MJ | Výměra | Jedn. cena | Cena | Jedn. hmotn. | Hmotnost | Jedn. suť | Suť | Sazba DPH | DPH | Cena s DPH | Komentář | Cen. soustava | Počet | 118
SO 01 | 1 |  | Stavba |  | SO 01: PŘÍPOJKA KANALIZACE DN400 |  |  |  | 0 |  | 156.994 |  | 17.1088 |  | 0 | 0 |  |  | 75
SO 01/SO 01 | 2 |  | Objekt |  | SO 01: KANALIZACE |  |  |  | 0 |  | 156.994 |  | 17.1088 |  | 0 | 0 |  |  | 75
SO 01/SO 01/001 | 3 |  | Oddíl |  | 001: Zemní práce |  |  |  | 0 |  | 131.6299 |  | 9.328 |  | 0 | 0 |  |  | 28
|  | 1 | SP | 113202111 | Vytrhání obrub krajníků obrubníků stojatých | m | 4 | 0 | 0 |  | 0 | 0.205 | 0.82 | 21 | 0 | 0 | Vytrhání obrub s vybouráním lože, s přemístěním hmot na skládku na vzdálenost do 3 m nebo s naložením na dopravní prostředek z krajníků nebo obrubníků stojatých | URS 2024-I | 1
|  |  |  | Plný popis: | Vytrhání obrub s vybouráním lože, s přemístěním hmot na skládku na vzdálenost do 3 m nebo s naložením na dopravní prostředek z krajníků nebo obrubníků stojatých | [14 empty] | Vytrhání obrub s vybouráním lože, s přemístěním hmot na skládku na vzdálenost do 3 m nebo s naložením na dopravní prostředek z krajníků nebo obrubníků stojatých
|  |  |  | Výkaz výměr: | chodník tunklova;4 |  | 4
|  | 2 | SP | 121112003 | Sejmutí umělého trávníku ručně | m2 | 144 | 0 | 0 |  | 0 |  | 0 | 21 | 0 | 0 |  | URS 2024-I | 1
|  |  |  | Plný popis: | Sejmutí ornice ručně při souvislé ploše, tl. vrstvy do 200 mm | [14 empty] | Sejmutí ornice ručně při souvislé ploše, tl. vrstvy do 200 mm
|  |  |  | Výkaz výměr: | 144*1,0 |  | 144
|  | 3 | SP | 113107324 | Odstranění podkladu z kameniva drceného tl přes 300 do 400 mm strojně pl do 50 m2 | m2 | 9 | 0 | 0 |  | 0 | 0.58 | 5.22 | 21 | 0 | 0 | Odstranění podkladů nebo krytů strojně plochy jednotlivě do 50 m2 s přemístěním hmot na skládku na vzdálenost do 3 m nebo s naložením na dopravní prostředek z kameniva hrubého drceného, o tl. vrstvy přes 300 do 400 mm | URS 2024-I | 1
|  |  |  | Plný popis: | Odstranění podkladů nebo krytů strojně plochy jednotlivě do 50 m2 s přemístěním hmot na skládku na vzdálenost do 3 m nebo s naložením na dopravní prostředek z kameniva hrubého drceného, o tl. vrstvy přes 300 do 400 mm | [14 empty] | Odstranění podkladů nebo krytů strojně plochy jednotlivě do 50 m2 s přemístěním hmot na skládku na vzdálenost do 3 m nebo s naložením na dopravní prostředek z kameniva hrubého drceného, o tl. vrstvy přes 300 do 400 mm
|  |  |  | Výkaz výměr: | silnice Tunklova;3*3 |  | 9
|  | 4 | SP | 113107442 | Odstranění podkladu živičných tl přes 50 do 100 mm při překopech strojně pl do 15 m2 | m2 | 9 | 0 | 0 |  | 0 | 0.22 | 1.98 | 21 | 0 | 0 | Odstranění podkladů nebo krytů při překopech inženýrských sítí s přemístěním hmot na skládku ve vzdálenosti do 3 m nebo s naložením na dopravní prostředek strojně plochy jednotlivě do 15 m2 živičných, o tl. vrstvy přes 50 do 100 mm | URS 2024-I | 1
|  |  |  | Plný popis: | Odstranění podkladů nebo krytů při překopech inženýrských sítí s přemístěním hmot na skládku ve vzdálenosti do 3 m nebo s naložením na dopravní prostředek strojně plochy jednotlivě do 15 m2 živičných, o tl. vrstvy přes 50 do 100 mm | [14 empty] | Odstranění podkladů nebo krytů při překopech inženýrských sítí s přemístěním hmot na skládku ve vzdálenosti do 3 m nebo s naložením na dopravní prostředek strojně plochy jednotlivě do 15 m2 živičných, o tl. vrstvy přes 50 do 100 mm
|  |  |  | Výkaz výměr: | silnice Tunklova;3*3 |  | 9
|  | 5 | SP | 113106121 | Rozebrání dlažeb z betonových nebo kamenných dlaždic komunikací pro pěší ručně | m2 | 2.4 | 0 | 0 |  | 0 | 0.255 | 0.612 | 21 | 0 | 0 | Rozebrání dlažeb komunikací pro pěší s přemístěním hmot na skládku na vzdálenost do 3 m nebo s naložením na dopravní prostředek s ložem z kameniva nebo živice a s jakoukoliv výplní spár ručně z betonových nebo kameninových dlaždic, desek nebo tvarovek | URS 2024-I | 1
|  |  |  | Plný popis: | Rozebrání dlažeb komunikací pro pěší s přemístěním hmot na skládku na vzdálenost do 3 m nebo s naložením na dopravní prostředek s ložem z kameniva nebo živice a s jakoukoliv výplní spár ručně z betonových nebo kameninových dlaždic, desek nebo tvarovek | [14 empty] | Rozebrání dlažeb komunikací pro pěší s přemístěním hmot na skládku na vzdálenost do 3 m nebo s naložením na dopravní prostředek s ložem z kameniva nebo živice a s jakoukoliv výplní spár ručně z betonových nebo kameninových dlaždic, desek nebo tvarovek
|  |  |  | Výkaz výměr: | chodník ul. tunklova;2*1,2 |  | 2.4
|  | 6 | SP | 113107322 | Odstranění podkladu z kameniva drceného tl přes 100 do 200 mm strojně pl do 50 m2 | m2 | 2.4 | 0 | 0 |  | 0 | 0.29 | 0.696 | 21 | 0 | 0 | Odstranění podkladů nebo krytů strojně plochy jednotlivě do 50 m2 s přemístěním hmot na skládku na vzdálenost do 3 m nebo s naložením na dopravní prostředek z kameniva hrubého drceného, o tl. vrstvy přes 100 do 200 mm | URS 2024-I | 1
|  |  |  | Plný popis: | Odstranění podkladů nebo krytů strojně plochy jednotlivě do 50 m2 s přemístěním hmot na skládku na vzdálenost do 3 m nebo s naložením na dopravní prostředek z kameniva hrubého drceného, o tl. vrstvy přes 100 do 200 mm | [14 empty] | Odstranění podkladů nebo krytů strojně plochy jednotlivě do 50 m2 s přemístěním hmot na skládku na vzdálenost do 3 m nebo s naložením na dopravní prostředek z kameniva hrubého drceného, o tl. vrstvy přes 100 do 200 mm
|  |  |  | Výkaz výměr: | chodník ul. Tunklova;2*1,2 |  | 2.4
|  | 7 | SP | 119001401 | Dočasné zajištění potrubí ocelového nebo litinového DN do 200 mm | m | 3 | 0 | 0 | 0.00868 | 0.02604 |  | 0 | 21 | 0 | 0 | Dočasné zajištění podzemního potrubí nebo vedení ve výkopišti ve stavu i poloze , ve kterých byla na začátku zemních prací a to s podepřením, vzepřením nebo vyvěšením, příp. s ochranným bedněním, se zřízením a odstraněním za jišťovací konstrukce, s opotřebením hmot potrubí ocelového nebo litinového, jmenovité světlosti DN do 200 | URS 2024-I | 1
|  |  |  | Plný popis: | Dočasné zajištění podzemního potrubí nebo vedení ve výkopišti ve stavu i poloze, ve kterých byla na začátku zemních prací a to s podepřením, vzepřením nebo vyvěšením, případně s ochranným bedněním, se zřízením a odstraněním zajišťovací konstrukce, s opotřebením hmot potrubí ocelového nebo litinového, jmenovité světlosti DN do 200 mm | [14 empty] | Dočasné zajištění podzemního potrubí nebo vedení ve výkopišti ve stavu i poloze, ve kterých byla na začátku zemních prací a to s podepřením, vzepřením nebo vyvěšením, případně s ochranným bedněním, se zřízením a odstraněním zajišťovací konstrukce, s opotřebením hmot potrubí ocelového nebo litinového, jmenovité světlosti DN do 200 mm
|  | 8 | SP | 119001421 | Dočasné zajištění kabelů a kabelových tratí ze 3 volně ložených kabelů | m | 3 | 0 | 0 | 0.0369 | 0.1107 |  | 0 | 21 | 0 | 0 | Dočasné zajištění podzemního potrubí nebo vedení ve výkopišti ve stavu i poloze , ve kterých byla na začátku zemních prací a to s podepřením, vzepřením nebo vyvěšením, příp. s ochranným bedněním, se zřízením a odstraněním za jišťovací konstrukce, s opotřebením hmot kabelů a kabelových tratí z volně ložených kabelů a to do 3 kabelů | URS 2024-I | 1
|  |  |  | Plný popis: | Dočasné zajištění podzemního potrubí nebo vedení ve výkopišti ve stavu i poloze, ve kterých byla na začátku zemních prací a to s podepřením, vzepřením nebo vyvěšením, případně s ochranným bedněním, se zřízením a odstraněním zajišťovací konstrukce, s opotřebením hmot kabelů a kabelových tratí z volně ložených kabelů a to do 3 kabelů | [14 empty] | Dočasné zajištění podzemního potrubí nebo vedení ve výkopišti ve stavu i poloze, ve kterých byla na začátku zemních prací a to s podepřením, vzepřením nebo vyvěšením, případně s ochranným bedněním, se zřízením a odstraněním zajišťovací konstrukce, s opotřebením hmot kabelů a kabelových tratí z volně ložených kabelů a to do 3 kabelů
|  | 9 | SP | 132251104 | Hloubení rýh nezapažených š do 800 mm v hornině třídy těžitelnosti I skupiny 3 objem přes 100 m3 strojně | m3 | 361.1755 | 0 | 0 |  | 0 |  | 0 | 21 | 0 | 0 | Hloubení zapažených i nezapažených rýh šířky přes 600 do 2 000 mm s urovnáním dna do předepsaného profilu a spádu v hornině tř. 3 přes 100 do 1 000 m3 | URS 2024-I | 1
|  |  |  | Plný popis: | Hloubení nezapažených rýh šířky do 800 mm strojně s urovnáním dna do předepsaného profilu a spádu v hornině třídy těžitelnosti I skupiny 3 přes 100 m3 | [14 empty] | Hloubení nezapažených rýh šířky do 800 mm strojně s urovnáním dna do předepsaného profilu a spádu v hornině třídy těžitelnosti I skupiny 3 přes 100 m3
|  |  |  | Výkaz výměr: | š stáv - š1;(2,75+2,63)/2*1,0*16 |  | 43.04
[5 empty] | š1 - š2;(2,63+2,54)/2*1,0*14,9 |  | 38.5165
[5 empty] | š2 - š3;(2,54+2,36)/2*1,0*39,10 |  | 95.795
[5 empty] | š3 - š4;(2,36+1,83)/2*1,0*39,60 |  | 82.962
[5 empty] | š4 - š5;(1,83+1,7)/2*1,0*34,4 |  | 60.716
[5 empty] | š5 - š6;(1,70+1,78)/2*1,0*20,0 |  | 34.8
|  | 10 | SP | 115101201 | Čerpání vody na dopravní výšku do 10 m průměrný přítok do 500 l/min | hod | 40 | 0 | 0 | 3e-05 | 0.0012 |  | 0 | 21 | 0 | 0 | Čerpání vody na dopravní výšku do 10 m s uvažovaným průměrným přítokem do 500 l/min | URS 2024-I | 1
|  |  |  | Plný popis: | Čerpání vody na dopravní výšku do 10 m s uvažovaným průměrným přítokem do 500 l/min | [14 empty] | Čerpání vody na dopravní výšku do 10 m s uvažovaným průměrným přítokem do 500 l/min
|  |  |  | Výkaz výměr: | odhad;40 |  | 40
|  | 11 | SP | 115101301 | Pohotovost čerpací soupravy pro dopravní výšku do 10 m přítok do 500 l/min | den | 5 | 0 | 0 |  | 0 |  | 0 | 21 | 0 | 0 | Pohotovost záložní čerpací soupravy pro dopravní výšku do 10 m s uvažovaným průměrným přítokem do 500 l/min | URS 2024-I | 1
|  |  |  | Plný popis: | Pohotovost záložní čerpací soupravy pro dopravní výšku do 10 m s uvažovaným průměrným přítokem do 500 l/min | [14 empty] | Pohotovost záložní čerpací soupravy pro dopravní výšku do 10 m s uvažovaným průměrným přítokem do 500 l/min
|  | 12 | SP | 151101101 | Zřízení příložného pažení a rozepření stěn rýh hl do 2 m | m2 | 576 | 0 | 0 | 0.00084 | 0.48384 |  | 0 | 21 | 0 | 0 | Zřízení pažení a rozepření stěn rýh pro podzemní vedení pro všechny šířky rýhy příložné pro jakoukoliv mezerovitost, hloubky do 2 m | URS 2024-I | 1
|  |  |  | Plný popis: | Zřízení pažení a rozepření stěn rýh pro podzemní vedení příložné pro jakoukoliv mezerovitost, hloubky do 2 m | [14 empty] | Zřízení pažení a rozepření stěn rýh pro podzemní vedení příložné pro jakoukoliv mezerovitost, hloubky do 2 m
|  |  |  | Výkaz výměr: | (2*144,0)*2 |  | 576
|  | 13 | SP | 151101111 | Odstranění příložného pažení a rozepření stěn rýh hl do 2 m | m2 | 507.6 | 0 | 0 |  | 0 |  | 0 | 21 | 0 | 0 | Odstranění pažení a rozepření stěn rýh pro podzemní vedení s uložením materiálu na vzdálenost do 3 m od kraje výkopu příložné, hloubky do 2 m | URS 2024-I | 1
|  |  |  | Plný popis: | Odstranění pažení a rozepření stěn rýh pro podzemní vedení s uložením materiálu na vzdálenost do 3 m od kraje výkopu příložné, hloubky do 2 m | [14 empty] | Odstranění pažení a rozepření stěn rýh pro podzemní vedení s uložením materiálu na vzdálenost do 3 m od kraje výkopu příložné, hloubky do 2 m
|  | 14 | SP | 162251102 | Vodorovné přemístění přes 20 do 50 m výkopku/sypaniny z horniny třídy těžitelnosti I skupiny 1 až 3 | m3 | 631.176 | 0 | 0 |  | 0 |  | 0 | 21 | 0 | 0 |  | URS 2024-I | 1
|  |  |  | Plný popis: | Vodorovné přemístění výkopku nebo sypaniny po suchu na obvyklém dopravním prostředku, bez naložení výkopku, avšak se složením bez rozhrnutí z horniny třídy těžitelnosti I skupiny 1 až 3 na vzdálenost přes 20 do 50 m | [14 empty] | Vodorovné přemístění výkopku nebo sypaniny po suchu na obvyklém dopravním prostředku, bez naložení výkopku, avšak se složením bez rozhrnutí z horniny třídy těžitelnosti I skupiny 1 až 3 na vzdálenost přes 20 do 50 m
|  | 15 | SP | 167151111 | Nakládání výkopku z hornin třídy těžitelnosti I skupiny 1 až 3 přes 100 m3 | m3 | 361.176 | 0 | 0 |  | 0 |  | 0 | 21 | 0 | 0 |  | URS 2024-I | 1
|  |  |  | Plný popis: | Nakládání, skládání a překládání neulehlého výkopku nebo sypaniny strojně nakládání, množství přes 100 m3, z hornin třídy těžitelnosti I, skupiny 1 až 3 | [14 empty] | Nakládání, skládání a překládání neulehlého výkopku nebo sypaniny strojně nakládání, množství přes 100 m3, z hornin třídy těžitelnosti I, skupiny 1 až 3
|  | 16 | SP | 162751117 | Vodorovné přemístění přes 9 000 do 10000 m výkopku/sypaniny z horniny třídy těžitelnosti I skupiny 1 až 3 | m3 | 93.916 | 0 | 0 |  | 0 |  | 0 | 21 | 0 | 0 | Vodorovné přemístění výkopku nebo sypaniny po suchu na obvyklém dopravním prostředku, bez naložení výkopku, avšak se složením bez rozhrnutí z horniny tř. 1 až 4 na vzdálenost přes 9 000 do 10 000 m | URS 2024-I | 1
|  |  |  | Plný popis: | Vodorovné přemístění výkopku nebo sypaniny po suchu na obvyklém dopravním prostředku, bez naložení výkopku, avšak se složením bez rozhrnutí z horniny třídy těžitelnosti I skupiny 1 až 3 na vzdálenost přes 9 000 do 10 000 m | [14 empty] | Vodorovné přemístění výkopku nebo sypaniny po suchu na obvyklém dopravním prostředku, bez naložení výkopku, avšak se složením bez rozhrnutí z horniny třídy těžitelnosti I skupiny 1 až 3 na vzdálenost přes 9 000 do 10 000 m
|  |  |  | Výkaz výměr: | výkopy zeminy;361,176 |  | 361.176
[5 empty] | odečet zpětných zásypů;-267,260 |  | -267.26
|  | 17 | SP | 162751119 | Příplatek k vodorovnému přemístění výkopku/sypaniny z horniny třídy těžitelnosti I skupiny 1 až 3 ZKD 1000 m přes 10000 m | m3 | 939.16 | 0 | 0 |  | 0 |  | 0 | 21 | 0 | 0 | Vodorovné přemístění výkopku nebo sypaniny po suchu na obvyklém dopravním prostředku, bez naložení výkopku, avšak se složením bez rozhrnutí z horniny tř. 1 až 4 na vzdálenost Příplatek k ceně za každých dalších i započatých 1 000 m | URS 2024-I | 1
|  |  |  | Plný popis: | Vodorovné přemístění výkopku nebo sypaniny po suchu na obvyklém dopravním prostředku, bez naložení výkopku, avšak se složením bez rozhrnutí z horniny třídy těžitelnosti I skupiny 1 až 3 na vzdálenost Příplatek k ceně za každých dalších i započatých 1 000 m | [14 empty] | Vodorovné přemístění výkopku nebo sypaniny po suchu na obvyklém dopravním prostředku, bez naložení výkopku, avšak se složením bez rozhrnutí z horniny třídy těžitelnosti I skupiny 1 až 3 na vzdálenost Příplatek k ceně za každých dalších i započatých 1 000 m
|  |  |  | Výkaz výměr: | celkem 20km;10*93,916 |  | 939.16
|  | 18 | SP | 171251201 | Uložení sypaniny na skládky nebo meziskládky | m3 | 93.916 | 0 | 0 |  | 0 |  | 0 | 21 | 0 | 0 |  | URS 2024-I | 1
|  |  |  | Plný popis: | Uložení sypaniny na skládky nebo meziskládky bez hutnění s upravením uložené sypaniny do předepsaného tvaru | [14 empty] | Uložení sypaniny na skládky nebo meziskládky bez hutnění s upravením uložené sypaniny do předepsaného tvaru
|  | 19 | SP | 997013655 | Poplatek za uložení na skládce (skládkovné) zeminy a kamení | t | 169.0488 | 0 | 0 |  | 0 |  | 0 | 21 | 0 | 0 | Poplatek za uložení stavebního odpadu na skládce (skládkovné) zeminy a kameniva z | Vlastní | 1
|  |  |  | Plný popis: | Poplatek za uložení stavebního odpadu na skládce (skládkovné) zeminy a kamení zatříděného do Katalogu odpadů pod kódem 17 05 04 | [14 empty] | Poplatek za uložení stavebního odpadu na skládce (skládkovné) zeminy a kamení zatříděného do Katalogu odpadů pod kódem 17 05 04
|  |  |  | Výkaz výměr: | zemina 1,8t/m3;93,916*1,8 |  | 169.0488
|  | 20 | SP | 174151101 | Zásyp jam, šachet rýh nebo kolem objektů sypaninou se zhutněním | m3 | 267.2595 | 0 | 0 |  | 0 |  | 0 | 21 | 0 | 0 | Zásyp sypaninou z jakékoliv horniny s uložením výkopku ve vrstvách se zhutněním jam, šachet, rýh nebo kolem objektů v těchto vykopávkách | URS 2024-I | 1
|  |  |  | Plný popis: | Zásyp sypaninou z jakékoliv horniny strojně s uložením výkopku ve vrstvách se zhutněním jam, šachet, rýh nebo kolem objektů v těchto vykopávkách | [14 empty] | Zásyp sypaninou z jakékoliv horniny strojně s uložením výkopku ve vrstvách se zhutněním jam, šachet, rýh nebo kolem objektů v těchto vykopávkách
|  |  |  | Výkaz výměr: | nový umělý trávník a jeho obnova ve výkazu neřešen, rýha bude zasypána zeminou a oprava povrchů bude součástí jiné zakázky |  | 0
[5 empty] | mimo komunikaci a chodník;(16,0-3)*1,0*((2,75+2,63)*0,5-0,1-0,4) |  | 28.47
[5 empty] | 14,9*1,0*((2,63+2,54)*0,5-0,1-0,4) |  | 31.0665
[5 empty] | 39,10*((2,54+2,36)*0,5-0,1-0,4) |  | 76.245
[5 empty] | 39,60*((2,36+1,83)*0,5-0,1-0,4) |  | 63.162
[5 empty] | 34,4*((1,83+1,7)*0,5-0,1-0,4) |  | 43.516
[5 empty] | 20,0*((1,7+1,78)*0,5-0,1-0,4) |  | 24.8
|  | 21 | SP | 174151101 | Zásyp jam, šachet rýh nebo kolem objektů sypaninou se zhutněním | m3 | 13.44 | 0 | 0 |  | 0 |  | 0 | 21 | 0 | 0 |  | URS 2024-I | 1
|  |  |  | Plný popis: | Zásyp sypaninou z jakékoliv horniny strojně s uložením výkopku ve vrstvách se zhutněním jam, šachet, rýh nebo kolem objektů v těchto vykopávkách | [14 empty] | Zásyp sypaninou z jakékoliv horniny strojně s uložením výkopku ve vrstvách se zhutněním jam, šachet, rýh nebo kolem objektů v těchto vykopávkách
|  |  |  | Výkaz výměr: | napojení v komunikaci a chodník;3,0*((2,75+2,63)*1,0-0,1-0,4-0,4) |  | 13.44
|  | 22 | H | 58344197 | štěrkodrť frakce 0/63 | t | 25.536 | 0 | 0 | 1 | 25.536 |  | 0 | 21 | 0 | 0 | štěrkodrť frakce 0/63 | Vlastní | 1
|  |  |  | Plný popis: | --- | [14 empty] | ---
|  |  |  | Výkaz výměr: | 13,440*1,9 |  | 25.536
|  | 23 | SP | 175151101 | Obsypání potrubí strojně sypaninou bez prohození, uloženou do 3 m | m3 | 53.9136 | 0 | 0 |  | 0 |  | 0 | 21 | 0 | 0 |  | URS 2024-I | 1
|  |  |  | Plný popis: | Obsypání potrubí strojně sypaninou z vhodných třídy těžitelnosti I a II, skupiny 1 až 4 nebo materiálem připraveným podél výkopu ve vzdálenosti do 3 m od jeho kraje, pro jakoukoliv hloubku výkopu a míru zhutnění bez prohození sypaniny | [14 empty] | Obsypání potrubí strojně sypaninou z vhodných třídy těžitelnosti I a II, skupiny 1 až 4 nebo materiálem připraveným podél výkopu ve vzdálenosti do 3 m od jeho kraje, pro jakoukoliv hloubku výkopu a míru zhutnění bez prohození sypaniny
|  |  |  | Výkaz výměr: | podsyp;144*0,1*1,0 |  | 14.4
[5 empty] | potrubí;144*0,4*1,0 |  | 57.6
[5 empty] | odpočet potrubí ;-3,14*144*(0,2*0,2) |  | -18.0864
|  | 24 | H | 58337331 | štěrkopísek frakce 8-16 | t | 102.4366 | 0 | 0 | 1 | 102.4366 |  | 0 | 21 | 0 | 0 | kamenivo těžené hrubé frakce 8-16 | Vlastní | 1
|  |  |  | Plný popis: | --- | [14 empty] | ---
|  |  |  | Výkaz výměr: | 53,914*1,9 |  | 102.4366
|  | 25 | SP | 171152501 | Zhutnění podloží z hornin soudržných nebo nesoudržných pod násypy | m2 | 152.28 | 0 | 0 |  | 0 |  | 0 | 21 | 0 | 0 | Úprava pláně na stavbách strojně v zářezech mimo skalních se zhutněním | URS 2024-I | 1
|  |  |  | Plný popis: | Zhutnění podloží pod násypy z rostlé horniny třídy těžitelnosti I a II, skupiny 1 až 4 z hornin soudružných a nesoudržných | [14 empty] | Zhutnění podloží pod násypy z rostlé horniny třídy těžitelnosti I a II, skupiny 1 až 4 z hornin soudružných a nesoudržných
|  |  |  | Výkaz výměr: | dno rýhy;126,9*1,2 |  | 152.28
|  | 26 | SP | 181311103 | Rozprostření ornice tl vrstvy do 200 mm v rovině nebo ve svahu do 1:5 ručně | m2 | 144 | 0 | 0 |  | 0 |  | 0 | 21 | 0 | 0 |  | URS 2024-I | 1
|  |  |  | Plný popis: | Rozprostření a urovnání ornice v rovině nebo ve svahu sklonu do 1:5 ručně při souvislé ploše, tl. vrstvy do 200 mm | [14 empty] | Rozprostření a urovnání ornice v rovině nebo ve svahu sklonu do 1:5 ručně při souvislé ploše, tl. vrstvy do 200 mm
|  |  |  | Výkaz výměr: | Doplnění umělého trávníku v místě rýhy;144 |  | 144
|  | 27 | SP | 181411151 | Založení parkového trávníku travním kobercem pl do 1000 m2 v rovině a ve svahu do 1:5 | m2 | 144 | 0 | 0 | 8e-05 | 0.01152 |  | 0 | 21 | 0 | 0 |  | Vlastní | 1
|  |  |  | Plný popis: | Založení trávníku na půdě předem připravené plochy do 1000 m2 předpěstovaným travním kobercem parkového v rovině nebo na svahu do 1:5 | [14 empty] | Založení trávníku na půdě předem připravené plochy do 1000 m2 předpěstovaným travním kobercem parkového v rovině nebo na svahu do 1:5
|  | 28 | H | 00570010 | koberec travní | m2 | 151.2 | 0 | 0 | 0.02 | 3.024 |  | 0 | 21 | 0 | 0 |  | Vlastní | 1
|  |  |  | Plný popis: | --- | [14 empty] | ---
SO 01/SO 01/003 | 3 |  | Oddíl |  | 003: Svislé konstrukce |  |  |  | 0 |  | 0 |  | 5.28 |  | 0 | 0 |  |  | 2
|  | 29 | SP | 358315114 | Bourání stoky kompletní nebo vybourání otvorů z prostého betonu plochy do 4 m2 | m3 | 2.4 | 0 | 0 |  | 0 | 2.2 | 5.28 | 21 | 0 | 0 | Bourání šachty, stoky kompletní nebo vybourání otvorů průřezové plochy do 4 m2 ve stokách ze zdiva z prostého betonu | URS 2024-I | 1
|  |  |  | Plný popis: | Bourání stoky kompletní nebo vybourání otvorů průřezové plochy do 4 m2 ve stokách ze zdiva z prostého betonu | [14 empty] | Bourání stoky kompletní nebo vybourání otvorů průřezové plochy do 4 m2 ve stokách ze zdiva z prostého betonu
|  |  |  | Výkaz výměr: | bourané šachty;1,2*2 |  | 2.4
|  | 30 | SP | 359901211 | Monitoring stoky jakékoli výšky na nové kanalizaci | m | 144 | 0 | 0 |  | 0 |  | 0 | 21 | 0 | 0 | Monitoring stok (kamerový systém) jakékoli výšky nová kanalizace | URS 2024-I | 1
|  |  |  | Plný popis: | Monitoring stok (kamerový systém) jakékoli výšky nová kanalizace | [14 empty] | Monitoring stok (kamerový systém) jakékoli výšky nová kanalizace
SO 01/SO 01/004 | 3 |  | Oddíl |  | 004: Vodorovné konstrukce |  |  |  | 0 |  | 0.77052 |  | 0 |  | 0 | 0 |  |  | 4
|  | 31 | SP | 451541111 | Lože pod potrubí otevřený výkop ze štěrkodrtě | m3 | 15.228 | 0 | 0 |  | 0 |  | 0 | 21 | 0 | 0 | Lože pod potrubí, stoky a drobné objekty v otevřeném výkopu ze štěrkodrtě 0-63 mm | URS 2024-I | 1
|  |  |  | Plný popis: | Lože pod potrubí, stoky a drobné objekty v otevřeném výkopu ze štěrkodrtě 0-63 mm | [14 empty] | Lože pod potrubí, stoky a drobné objekty v otevřeném výkopu ze štěrkodrtě 0-63 mm
|  |  |  | Výkaz výměr: | 126,9*0,1*1,2 |  | 15.228
|  | 32 | SP | 452112122 | Osazení betonových prstenců nebo rámů v přes 100 do 200 mm pod poklopy a mříže | kus | 6 | 0 | 0 | 0.08742 | 0.52452 |  | 0 | 21 | 0 | 0 |  | URS 2024-I | 1
|  |  |  | Plný popis: | Osazení betonových dílců prstenců nebo rámů pod poklopy a mříže, výšky přes 100 do 200 mm | [14 empty] | Osazení betonových dílců prstenců nebo rámů pod poklopy a mříže, výšky přes 100 do 200 mm
|  |  |  | Výkaz výměr: | 6 |  | 6
|  | 33 | H | 59224012 | prstenec šachtový vyrovnávací betonový 625x100x80mm | kus | 6 | 0 | 0 | 0.041 | 0.246 |  | 0 | 21 | 0 | 0 | prstenec betonový vyrovnávací ke krytu šachty 62,5x8x10 cm | Vlastní | 1
|  |  |  | Plný popis: | --- | [14 empty] | ---
|  | 34 | SP | 452311131 | Podkladní desky z betonu prostého bez zvýšených nároků na prostředí tř. C 12/15 otevřený výkop | m3 | 1.35 | 0 | 0 |  | 0 |  | 0 | 21 | 0 | 0 |  | URS 2024-I | 1
|  |  |  | Plný popis: | Podkladní a zajišťovací konstrukce z betonu prostého v otevřeném výkopu bez zvýšených nároků na prostředí desky pod potrubí, stoky a drobné objekty z betonu tř. C 12/15 | [14 empty] | Podkladní a zajišťovací konstrukce z betonu prostého v otevřeném výkopu bez zvýšených nároků na prostředí desky pod potrubí, stoky a drobné objekty z betonu tř. C 12/15
|  |  |  | Výkaz výměr: | pod šachty;(1,5*1,5*0,15)*4 |  | 1.35
SO 01/SO 01/005 | 3 |  | Oddíl |  | 005: Komunikace |  |  |  | 0 |  | 8.5993 |  | 0 |  | 0 | 0 |  |  | 7
|  | 35 | SP | 596811120 | Kladení betonové dlažby komunikací pro pěší do lože z kameniva velikosti do 0,09 m2 pl do 50 m2 | m2 | 2.4 | 0 | 0 | 0.101 | 0.2424 |  | 0 | 21 | 0 | 0 | Kladení dlažby z betonových nebo kameninových dlaždic komunikací pro pěší s vyplněním spár a se smetením přebytečného materiálu na vzdálenost do 3 m s ložem z kameniva těženého tl. do 30 mm velikosti dlaždic do 0,09 m2 (bez zámku), pro plochy do 50 m2 | URS 2024-I | 1
|  |  |  | Plný popis: | Kladení dlažby z betonových nebo kameninových dlaždic komunikací pro pěší s vyplněním spár a se smetením přebytečného materiálu na vzdálenost do 3 m s ložem z kameniva těženého tl. do 30 mm velikosti dlaždic do 0,09 m2 (bez zámku), pro plochy do 50 m2 | [14 empty] | Kladení dlažby z betonových nebo kameninových dlaždic komunikací pro pěší s vyplněním spár a se smetením přebytečného materiálu na vzdálenost do 3 m s ložem z kameniva těženého tl. do 30 mm velikosti dlaždic do 0,09 m2 (bez zámku), pro plochy do 50 m2
|  |  |  | Výkaz výměr: | chodník ul. Tunklova;2*1,2 |  | 2.4
|  | 36 | SP | 566901132 | Vyspravení podkladu po překopech inženýrských sítí plochy do 15 m2 štěrkodrtí tl. 150 mm | m2 | 2.4 | 0 | 0 | 0.345 | 0.828 |  | 0 | 21 | 0 | 0 | Vyspravení podkladu po překopech inženýrských sítí plochy do 15 m2 s rozprostřením a zhutněním štěrkodrtí tl. 150 mm | URS 2024-I | 1
|  |  |  | Plný popis: | Vyspravení podkladu po překopech inženýrských sítí plochy do 15 m2 s rozprostřením a zhutněním štěrkodrtí tl. 150 mm | [14 empty] | Vyspravení podkladu po překopech inženýrských sítí plochy do 15 m2 s rozprostřením a zhutněním štěrkodrtí tl. 150 mm
|  |  |  | Výkaz výměr: | chodník ul. tunklova;2*1,2 |  | 2.4
|  | 37 | SP | 572340111 | Vyspravení krytu komunikací po překopech pl do 15 m2 asfaltovým betonem ACO (AB) tl přes 30 do 50 mm | m2 | 9 | 0 | 0 | 0.12966 | 1.1669 |  | 0 | 21 | 0 | 0 | Vyspravení krytu komunikací po překopech inženýrských sítí plochy do 15 m2 asfaltovým betonem ACO (AB), po zhutnění tl. přes 30 do 50 mm | URS 2024-I | 1
|  |  |  | Plný popis: | Vyspravení krytu komunikací po překopech inženýrských sítí plochy do 15 m2 asfaltovým betonem ACO (AB), po zhutnění tl. přes 30 do 50 mm | [14 empty] | Vyspravení krytu komunikací po překopech inženýrských sítí plochy do 15 m2 asfaltovým betonem ACO (AB), po zhutnění tl. přes 30 do 50 mm
|  |  |  | Výkaz výměr: | silnice tunklova;3*3 |  | 9
|  | 38 | SP | 573111113 | Postřik živičný infiltrační s posypem z asfaltu množství 1,5 kg/m2 | m2 | 9 | 0 | 0 |  | 0 |  | 0 | 21 | 0 | 0 | Postřik infiltrační PI z asfaltu silničního s posypem kamenivem, v množství 1,50 kg/m2 | URS 2024-I | 1
|  |  |  | Plný popis: | Postřik infiltrační PI z asfaltu silničního s posypem kamenivem, v množství 1,50 kg/m2 | [14 empty] | Postřik infiltrační PI z asfaltu silničního s posypem kamenivem, v množství 1,50 kg/m2
|  |  |  | Výkaz výměr: | silnice tunklova;3*3 |  | 9
|  | 39 | SP | 572330111 | Vyspravení krytu komunikací po překopech pl do 15 m2 obalovaným kamenivem tl přes 20 do 50 mm | m2 | 9 | 0 | 0 | 0.13188 | 1.1869 |  | 0 | 21 | 0 | 0 | Vyspravení krytu komunikací po překopech inženýrských sítí plochy do 15 m2 živičnou směsí z kameniva těženého nebo ze štěrkopísku obaleného asfaltem po zhutnění tl. přes 20 do 50 mm | URS 2024-I | 1
|  |  |  | Plný popis: | Vyspravení krytu komunikací po překopech inženýrských sítí plochy do 15 m2 živičnou směsí z kameniva těženého nebo ze štěrkopísku obaleného asfaltem po zhutnění tl. přes 20 do 50 mm | [14 empty] | Vyspravení krytu komunikací po překopech inženýrských sítí plochy do 15 m2 živičnou směsí z kameniva těženého nebo ze štěrkopísku obaleného asfaltem po zhutnění tl. přes 20 do 50 mm
|  |  |  | Výkaz výměr: | silnice tunklova;3*3 |  | 9
|  | 40 | SP | 573231111 | Postřik živičný spojovací ze silniční emulze v množství 0,70 kg/m2 | m2 | 9 | 0 | 0 |  | 0 |  | 0 | 21 | 0 | 0 | Postřik spojovací PS bez posypu kamenivem ze silniční emulze, v množství 0,70 kg/m2 | URS 2024-I | 1
|  |  |  | Plný popis: | Postřik spojovací PS bez posypu kamenivem ze silniční emulze, v množství 0,70 kg/m2 | [14 empty] | Postřik spojovací PS bez posypu kamenivem ze silniční emulze, v množství 0,70 kg/m2
|  |  |  | Výkaz výměr: | silnice tunklova;3*3 |  | 9
|  | 41 | SP | 566901134 | Vyspravení podkladu po překopech inženýrských sítí plochy do 15 m2 štěrkodrtí tl. 250 mm | m2 | 9 | 0 | 0 | 0.575 | 5.175 |  | 0 | 21 | 0 | 0 | Vyspravení podkladu po překopech inženýrských sítí plochy do 15 m2 s rozprostřením a zhutněním štěrkodrtí tl. 250 mm | URS 2024-I | 1
|  |  |  | Plný popis: | Vyspravení podkladu po překopech inženýrských sítí plochy do 15 m2 s rozprostřením a zhutněním štěrkodrtí tl. 250 mm | [14 empty] | Vyspravení podkladu po překopech inženýrských sítí plochy do 15 m2 s rozprostřením a zhutněním štěrkodrtí tl. 250 mm
|  |  |  | Výkaz výměr: | silnice tunklova;3*3 |  | 9
SO 01/SO 01/008 | 3 |  | Oddíl |  | 008: Trubní vedení |  |  |  | 0 |  | 15.3672 |  | 0.3 |  | 0 | 0 |  |  | 18
|  | 42 | SP | 899103211 | Demontáž poklopů litinových nebo ocelových včetně rámů hmotnosti přes 100 do 150 kg | kus | 2 | 0 | 0 |  | 0 | 0.15 | 0.3 | 21 | 0 | 0 | Demontáž poklopů litinových a ocelových včetně rámů, hmotnosti jednotlivě přes 100 do 150 Kg | URS 2024-I | 1
|  |  |  | Plný popis: | Demontáž poklopů litinových a ocelových včetně rámů, hmotnosti jednotlivě přes 100 do 150 Kg | [14 empty] | Demontáž poklopů litinových a ocelových včetně rámů, hmotnosti jednotlivě přes 100 do 150 Kg
|  | 43 | SP | 871390310 | Montáž kanalizačního potrubí hladkého plnostěnného SN 10 z polypropylenu DN 400 | m | 144 | 0 | 0 | 3e-05 | 0.00432 |  | 0 | 21 | 0 | 0 | Montáž kanalizačního potrubí z plastů z polypropylenu PP hladkého plnostěnného SN 10 DN 400 | URS 2024-I | 1
|  |  |  | Plný popis: | Montáž kanalizačního potrubí z polypropylenu PP hladkého plnostěnného SN 10 DN 400 | [14 empty] | Montáž kanalizačního potrubí z polypropylenu PP hladkého plnostěnného SN 10 DN 400
|  | 44 | H | 28617023 | trubka kanalizační PP plnostěnná třívrstvá DN 400x6000mm SN10 | m | 151.2 | 0 | 0 | 0.0183 | 2.767 |  | 0 | 21 | 0 | 0 | trubka kanalizační PP plnostěnná třívrstvá DN 400x6000 mm SN 10 | Vlastní | 1
|  |  |  | Plný popis: | --- | [14 empty] | ---
|  |  |  | Výkaz výměr: | 144*1,05 |  | 151.2
|  | 45 | SP | 877390320 | Montáž odboček na kanalizačním potrubí z PP nebo tvrdého PVC trub hladkých plnostěnných DN 400 | kus | 1 | 0 | 0 |  | 0 |  | 0 | 21 | 0 | 0 | Montáž tvarovek na kanalizačním plastovém potrubí z polypropylenu PP hladkého plnostěnného odboček DN 400 | URS 2024-I | 1
|  |  |  | Plný popis: | Montáž tvarovek na kanalizačním plastovém potrubí z PP nebo PVC-U hladkého plnostěnného odboček DN 400 | [14 empty] | Montáž tvarovek na kanalizačním plastovém potrubí z PP nebo PVC-U hladkého plnostěnného odboček DN 400
|  |  |  | Výkaz výměr: | příprava pro napojení šaten u byv. zimního stadionu;1 |  | 1
|  | 46 | H | 28617219 | odbočka kanalizační PP třívrstvá SN16 45° DN 400/150 | kus | 1 | 0 | 0 | 0.0167 | 0.0167 |  | 0 | 21 | 0 | 0 | odbočka kanalizační PP SN 16 45° DN 400/DN150 | Vlastní | 1
|  |  |  | Plný popis: | --- | [14 empty] | ---
|  | 47 | SP | 899722113 | Krytí potrubí z plastů výstražnou fólií z PVC přes 25 do 34cm | m | 158.4 | 0 | 0 | 9e-05 | 0.014256 |  | 0 | 21 | 0 | 0 | Krytí potrubí z plastů výstražnou fólií z PVC šířky 34cm | URS 2024-I | 1
|  |  |  | Plný popis: | Krytí potrubí z plastů výstražnou fólií z PVC šířky přes 25 do 34 cm | [14 empty] | Krytí potrubí z plastů výstražnou fólií z PVC šířky přes 25 do 34 cm
|  |  |  | Výkaz výměr: | 144*1,1 |  | 158.4
|  | 48 | SP | 894414111 | Osazení betonových nebo železobetonových dílců pro šachty skruží základových (dno) | kus | 5 | 0 | 0 | 0.02854 | 0.1427 |  | 0 | 21 | 0 | 0 | Osazení železobetonových dílců pro šachty skruží základových (dno) | URS 2024-I | 1
|  |  |  | Plný popis: | Osazení betonových nebo železobetonových dílců pro šachty skruží základových (dno) | [14 empty] | Osazení betonových nebo železobetonových dílců pro šachty skruží základových (dno)
|  | 49 | H | 59224061 | dno betonové šachtové DN 1000 100x60x15cm výtok 25-30cm | kus | 5 | 0 | 0 | 1.229 | 6.145 |  | 0 | 21 | 0 | 0 | dno betonové šachtové kulaté DN 1000 x 600, 100 x 75 x 15 cm | Vlastní | 1
|  |  |  | Plný popis: | --- | [14 empty] | ---
|  | 50 | SP | 894411311 | Osazení betonových nebo železobetonových dílců pro šachty skruží rovných | kus | 5 | 0 | 0 | 0.01019 | 0.05095 |  | 0 | 21 | 0 | 0 | Osazení železobetonových dílců pro šachty skruží rovných | URS 2024-I | 1
|  |  |  | Plný popis: | Osazení betonových nebo železobetonových dílců pro šachty skruží rovných | [14 empty] | Osazení betonových nebo železobetonových dílců pro šachty skruží rovných
|  | 51 | H | 59224160 | skruž betonová kanalizační se stupadly 100x25x12cm | kus | 2 | 0 | 0 | 0.254 | 0.508 |  | 0 | 21 | 0 | 0 | skruž kanalizační s ocelovými stupadly 100 x 25 x 12 cm | Vlastní | 1
|  |  |  | Plný popis: | --- | [14 empty] | ---
|  | 52 | H | 59224161 | skruž betonová kanalizační se stupadly 100x75x12cm | kus | 1 | 0 | 0 | 0.506 | 0.506 |  | 0 | 21 | 0 | 0 | skruž kanalizační s ocelovými stupadly 100 x 50 x 12 cm | Vlastní | 1
|  |  |  | Plný popis: | --- | [14 empty] | ---
|  | 53 | H | 59224162 | skruž betonová kanalizační se stupadly 100x100x12cm | kus | 2 | 0 | 0 | 1.013 | 2.026 |  | 0 | 21 | 0 | 0 |  | Vlastní | 1
|  |  |  | Plný popis: | --- | [14 empty] | ---
|  | 54 | SP | 894421112 | Osazení šachtového konusu | kus | 5 | 0 | 0 | 0.03927 | 0.19635 |  | 0 | 21 | 0 | 0 | Osazení železobetonových dílců pro šachty skruží přechodových | URS 2024-I | 1
|  |  |  | Plný popis: | [15 empty] | 0
|  | 55 | H | 592243533 | Šachtový konus TRB-Q - 62,5 x 60 x 12 cm | kus | 5 | 0 | 0 | 0.449 | 2.245 |  | 0 | 21 | 0 | 0 | deska betonová zákrytová pro kruhové šachty 100/62,5 x 16,5 cm | Vlastní | 1
|  |  |  | Plný popis: | --- | [14 empty] | ---
|  | 56 | H | 59224348 | těsnění elastomerové pro spojení šachetních dílů DN 1000 | kus | 11 | 0 | 0 | 0.002 | 0.022 |  | 0 | 21 | 0 | 0 | těsnění elastomerové pro spojení šachetních dílů DN 1000 | Vlastní | 1
|  |  |  | Plný popis: | --- | [14 empty] | ---
|  | 57 | SP | 899104112 | Osazení poklopů litinových, ocelových nebo železobetonových včetně rámů pro třídu zatížení D400, E600 | kus | 5 | 0 | 0 | 0.09 | 0.45 |  | 0 | 21 | 0 | 0 | Osazení poklopů litinových a ocelových včetně rámů pro třídu zatížení D400, E600 | URS 2024-I | 1
|  |  |  | Plný popis: | Osazení poklopů litinových, ocelových nebo železobetonových včetně rámů pro třídu zatížení D400, E600 | [14 empty] | Osazení poklopů litinových, ocelových nebo železobetonových včetně rámů pro třídu zatížení D400, E600
|  | 58 | H | 55241014 | poklop šachtový třída D400, kruhový rám 785, vstup 600mm, bez ventilace | kus | 5 | 0 | 0 | 0.0546 | 0.273 |  | 0 | 21 | 0 | 0 | poklop šachtový třída D 400, kruhový rám 785, vstup 600 mm, bez ventilace | Vlastní | 1
|  |  |  | Plný popis: | --- | [14 empty] | ---
|  | 59 | SP | 892421111 | Tlaková zkouška vodou potrubí DN 400 nebo 500 | m | 144 | 0 | 0 |  | 0 |  | 0 | 21 | 0 | 0 | Tlakové zkoušky vodou na potrubí DN 400 nebo 500 | URS 2024-I | 1
|  |  |  | Plný popis: | Tlakové zkoušky vodou na potrubí DN 400 nebo 500 | [14 empty] | Tlakové zkoušky vodou na potrubí DN 400 nebo 500
SO 01/SO 01/009 | 3 |  | Oddíl |  | 009: Ostatní konstrukce a práce |  |  |  | 0 |  | 0.62709 |  | 2.2008 |  | 0 | 0 |  |  | 7
|  | 60 | SP | 979024443 | Očištění vybouraných obrubníků a krajníků silničních | m | 4 | 0 | 0 |  | 0 |  | 0 | 21 | 0 | 0 | Očištění vybouraných prvků komunikací od spojovacího materiálu s odklizením a uložením očištěných hmot a spojovacího materiálu na skládku na vzdálenost do 10 m obrubníků a krajníků, vybouraných z jakéhokoliv lože a s jakoukoliv výplní spár silničních | URS 2024-I | 1
|  |  |  | Plný popis: | Očištění vybouraných prvků komunikací od spojovacího materiálu s odklizením a uložením očištěných hmot a spojovacího materiálu na skládku na vzdálenost do 10 m obrubníků a krajníků, vybouraných z jakéhokoliv lože a s jakoukoliv výplní spár silničních | [14 empty] | Očištění vybouraných prvků komunikací od spojovacího materiálu s odklizením a uložením očištěných hmot a spojovacího materiálu na skládku na vzdálenost do 10 m obrubníků a krajníků, vybouraných z jakéhokoliv lože a s jakoukoliv výplní spár silničních
|  |  |  | Výkaz výměr: | chodník tunklova;4 |  | 4
|  | 61 | SP | 979054441 | Očištění vybouraných z desek nebo dlaždic s původním spárováním z kameniva těženého | m2 | 2.4 | 0 | 0 |  | 0 |  | 0 | 21 | 0 | 0 | Očištění vybouraných prvků komunikací od spojovacího materiálu s odklizením a uložením očištěných hmot a spojovacího materiálu na skládku na vzdálenost do 10 m dlaždic, desek nebo tvarovek s původním vyplněním spár kamenivem těženým | URS 2024-I | 1
|  |  |  | Plný popis: | Očištění vybouraných prvků komunikací od spojovacího materiálu s odklizením a uložením očištěných hmot a spojovacího materiálu na skládku na vzdálenost do 10 m dlaždic, desek nebo tvarovek s původním vyplněním spár kamenivem těženým | [14 empty] | Očištění vybouraných prvků komunikací od spojovacího materiálu s odklizením a uložením očištěných hmot a spojovacího materiálu na skládku na vzdálenost do 10 m dlaždic, desek nebo tvarovek s původním vyplněním spár kamenivem těženým
|  |  |  | Výkaz výměr: | chodník ul.Tunklova;2*1,2 |  | 2.4
|  | 62 | SP | 916131213 | Osazení silničního obrubníku betonového stojatého s boční opěrou do lože z betonu prostého | m | 4 | 0 | 0 | 0.1554 | 0.6216 |  | 0 | 21 | 0 | 0 | Osazení silničního obrubníku betonového se zřízením lože, s vyplněním a zatřením spár cementovou maltou stojatého s boční opěrou z betonu prostého, do lože z betonu prostého | URS 2024-I | 1
|  |  |  | Plný popis: | Osazení silničního obrubníku betonového se zřízením lože, s vyplněním a zatřením spár cementovou maltou stojatého s boční opěrou z betonu prostého, do lože z betonu prostého | [14 empty] | Osazení silničního obrubníku betonového se zřízením lože, s vyplněním a zatřením spár cementovou maltou stojatého s boční opěrou z betonu prostého, do lože z betonu prostého
|  |  |  | Výkaz výměr: | chodník Tunklova;4 |  | 4
|  | 63 | SP | 919732211 | Styčná spára napojení nového živičného povrchu na stávající za tepla š 15 mm hl 25 mm s prořezáním | m | 9 | 0 | 0 | 0.00061 | 0.00549 |  | 0 | 21 | 0 | 0 | Styčná pracovní spára při napojení nového živičného povrchu na stávající se zalitím za tepla modifikovanou asfaltovou hmotou s posypem vápenným hydrátem šířky do 15 mm, hloubky do 25 mm včetně prořezání spáry | URS 2024-I | 1
|  |  |  | Plný popis: | Styčná pracovní spára při napojení nového živičného povrchu na stávající se zalitím za tepla modifikovanou asfaltovou hmotou s posypem vápenným hydrátem šířky do 15 mm, hloubky do 25 mm včetně prořezání spáry | [14 empty] | Styčná pracovní spára při napojení nového živičného povrchu na stávající se zalitím za tepla modifikovanou asfaltovou hmotou s posypem vápenným hydrátem šířky do 15 mm, hloubky do 25 mm včetně prořezání spáry
|  | 64 | SP | 919735112 | Řezání stávajícího živičného krytu hl přes 50 do 100 mm | m | 9 | 0 | 0 |  | 0 |  | 0 | 21 | 0 | 0 | Řezání stávajícího živičného krytu nebo podkladu hloubky přes 50 do 100 mm | URS 2024-I | 1
|  |  |  | Plný popis: | Řezání stávajícího živičného krytu nebo podkladu hloubky přes 50 do 100 mm | [14 empty] | Řezání stávajícího živičného krytu nebo podkladu hloubky přes 50 do 100 mm
|  | 65 | SP | 890331811 | Bourání šachet ze ŽB ručně obestavěného prostoru přes 1,5 do 3 m3 | m3 | 3.668 | 0 | 0 |  | 0 | 0.6 | 2.2008 | 21 | 0 | 0 |  | URS 2024-I | 1
|  |  |  | Plný popis: | Bourání šachet a jímek ručně velikosti obestavěného prostoru přes 1,5 do 3 m3 ze železobetonu | [14 empty] | Bourání šachet a jímek ručně velikosti obestavěného prostoru přes 1,5 do 3 m3 ze železobetonu
|  |  |  | Výkaz výměr: | vybourání stávající šachty dle PD včetně zapravení a zásypu |  | 0
[5 empty] | bourání šachty 1,5*1,5*1,82; |  | 0
[5 empty] | stěny;3,38 |  | 3.38
[5 empty] | dno;0,288 |  | 0.288
|  | 66 | SP | 009 X 01 | Přepojení potrubí ze stávajícího Parschalova žlabu | kus | 1 | 0 | 0 |  | 0 |  | 0 | 21 | 0 | 0 |  | URS 2024-I | 1
|  |  |  | Plný popis: | --- | [14 empty] | ---
|  |  |  | Výkaz výměr: | Přepojení stávajícího potrubí včetně materiálu, montáže a zemních prací;1 |  | 1
SO 01/SO 01/099 | 3 |  | Oddíl |  | 099: Přesun hmot HSV |  |  |  | 0 |  | 0 |  | 0 |  | 0 | 0 |  |  | 5
|  | 67 | SP | 998276101 | Přesun hmot pro trubní vedení z trub z plastických hmot otevřený výkop | t | 153.3112 | 0 | 0 |  | 0 |  | 0 | 21 | 0 | 0 | Přesun hmot pro pozemní komunikace s krytem z kameniva (822 2.2, 822 2.6, 822 5.2, 822 5.6) jakékoliv délky objektu | URS 2024-I | 1
|  |  |  | Plný popis: | Přesun hmot pro trubní vedení hloubené z trub z plastických hmot nebo sklolaminátových pro vodovody, kanalizace, teplovody, produktovody v otevřeném výkopu dopravní vzdálenost do 15 m | [14 empty] | Přesun hmot pro trubní vedení hloubené z trub z plastických hmot nebo sklolaminátových pro vodovody, kanalizace, teplovody, produktovody v otevřeném výkopu dopravní vzdálenost do 15 m
|  | 68 | SP | 997013501 | Odvoz suti a vybouraných hmot na skládku nebo meziskládku do 1 km se složením | t | 17.1088 | 0 | 0 |  | 0 |  | 0 | 21 | 0 | 0 |  | URS 2024-I | 1
|  |  |  | Plný popis: | Odvoz suti a vybouraných hmot na skládku nebo meziskládku se složením, na vzdálenost do 1 km | [14 empty] | Odvoz suti a vybouraných hmot na skládku nebo meziskládku se složením, na vzdálenost do 1 km
|  | 69 | SP | 997013509 | Příplatek k odvozu suti a vybouraných hmot na skládku ZKD 1 km přes 1 km | t | 325.071 | 0 | 0 |  | 0 |  | 0 | 21 | 0 | 0 |  | URS 2024-I | 1
|  |  |  | Plný popis: | Odvoz suti a vybouraných hmot na skládku nebo meziskládku se složením, na vzdálenost Příplatek k ceně za každý další započatý 1 km přes 1 km | [14 empty] | Odvoz suti a vybouraných hmot na skládku nebo meziskládku se složením, na vzdálenost Příplatek k ceně za každý další započatý 1 km přes 1 km
|  |  |  | Výkaz výměr: | Odvoz do 20 km;17,109*19 |  | 325.071
|  | 70 | SP | 997013609 | Poplatek za uložení na skládce (skládkovné) stavebního odpadu ze směsí nebo oddělených frakcí betonu, zeminy, podloží komunikace bez asfaltových směsí | t | 15.129 | 0 | 0 |  | 0 |  | 0 | 21 | 0 | 0 |  | Vlastní | 1
|  |  |  | Plný popis: | Poplatek za uložení stavebního odpadu na skládce (skládkovné) ze směsí nebo oddělených frakcí betonu, cihel a keramických výrobků zatříděného do Katalogu odpadů pod kódem 17 01 07 | [14 empty] | Poplatek za uložení stavebního odpadu na skládce (skládkovné) ze směsí nebo oddělených frakcí betonu, cihel a keramických výrobků zatříděného do Katalogu odpadů pod kódem 17 01 07
|  |  |  | Výkaz výměr: | 17,109-1,98 |  | 15.129
|  | 71 | SP | 997013645 | Poplatek za uložení na skládce (skládkovné) odpadu asfaltového bez dehtu kód odpadu 17 03 02 | t | 1.98 | 0 | 0 |  | 0 |  | 0 | 21 | 0 | 0 |  | Vlastní | 1
|  |  |  | Plný popis: | Poplatek za uložení stavebního odpadu na skládce (skládkovné) asfaltového bez obsahu dehtu zatříděného do Katalogu odpadů pod kódem 17 03 02 | [14 empty] | Poplatek za uložení stavebního odpadu na skládce (skládkovné) asfaltového bez obsahu dehtu zatříděného do Katalogu odpadů pod kódem 17 03 02
SO 01/SO 01/V01 | 3 |  | Oddíl |  | V01: Průzkumné, geodetické a projektové práce |  |  |  | 0 |  | 0 |  | 0 |  | 0 | 0 |  |  | 2
|  | 72 | ON | 012303000 | Geodetické práce po výstavbě | ks | 1 | 0 | 0 |  | 0 |  | 0 | 21 | 0 | 0 |  | Vlastní | 1
|  |  |  | Plný popis: | Geodetické práce po výstavbě | [14 empty] | Geodetické práce po výstavbě
|  | 73 | ON | 013254000 | Dokumentace skutečného provedení stavby | kus | 1 | 0 | 0 |  | 0 |  | 0 | 21 | 0 | 0 |  | Vlastní | 1
|  |  |  | Plný popis: | Dokumentace skutečného provedení stavby | [14 empty] | Dokumentace skutečného provedení stavby
SO 01/SO 01/V04 | 3 |  | Oddíl |  | V04: Inženýrská činnost |  |  |  | 0 |  | 0 |  | 0 |  | 0 | 0 |  |  | 1
|  | 74 | ON | 045002000 | Kompletační a koordinační činnost | kus | 1 | 0 | 0 |  | 0 |  | 0 | 21 | 0 | 0 | Hlavní tituly průvodních činností a nákladů inženýrská činnost kompletační a koordinační činnost | Vlastní | 1
|  |  |  | Plný popis: | Kompletační a koordinační činnost | [14 empty] | Kompletační a koordinační činnost
SO 01/SO 01/VRN | 3 |  | Oddíl |  | VRN: Vedlejší rozpočtové náklady |  |  |  | 0 |  | 0 |  | 0 |  | 0 | 0 |  |  | 1
|  | 75 | ON | 07 | Zařízení staveniště | % | 3 | 0 | 0 |  | 0 |  | 0 | 21 | 0 | 0 |  | Vlastní | 1
|  |  |  | Plný popis: | --- | [14 empty] | ---

## Figury
Figura | Výraz | Hodnota | Popis