## Rekapitulácia stavby
Export Komplet | [28 empty] | 2.0 | [5 empty] | False | False | {10261cc3-935b-438b-b755-e50b234d168f}
[20 empty] | >> skryté stĺpce << | [13 empty] | 0,01 | 20
[34 empty] | 0,01 | 20
|  | REKAPITULÁCIA STAVBY | [18 empty] | v --- nižšie sa nachádzajú doplnkové a pomocné údaje k zostavám --- v | [11 empty] | Návod na vyplnenie | 0,001
|  | Kód: |  |  |  |  | 201808311plat | [25 empty] | Meniť je možné iba bunky so žltým podfarbením! 1) na prvom liste Rekapitulácie stavby vyplňte v zostave a) Rekapitulácia stavby - údaje o Zhotoviteľovi (prenesú sa do ostatných zostáv aj v iných listoch) b) Rekapitulácia objektov stavby - potrebné Ostatné náklady 2) na vybraných listoch vyplňte v zostave a) Krycí list - údaje o Zhotoviteľovi, pokiaľ sa líšia od údajov o Zhotoviteľovi na Rekapitulácii stavby (údaje se prenesú do ostatných zostav v danom liste) b) Rekapitulácia rozpočtu - potrebné Ostatné náklady c) Celkové náklady za stavbu - ceny na položkách - množstvo, pokiaľ má žlté podfarbenie - a v prípade potreby poznámku (tá je v skrytom stĺpci) | 0,01
|  | Stavba: |  |  |  |  | Centrum integrovanej zdravotnej starostlivosti v meste Dobšiná | [26 empty] | 0,01
|  | JKSO: | [13 empty] | KS: | [17 empty] | 0,01
|  | Miesto: |  |  |  |  | kat. územie Dobšiná, parc. číslo 1319/1 | [8 empty] | Dátum: |  | 14. 12. 2018 | [15 empty] | 0,01
0,01
|  | Objednávateľ: | [13 empty] | IČO: | [17 empty] | 0,01
|  |  | mesto Dobšiná, SNP 554, 049 25 Dobšiná, SR | [12 empty] | IČ DPH: | [17 empty] | 0,01
0,01
|  | Zhotoviteľ: | [13 empty] | IČO: |  | Vyplň údaj | [15 empty] | 0,01
|  |  | Vyplň údaj | [12 empty] | IČ DPH: |  | Vyplň údaj | [15 empty] | 0,01
False
|  | Projektant: | [13 empty] | IČO: | [17 empty] | False
|  |  | Ing.Jiří Tencar Ph.D.;Južná trieda 1566/41, Košice | [12 empty] | IČ DPH: | [17 empty] | True
0,01
|  | Spracovateľ: | [13 empty] | IČO: | [17 empty] | 0,01
[16 empty] | IČ DPH: | [17 empty] | True
Poznámka:
|  | Cena bez DPH | [13 empty] | 0
[8 empty] | Sadzba dane |  |  | Základ dane |  |  |  |  | Výška dane
|  | DPH |  | základná |  |  |  | 20% |  |  | 0 |  |  |  |  | 0
|  |  |  | znížená |  |  |  | 20% |  |  | 0 |  |  |  |  | 0
|  |  |  | zákl. prenesená |  |  |  | 20% |  |  | 0 |  |  |  |  | 0
|  |  |  | zníž. prenesená |  |  |  | 20% |  |  | 0 |  |  |  |  | 0
|  |  |  | nulová |  |  |  | 0% |  |  | 0 |  |  |  |  | 0
|  | Cena s DPH | [6 empty] | v |  |  | EUR |  |  |  | 0
|  | Projektant | [11 empty] | Spracovateľ
|  | Dátum a podpis: | [7 empty] | Pečiatka |  |  |  | Dátum a podpis: |  |  | Pečiatka
|  | Objednávateľ | [11 empty] | Zhotoviteľ
|  | Dátum a podpis: | [7 empty] | Pečiatka |  |  |  | Dátum a podpis: |  |  | Pečiatka
REKAPITULÁCIA OBJEKTOV STAVBY
| Kód: | [6 empty] | 201808311plat
| Stavba: | [6 empty] | Centrum integrovanej zdravotnej starostlivosti v meste Dobšiná
| Miesto: | [6 empty] | kat. územie Dobšiná, parc. číslo 1319/1 | [6 empty] | Dátum: |  | 14. 12. 2018
| Objednávateľ: | [6 empty] | mesto Dobšiná, SNP 554, 049 25 Dobšiná, SR | [6 empty] | Projektant: |  | Ing.Jiří Tencar Ph.D.;Južná trieda 1566/41, Košice |  |  |  | Informatívne údaje z listov zákaziek
| Zhotoviteľ: | [13 empty] | Spracovateľ:
| Kód |  |  |  | Popis | [7 empty] | Cena bez DPH [EUR] |  |  |  |  | Cena s DPH [EUR] | Typ |  | z toho Ostat. náklady [EUR] | DPH [EUR] | Normohodiny [h] | DPH základná [EUR] | DPH znížená [EUR] | DPH základná prenesená [EUR] | DPH znížená prenesená [EUR] | Základňa DPH základná | Základňa DPH znížená | Základňa DPH zákl. prenesená | Základňa DPH zníž. prenesená | Základňa DPH nulová
| Náklady z rozpočtov | [11 empty] | 0 |  |  |  |  | 0 |  |  | 0 | 0 | 0 | 0 | 0 | 0 | 0 | 0 | 0 | 0 | 0 | 0 |  | D | 0 | ###NOIMPORT### | IMPORT | {10261cc3-935b-438b-b755-e50b234d168f} | {00000000-0000-0000-0000-000000000000}
|  | 01ON |  |  |  | Centrum integrovanej zdravotnej starostlivosti v meste Dobšiná - oprávnené náklady | [6 empty] | 0 |  |  |  |  | 0 | STA |  | 0 | 0 | 0 | 0 | 0 | 0 | 0 | 0 | 0 | 0 | 0 | 0 |  | D | 1 | ###NOIMPORT### | IMPORT | {1fe1f571-2f89-441c-a2ad-deea19e1e8d5} | {10261cc3-935b-438b-b755-e50b234d168f} | 0
|  |  | 01 |  |  |  | Aktivita C) - Nadstavba, stavebné úpravy a rekonštrukcia vnút.a vonk.priest.stav.obj. | [5 empty] | 0 |  |  |  |  | 0 | Časť |  | 0 | 0 | 0 | 0 | 0 | 0 | 0 | 0 | 0 | 0 | 0 | 0 |  | D | 2 | ###NOIMPORT### | IMPORT | {5df7c35e-247b-4e03-80fe-6b5fe262a2fd} | {1fe1f571-2f89-441c-a2ad-deea19e1e8d5}
/ |  |  |  | C.01 |  |  |  | Architektonicko-stavebné riešenie |  |  |  |  | 0 |  |  |  |  | 0 | Časť |  | 0 | 0 | 0 | 0 | 0 | 0 | 0 | 0 | 0 | 0 | 0 | 0 |  |  | 3 |  | IMPORT | {94600199-7051-4f15-bcbb-0891c7f1c792} | {5df7c35e-247b-4e03-80fe-6b5fe262a2fd}
/ |  |  |  | C.02 |  |  |  | Ústedné vykurovanie |  |  |  |  | 0 |  |  |  |  | 0 | Časť |  | 0 | 0 | 0 | 0 | 0 | 0 | 0 | 0 | 0 | 0 | 0 | 0 |  |  | 3 |  | IMPORT | {e6dfcb0b-e54d-470d-82cd-eeea07f77db4} | {5df7c35e-247b-4e03-80fe-6b5fe262a2fd}
/ |  |  |  | C.03 |  |  |  | Zdravotechnické inštalácie |  |  |  |  | 0 |  |  |  |  | 0 | Časť |  | 0 | 0 | 0 | 0 | 0 | 0 | 0 | 0 | 0 | 0 | 0 | 0 |  |  | 3 |  | IMPORT | {2cbba255-7cad-44a3-bde9-076e54296fe6} | {5df7c35e-247b-4e03-80fe-6b5fe262a2fd}
|  |  | 02 |  |  |  | Aktivita G) - Budovanie bezbariérových prístupov | [5 empty] | 0 |  |  |  |  | 0 | Časť |  | 0 | 0 | 0 | 0 | 0 | 0 | 0 | 0 | 0 | 0 | 0 | 0 |  | D | 2 | ###NOIMPORT### | IMPORT | {ac85bb03-2bdd-4e0c-bcb9-7d3aee597e9b} | {1fe1f571-2f89-441c-a2ad-deea19e1e8d5}
/ |  |  |  | G.01 |  |  |  | Architektonicko-stavebné riešenie |  |  |  |  | 0 |  |  |  |  | 0 | Časť |  | 0 | 0 | 0 | 0 | 0 | 0 | 0 | 0 | 0 | 0 | 0 | 0 |  |  | 3 |  | IMPORT | {8481ebe9-ba87-47f6-b645-e63b131a09dd} | {ac85bb03-2bdd-4e0c-bcb9-7d3aee597e9b}
|  | 02NN |  |  |  | Centrum integrovanej zdravotnej starostlivosti v meste Dobšiná - neoprávnené náklady | [6 empty] | 0 |  |  |  |  | 0 | STA |  | 0 | 0 | 0 | 0 | 0 | 0 | 0 | 0 | 0 | 0 | 0 | 0 |  | D | 1 | ###NOIMPORT### | IMPORT | {808e6d5a-68d7-4489-a410-8ec1c3adf4be} | {10261cc3-935b-438b-b755-e50b234d168f} | 0
|  |  | 02 |  |  |  | Nadstavba, stavebné úpravy a rekonštrukcia vnút.a vonk.priest.stav.obj. - neoprávnené náklady | [5 empty] | 0 |  |  |  |  | 0 | Časť |  | 0 | 0 | 0 | 0 | 0 | 0 | 0 | 0 | 0 | 0 | 0 | 0 |  | D | 2 | ###NOIMPORT### | IMPORT | {a4ae10d8-01ff-425a-b73c-f9b857ecadb8} | {808e6d5a-68d7-4489-a410-8ec1c3adf4be}
/ |  |  |  | N.01 |  |  |  | Elektroinštalácia a bleskozvod |  |  |  |  | 0 |  |  |  |  | 0 | Časť |  | 0 | 0 | 0 | 0 | 0 | 0 | 0 | 0 | 0 | 0 | 0 | 0 |  |  | 3 |  | IMPORT | {8c2552e9-6b6a-4f25-bc1d-02d9547a5d65} | {a4ae10d8-01ff-425a-b73c-f9b857ecadb8}
/ |  |  |  | N.02 |  |  |  | Vodovodná prípojka |  |  |  |  | 0 |  |  |  |  | 0 | Časť |  | 0 | 0 | 0 | 0 | 0 | 0 | 0 | 0 | 0 | 0 | 0 | 0 |  |  | 3 |  | IMPORT | {0aafd002-f4af-4a91-8290-e5bb5a0a6990} | {a4ae10d8-01ff-425a-b73c-f9b857ecadb8}
/ |  |  |  | N.03 |  |  |  | Kanalizačná prípojka |  |  |  |  | 0 |  |  |  |  | 0 | Časť |  | 0 | 0 | 0 | 0 | 0 | 0 | 0 | 0 | 0 | 0 | 0 | 0 |  |  | 3 |  | IMPORT | {36b7e103-0fe0-4124-a68a-b8e1d079d3ca} | {a4ae10d8-01ff-425a-b73c-f9b857ecadb8}
/ |  |  |  | N.04 |  |  |  | NN prípojka |  |  |  |  | 0 |  |  |  |  | 0 | Časť |  | 0 | 0 | 0 | 0 | 0 | 0 | 0 | 0 | 0 | 0 | 0 | 0 |  |  | 3 |  | IMPORT | {1a144aa0-7942-404a-a9a9-9e8f76a035be} | {a4ae10d8-01ff-425a-b73c-f9b857ecadb8}

## C.01 - Architektonicko-st...
[9 empty] | >> skryté stĺpce << | [9 empty] | {94600199-7051-4f15-bcbb-0891c7f1c792}
0
| KRYCÍ LIST ROZPOČTU | [8 empty] | v --- nižšie sa nachádzajú doplnkové a pomocné údaje k zostavám --- v | [8 empty] | False
Stavba:
Centrum integrovanej zdravotnej starostlivosti v meste Dobšiná
Objekt:
01ON - Centrum integrovanej zdravotnej starostlivosti v meste Dobšiná - oprávnené náklady
Časť:
01 - Aktivita C) - Nadstavba, stavebné úpravy a rekonštrukcia vnút.a vonk.priest.stav.obj.
Úroveň 3:
C.01 - Architektonicko-stavebné riešenie
| JKSO: |  |  |  |  | KS:
| Miesto: |  | kat. územie Dobšiná, parc. číslo 1319/1 |  |  | Dátum: | 14. 12. 2018
| Objednávateľ: |  |  |  |  | IČO:
|  | mesto Dobšiná, SNP 554, 049 25 Dobšiná, SR |  |  |  | IČ DPH:
| Zhotoviteľ: |  |  |  |  | IČO: | Vyplň údaj
|  | Vyplň údaj |  |  |  | IČ DPH: | Vyplň údaj
| Projektant: |  |  |  |  | IČO:
|  | Ing.Jiří Tencar Ph.D.;Južná trieda 1566/41, Košice |  |  |  | IČ DPH:
| Spracovateľ: |  |  |  |  | IČO:
IČ DPH:
Poznámka:
| Cena bez DPH | [5 empty] | 0
|  |  | Základ dane |  |  | Sadzba dane | Výška dane
| DPH | základná | 0 |  |  | 20% | 0
|  | znížená | 0 |  |  | 20% | 0
|  | zákl. prenesená | 0 |  |  | 20% | 0
|  | zníž. prenesená | 0 |  |  | 20% | 0
|  | nulová | 0 |  |  | 0% | 0
| Cena s DPH |  |  | v | EUR |  | 0
| Projektant |  |  | Spracovateľ
| Dátum a podpis: |  | Pečiatka | Dátum a podpis: |  |  | Pečiatka
| Objednávateľ |  |  | Zhotoviteľ
| Dátum a podpis: |  | Pečiatka | Dátum a podpis: |  |  | Pečiatka
REKAPITULÁCIA ROZPOČTU
Stavba:
Centrum integrovanej zdravotnej starostlivosti v meste Dobšiná
Objekt:
01ON - Centrum integrovanej zdravotnej starostlivosti v meste Dobšiná - oprávnené náklady
Časť:
01 - Aktivita C) - Nadstavba, stavebné úpravy a rekonštrukcia vnút.a vonk.priest.stav.obj.
Úroveň 3:
C.01 - Architektonicko-stavebné riešenie
Miesto: |  |  | kat. územie Dobšiná, parc. číslo 1319/1 |  |  | Dátum: | 14. 12. 2018
Objednávateľ: |  |  | mesto Dobšiná, SNP 554, 049 25 Dobšiná, SR |  |  | Projektant: | Ing.Jiří Tencar Ph.D.;Južná trieda 1566/41, Košice
Zhotoviteľ: |  |  | Vyplň údaj |  |  | Spracovateľ:
Kód dielu - Popis | [6 empty] | Cena celkom [EUR]
Náklady z rozpočtu | [6 empty] | 0 | [12 empty] | -1
| HSV - Práce a dodávky HSV | [5 empty] | 0
| 1 - Zemné práce | [5 empty] | 0
| 2 - Zakladanie | [5 empty] | 0
| 3 - Zvislé a kompletné konštrukcie | [5 empty] | 0
| 4 - Vodorovné konštrukcie | [5 empty] | 0
| 5 - Komunikácie | [5 empty] | 0
| 6 - Úpravy povrchov, podlahy, osadenie | [5 empty] | 0
| 9 - Ostatné konštrukcie a práce-búranie | [5 empty] | 0
| 99 - Presun hmôt HSV | [5 empty] | 0
| PSV - Práce a dodávky PSV | [5 empty] | 0
| 711 - Izolácie proti vode a vlhkosti | [5 empty] | 0
| 712 - Izolácie striech, povlakové krytiny | [5 empty] | 0
| 713 - Izolácie tepelné | [5 empty] | 0
| 722 - Zdravotechnika - vnútorný vodovod | [5 empty] | 0
| 762 - Konštrukcie tesárske | [5 empty] | 0
| 763 - Konštrukcie - drevostavby | [5 empty] | 0
| 764 - Konštrukcie klampiarske | [5 empty] | 0
| 765 - Konštrukcie - krytiny tvrdé | [5 empty] | 0
| 766 - Konštrukcie stolárske | [5 empty] | 0
| 767 - Konštrukcie doplnkové kovové | [5 empty] | 0
| 769 - Montáže vzduchotechnických zariadení | [5 empty] | 0
| 771 - Podlahy z dlaždíc | [5 empty] | 0
| 775 - Podlahy vlysové a parketové | [5 empty] | 0
| 776 - Podlahy povlakové | [5 empty] | 0
| 781 - Obklady | [5 empty] | 0
| 783 - Nátery | [5 empty] | 0
| 784 - Maľby | [5 empty] | 0
| M - Práce a dodávky M | [5 empty] | 0
| 21-M - Elektromontáže | [5 empty] | 0
ROZPOČET
Stavba:
Centrum integrovanej zdravotnej starostlivosti v meste Dobšiná
Objekt:
01ON - Centrum integrovanej zdravotnej starostlivosti v meste Dobšiná - oprávnené náklady
Časť:
01 - Aktivita C) - Nadstavba, stavebné úpravy a rekonštrukcia vnút.a vonk.priest.stav.obj.
Úroveň 3:
C.01 - Architektonicko-stavebné riešenie
Miesto: |  |  | kat. územie Dobšiná, parc. číslo 1319/1 |  |  | Dátum: | 14. 12. 2018
Objednávateľ: |  |  | mesto Dobšiná, SNP 554, 049 25 Dobšiná, SR |  |  | Projektant: | Ing.Jiří Tencar Ph.D.;Južná trieda 1566/41, Košice
Zhotoviteľ: |  |  | Vyplň údaj |  |  | Spracovateľ:
PČ | Typ | Kód | Popis | MJ | Množstvo | J.cena [EUR] | Cena celkom [EUR] | Cenová sústava |  |  | DPH | J. Nh [h] | Nh celkom [h] | J. hmotnosť [t] | Hmotnosť celkom [t] | J. suť [t] | Suť Celkom [t]
Náklady z rozpočtu | [6 empty] | 0 | [5 empty] | 0 |  | 251.363 |  | 113.3234 |  | D | -1 | [7 empty] | 0
| D | HSV | Práce a dodávky HSV |  |  |  | 0 | [5 empty] | 0 |  | 210.1427 |  | 110.5627 | 1 | D | 0 | ROZPOCET | [6 empty] | 0
| D | 1 | Zemné práce |  |  |  | 0 | [5 empty] | 0 |  | 0 |  | 17.169 | 1 | D | 1 | ROZPOCET | [6 empty] | 0
1 | K | 113106612 | Rozoberanie zámkovej dlažby všetkých druhov v ploche nad 20 m2, -0,26000t | m2 | 51.6 |  | 0 | CS CENEKON 2018 02 |  |  | znížená |  | 0 | 0 | 0 | 0.26 | 13.416 | 4 | K | 2 | ROZPOCET | 0 | 0 | 0 | 0 | 0 | 2 | 0 | 4 | 232306894
2 | K | 113107131 | Odstránenie krytu v ploche do 200 m2 z betónu prostého, hr. vrstvy do 150 mm, -0,22500t | m2 | 16.68 |  | 0 | CS CENEKON 2018 02 |  |  | znížená |  | 0 | 0 | 0 | 0.225 | 3.753 | 4 | K | 2 | ROZPOCET | 0 | 0 | 0 | 0 | 0 | 2 | 0 | 4 | -664952537
3 | K | 132211101 | Hĺbenie rýh šírky do 600 mm v hornine tr.3 súdržných - ručným náradím | m3 | 38.832 |  | 0 | CS CENEKON 2018 02 |  |  | znížená |  | 0 | 0 | 0 | 0 | 0 | 4 | K | 2 | ROZPOCET | 0 | 0 | 0 | 0 | 0 | 2 | 0 | 4 | -2018924970
4 | K | 132211119 | Príplatok za lepivosť pri hĺbení rýh š do 600 mm ručným náradím v hornine tr. 3 | m3 | 38.832 |  | 0 | CS CENEKON 2018 02 |  |  | znížená |  | 0 | 0 | 0 | 0 | 0 | 4 | K | 2 | ROZPOCET | 0 | 0 | 0 | 0 | 0 | 2 | 0 | 4 | -436827553
5 | K | 162501102 | Vodorovné premiestnenie výkopku po spevnenej ceste z horniny tr.1-4, do 100 m3 na vzdialenosť do 3000 m | m3 | 13.077 |  | 0 | CS CENEKON 2018 02 |  |  | znížená |  | 0 | 0 | 0 | 0 | 0 | 4 | K | 2 | ROZPOCET | 0 | 0 | 0 | 0 | 0 | 2 | 0 | 4 | 1480845341
6 | K | 171201201 | Uloženie sypaniny na skládky do 100 m3 | m3 | 13.077 |  | 0 | CS CENEKON 2018 02 |  |  | znížená |  | 0 | 0 | 0 | 0 | 0 | 4 | K | 2 | ROZPOCET | 0 | 0 | 0 | 0 | 0 | 2 | 0 | 4 | -2076801151
7 | K | 171209002 | Poplatok za skladovanie - zemina a kamenivo (17 05) ostatné | t | 24.454 |  | 0 | CS CENEKON 2018 02 |  |  | znížená |  | 0 | 0 | 0 | 0 | 0 | 4 | K | 2 | ROZPOCET | 0 | 0 | 0 | 0 | 0 | 2 | 0 | 4 | 59078112
8 | K | 174101001 | Zásyp sypaninou so zhutnením jám, šachiet, rýh, zárezov alebo okolo objektov do 100 m3 | m3 | 25.755 |  | 0 | CS CENEKON 2018 02 |  |  | znížená |  | 0 | 0 | 0 | 0 | 0 | 4 | K | 2 | ROZPOCET | 0 | 0 | 0 | 0 | 0 | 2 | 0 | 4 | -1532940089
| D | 2 | Zakladanie |  |  |  | 0 | [5 empty] | 0 |  | 0 |  | 0 | 1 | D | 1 | ROZPOCET | [6 empty] | 0
9 | K | 215901101 | Zhutnenie podložia z rastlej horniny 1 až 4 pod násypy, z hornina súdržných do 92 % PS a nesúdržných | m2 | 76.38 |  | 0 | CS CENEKON 2018 02 |  |  | znížená |  | 0 | 0 | 0 | 0 | 0 | 4 | K | 2 | ROZPOCET | 0 | 0 | 0 | 0 | 0 | 2 | 0 | 4 | 721011292
| D | 3 | Zvislé a kompletné konštrukcie |  |  |  | 0 | [5 empty] | 0 |  | 24.699 |  | 0 | 1 | D | 1 | ROZPOCET | [6 empty] | 0
10 | K | 310237251 | Zamurovanie otvoru s plochou nad 0,09 do 0.25 m2 v murive nadzákladného nad 300 do 450 mm | ks | 1 |  | 0 | CS CENEKON 2018 02 |  |  | znížená |  | 0 | 0.19158 | 0.19158 | 0 | 0 | 4 | K | 2 | ROZPOCET | 0 | 0 | 0 | 0 | 0 | 2 | 0 | 4 | -532584431
11 | K | 310238211 | Zamurovanie otvoru s plochou nad 0.25 do 1 m2 v murive nadzákladného tehlami na maltu vápennocementovú | m3 | 1.341 |  | 0 | CS CENEKON 2018 02 |  |  | znížená |  | 0 | 1.872 | 2.5103 | 0 | 0 | 4 | K | 2 | ROZPOCET | 0 | 0 | 0 | 0 | 0 | 2 | 0 | 4 | 107146011
12 | K | 310239211 | Zamurovanie otvoru s plochou nad 1 do 4 m2 v murive nadzákladného | m3 | 1.073 |  | 0 | CS CENEKON 2018 02 |  |  | znížená |  | 0 | 1.872 | 2.0086 | 0 | 0 | 4 | K | 2 | ROZPOCET | 0 | 0 | 0 | 0 | 0 | 2 | 0 | 4 | 384580580
13 | K | 314275007 | Komínová zostava jednoprieduchová, výšky do 5 m | súb. | 1 |  | 0 | CS CENEKON 2018 02 |  |  | znížená |  | 0 | 0.43001 | 0.43001 | 0 | 0 | 4 | K | 2 | ROZPOCET | 0 | 0 | 0 | 0 | 0 | 2 | 0 | 4 | -1616720084
14 | K | 317162102 | Prefabrikovaný preklad dĺžky 1250 mm | ks | 21 |  | 0 | CS CENEKON 2018 02 |  |  | znížená |  | 0 | 0.01913 | 0.40173 | 0 | 0 | 4 | K | 2 | ROZPOCET | 0 | 0 | 0 | 0 | 0 | 2 | 0 | 4 | 519504729
15 | K | 317162103 | Prefabrikovaný preklad dĺžky 1500 mm | ks | 10 |  | 0 | CS CENEKON 2018 02 |  |  | znížená |  | 0 | 0.02273 | 0.2273 | 0 | 0 | 4 | K | 2 | ROZPOCET | 0 | 0 | 0 | 0 | 0 | 2 | 0 | 4 | -124266321
16 | K | 317162105 | Prefabrikovaný preklad dĺžky 2000 mm | ks | 3 |  | 0 | CS CENEKON 2018 02 |  |  | znížená |  | 0 | 0.0299 | 0.0897 | 0 | 0 | 4 | K | 2 | ROZPOCET | 0 | 0 | 0 | 0 | 0 | 2 | 0 | 4 | 137558215
17 | K | 340238212 | Zamurovanie otvoru s plochou do 1 m2 v priečkach hr. nad 100 mm | m2 | 0.757 |  | 0 | CS CENEKON 2018 02 |  |  | znížená |  | 0 | 0.2742 | 0.20757 | 0 | 0 | 4 | K | 2 | ROZPOCET | 0 | 0 | 0 | 0 | 0 | 2 | 0 | 4 | -1774795355
18 | K | 340239212 | Zamurovanie otvoru s plochou do 4 m2 v priečkach, stenách hr.do 150 mm | m2 | 15.981 |  | 0 | CS CENEKON 2018 02 |  |  | znížená |  | 0 | 0.2742 | 4.382 | 0 | 0 | 4 | K | 2 | ROZPOCET | 0 | 0 | 0 | 0 | 0 | 2 | 0 | 4 | -1701509294
19 | K | 342272102 | Priečky z tvárnic pórobetónových hr. 100 mm na MVC a maltu tenkovrstvú | m2 | 198.084 |  | 0 | CS CENEKON 2018 02 |  |  | znížená |  | 0 | 0.07194 | 14.2502 | 0 | 0 | 4 | K | 2 | ROZPOCET | 0 | 0 | 0 | 0 | 0 | 2 | 0 | 4 | 1337573044
| D | 4 | Vodorovné konštrukcie |  |  |  | 0 | [5 empty] | 0 |  | 8.3551 |  | 0 | 1 | D | 1 | ROZPOCET | [6 empty] | 0
20 | K | 451577777 | Podklad pod dlažbu v ploche vodorovnej alebo v sklone do 1:5 hr. 30-100 mm z kameniva ťaženého | m2 | 51.6 |  | 0 | CS CENEKON 2018 02 |  |  | znížená |  | 0 | 0.16192 | 8.3551 | 0 | 0 | 4 | K | 2 | ROZPOCET | 0 | 0 | 0 | 0 | 0 | 2 | 0 | 4 | 2132580347
| D | 5 | Komunikácie |  |  |  | 0 | [5 empty] | 0 |  | 29.3738 |  | 0 | 1 | D | 1 | ROZPOCET | [6 empty] | 0
21 | K | 564731111 | Podklad alebo kryt z kameniva hrubého drveného veľ. 32-63 mm s rozprestretím a zhutn.hr. 100 mm | m2 | 51.6 |  | 0 | CS CENEKON 2018 02 |  |  | znížená |  | 0 | 0.19695 | 10.1626 | 0 | 0 | 4 | K | 2 | ROZPOCET | 0 | 0 | 0 | 0 | 0 | 2 | 0 | 4 | 1911377044
22 | K | 564761111 | Podklad alebo kryt z kameniva hrubého drveného veľ. 16-32 mm s rozprestretím a zhutn.hr. 200 mm | m2 | 8.1 |  | 0 | CS CENEKON 2018 02 |  |  | znížená |  | 0 | 0.38625 | 3.1286 | 0 | 0 | 4 | K | 2 | ROZPOCET | 0 | 0 | 0 | 0 | 0 | 2 | 0 | 4 | 1982788511
23 | K | 564851111 | Podklad alebo kryt zo štrkodrviny s rozprestretím a zhutnením, po zhutnení hr. 150 mm, štrkový okapový chodník š. 300 mm | m2 | 8.34 |  | 0 | CS CENEKON 2018 02 |  |  | znížená |  | 0 | 0.27994 | 2.3347 | 0 | 0 | 4 | K | 2 | ROZPOCET | 0 | 0 | 0 | 0 | 0 | 2 | 0 | 4 | -1894605640
24 | K | 567114311 | Podklad z podkladového betónu PB III tr. C 12/15 hr. 100 mm | m2 | 51.6 |  | 0 | CS CENEKON 2018 02 |  |  | znížená |  | 0 | 0.22796 | 11.7627 | 0 | 0 | 4 | K | 2 | ROZPOCET | 0 | 0 | 0 | 0 | 0 | 2 | 0 | 4 | -253578365
25 | K | 581114113 | Kryt z betónu prostého C 16/20 komunikácií pre peších hr. 150 mm | m2 | 8.1 |  | 0 | CS CENEKON 2018 02 |  |  | znížená |  | 0 | 0.24156 | 1.9566 | 0 | 0 | 4 | K | 2 | ROZPOCET | 0 | 0 | 0 | 0 | 0 | 2 | 0 | 4 | 546676241
26 | K | 631362422 | Výstuž mazanín z betónov (z kameniva) a z ľahkých betónov zo sietí KARI, priemer drôtu 6/6 mm, veľkosť oka 150x150 mm | m2 | 8.1 |  | 0 | CS CENEKON 2018 02 |  |  | znížená |  | 0 | 0.00352 | 0.028512 | 0 | 0 | 4 | K | 2 | ROZPOCET | 0 | 0 | 0 | 0 | 0 | 2 | 0 | 4 | -1584385313
| D | 6 | Úpravy povrchov, podlahy, osadenie |  |  |  | 0 | [5 empty] | 0 |  | 94.871 |  | 0 | 1 | D | 1 | ROZPOCET | [6 empty] | 0
27 | K | 611421221 | Oprava vnútorných vápenných omietok stropov železobetónových rovných tvárnicových a klenieb, opravovaná plocha nad 5 do 10 %,hladká | m2 | 1153.14 |  | 0 | CS CENEKON 2018 02 |  |  | znížená |  | 0 | 0.00381 | 4.3935 | 0 | 0 | 4 | K | 2 | ROZPOCET | 0 | 0 | 0 | 0 | 0 | 2 | 0 | 4 | -1697528271
28 | K | 611460121 | Príprava vnútorného podkladu stropov penetráciou základnou pod omietky | m2 | 1153.14 |  | 0 | CS CENEKON 2018 02 |  |  | znížená |  | 0 | 0.00023 | 0.26522 | 0 | 0 | 4 | K | 2 | ROZPOCET | 0 | 0 | 0 | 0 | 0 | 2 | 0 | 4 | -288124030
29 | K | 611460122 | Príprava vnútorného podkladu stropov penetráciou hĺbkovou | m2 | 1153.14 |  | 0 | CS CENEKON 2018 02 |  |  | znížená |  | 0 | 0.0002 | 0.23063 | 0 | 0 | 4 | K | 2 | ROZPOCET | 0 | 0 | 0 | 0 | 0 | 2 | 0 | 4 | 784912048
30 | K | 611460221 | Vnútorná omietka stropov vápenná štuková (jemná), hr. 3 mm | m2 | 1153.14 |  | 0 | CS CENEKON 2018 02 |  |  | znížená |  | 0 | 0.00429 | 4.947 | 0 | 0 | 4 | K | 2 | ROZPOCET | 0 | 0 | 0 | 0 | 0 | 2 | 0 | 4 | -961548605
31 | K | 611481119 | Potiahnutie vnútorných stropov sklotextílnou mriežkou s celoplošným prilepením | m2 | 1153.14 |  | 0 | CS CENEKON 2018 02 |  |  | znížená |  | 0 | 0.00415 | 4.7855 | 0 | 0 | 4 | K | 2 | ROZPOCET | 0 | 0 | 0 | 0 | 0 | 2 | 0 | 4 | -922613456
32 | K | 612421221 | Oprava vnútorných vápenných omietok stien, opravovaná plocha nad 5 do 10 %,hladká | m2 | 2461.622 |  | 0 | CS CENEKON 2018 02 |  |  | znížená |  | 0 | 0.00381 | 9.3788 | 0 | 0 | 4 | K | 2 | ROZPOCET | 0 | 0 | 0 | 0 | 0 | 2 | 0 | 4 | -1159739976
33 | K | 612460121 | Príprava vnútorného podkladu stien penetráciou základnou pod omietky | m2 | 2581.856 |  | 0 | CS CENEKON 2018 02 |  |  | znížená |  | 0 | 0.00023 | 0.59383 | 0 | 0 | 4 | K | 2 | ROZPOCET | 0 | 0 | 0 | 0 | 0 | 2 | 0 | 4 | 1350172853
34 | K | 612460122 | Príprava vnútorného podkladu stien penetráciou hĺbkovou | m2 | 2461.622 |  | 0 | CS CENEKON 2018 02 |  |  | znížená |  | 0 | 0.0002 | 0.49232 | 0 | 0 | 4 | K | 2 | ROZPOCET | 0 | 0 | 0 | 0 | 0 | 2 | 0 | 4 | 1116561413
35 | K | 612460221 | Vnútorná omietka stien vápenná štuková (jemná), hr. 3 mm | m2 | 2637.546 |  | 0 | CS CENEKON 2018 02 |  |  | znížená |  | 0 | 0.00409 | 10.7876 | 0 | 0 | 4 | K | 2 | ROZPOCET | 0 | 0 | 0 | 0 | 0 | 2 | 0 | 4 | 62401222
36 | K | 612481119 | Potiahnutie vnútorných stien sklotextílnou mriežkou s celoplošným prilepením | m2 | 2895.119 |  | 0 | CS CENEKON 2018 02 |  |  | znížená |  | 0 | 0.00415 | 12.0147 | 0 | 0 | 4 | K | 2 | ROZPOCET | 0 | 0 | 0 | 0 | 0 | 2 | 0 | 4 | -1901179623
37 | K | 622423121 | Oprava vonkajších omietok vápenných a vápenocem. stupeň členitosti III - 10 % opravovanej plochy | m2 | 959.69 |  | 0 | CS CENEKON 2018 02 |  |  | znížená |  | 0 | 0.00737 | 7.0729 | 0 | 0 | 4 | K | 2 | ROZPOCET | 0 | 0 | 0 | 0 | 0 | 2 | 0 | 4 | -1532933084
38 | K | 622460122 | Príprava vonkajšieho podkladu stien penetráciou hĺbkovou | m2 | 959.69 |  | 0 | CS CENEKON 2018 02 |  |  | znížená |  | 0 | 0.0002 | 0.19194 | 0 | 0 | 4 | K | 2 | ROZPOCET | 0 | 0 | 0 | 0 | 0 | 2 | 0 | 4 | 178397630
39 | K | 622463024 | Príprava vonkajšieho podkladu stien podkladný náter pod fasádnu omietku | m2 | 1002.566 |  | 0 | CS CENEKON 2018 02 |  |  | znížená |  | 0 | 0.00018 | 0.18046 | 0 | 0 | 4 | K | 2 | ROZPOCET | 0 | 0 | 0 | 0 | 0 | 2 | 0 | 4 | 1786254859
40 | K | 622464232 | Vonkajšia omietka stien a podhľadov tenkovrstvová fasádna | m2 | 949.983 |  | 0 | CS CENEKON 2018 02 |  |  | znížená |  | 0 | 0.0033 | 3.1349 | 0 | 0 | 4 | K | 2 | ROZPOCET | 0 | 0 | 0 | 0 | 0 | 2 | 0 | 4 | 966803915
41 | K | 622465111 | Vonkajšia omietka stien tenkovrstvá soklová | m2 | 52.583 |  | 0 | CS CENEKON 2018 02 |  |  | znížená |  | 0 | 0.00418 | 0.2198 | 0 | 0 | 4 | K | 2 | ROZPOCET | 0 | 0 | 0 | 0 | 0 | 2 | 0 | 4 | 1769896611
42 | K | 625251351 | Kontaktný zatepľovací systém hr. 40 mm - minerálne riešenie, zatĺkacie kotvy | m2 | 18.64 |  | 0 | CS CENEKON 2018 02 |  |  | znížená |  | 0 | 0.01976 | 0.36833 | 0 | 0 | 4 | K | 2 | ROZPOCET | 0 | 0 | 0 | 0 | 0 | 2 | 0 | 4 | -168722512
43 | K | 625251362 | Kontaktný zatepľovací systém hr. 200 mm - minerálne riešenie, zatĺkacie kotvy, bez povrchovej úpravy | m2 | 790.909 |  | 0 | CS CENEKON 2018 02 |  |  | znížená |  | 0 | 0.03984 | 31.5098 | 0 | 0 | 4 | K | 2 | ROZPOCET | 0 | 0 | 0 | 0 | 0 | 2 | 0 | 4 | 990769324
44 | K | 625251372 | Kontaktný zatepľovací systém ostenia hr. 30-40 mm - minerálne riešenie | m2 | 60.186 |  | 0 | CS CENEKON 2018 02 |  |  | znížená |  | 0 | 0.01863 | 1.1213 | 0 | 0 | 4 | K | 2 | ROZPOCET | 0 | 0 | 0 | 0 | 0 | 2 | 0 | 4 | -667888169
45 | K | 625251406 | Kontaktný zatepľovací systém hr. 160 mm - riešenie pre sokel (XPS), zatĺkacie kotvy | m2 | 80.61 |  | 0 | CS CENEKON 2018 02 |  |  | znížená |  | 0 | 0.01305 | 1.052 | 0 | 0 | 4 | K | 2 | ROZPOCET | 0 | 0 | 0 | 0 | 0 | 2 | 0 | 4 | 1932361431
46 | K | 625251422 | Kontaktný zatepľovací systém ostenia hr. 20-30 mm - riešenie pre sokel (XPS) | m2 | 9.345 |  | 0 | CS CENEKON 2018 02 |  |  | znížená |  | 0 | 0.00991 | 0.092609 | 0 | 0 | 4 | K | 2 | ROZPOCET | 0 | 0 | 0 | 0 | 0 | 2 | 0 | 4 | 1142702553
47 | K | 632451611 | Systém - sanácia betónových konštrukcií (balkóny a lodžie) maltou | m2 | 19.65 |  | 0 | CS CENEKON 2018 02 |  |  | znížená |  | 0 | 0.0085 | 0.16703 | 0 | 0 | 4 | K | 2 | ROZPOCET | 0 | 0 | 0 | 0 | 0 | 2 | 0 | 4 | -1532114464
48 | K | 642942111 | Osadenie oceľovej dverovej zárubne alebo rámu, plochy otvoru do 2,5 m2 | ks | 18 |  | 0 | CS CENEKON 2018 02 |  |  | znížená |  | 0 | 0.0175 | 0.315 | 0 | 0 | 4 | K | 2 | ROZPOCET | 0 | 0 | 0 | 0 | 0 | 2 | 0 | 4 | -1755988881
49 | K | 642944121 | Dodatočná montáž oceľovej dverovej zárubne, plochy otvoru do 2,5 m2 | ks | 27 |  | 0 | CS CENEKON 2018 02 |  |  | znížená |  | 0 | 0.03964 | 1.0703 | 0 | 0 | 4 | K | 2 | ROZPOCET | 0 | 0 | 0 | 0 | 0 | 2 | 0 | 4 | 1433293033
50 | M | 553310007100 | Zárubňa oceľová CgU 600x1970 mm | ks | 23 |  | 0 | CS CENEKON 2018 02 |  |  | znížená |  | 0 | 0.0105 | 0.2415 | 0 | 0 | 8 | M | 2 | ROZPOCET | 0 | 0 | 0 | 0 | 0 | 2 | 0 | 4 | 1134182723
51 | M | 553310007300 | Zárubňa oceľová CgU 650x1970 mm | ks | 3 |  | 0 | CS CENEKON 2018 02 |  |  | znížená |  | 0 | 0.0108 | 0.0324 | 0 | 0 | 8 | M | 2 | ROZPOCET | 0 | 0 | 0 | 0 | 0 | 2 | 0 | 4 | -7136234
52 | M | 553310007500 | Zárubňa oceľová CgU 800x1970 mm | ks | 10 |  | 0 | CS CENEKON 2018 02 |  |  | znížená |  | 0 | 0.011 | 0.11 | 0 | 0 | 8 | M | 2 | ROZPOCET | 0 | 0 | 0 | 0 | 0 | 2 | 0 | 4 | 439917632
53 | M | 553310007800 | Zárubňa oceľová CgU 900x1970 mm | ks | 9 |  | 0 | CS CENEKON 2018 02 |  |  | znížená |  | 0 | 0.0113 | 0.1017 | 0 | 0 | 8 | M | 2 | ROZPOCET | 0 | 0 | 0 | 0 | 0 | 2 | 0 | 4 | 298014487
| D | 9 | Ostatné konštrukcie a práce-búranie |  |  |  | 0 | [5 empty] | 0 |  | 52.8438 |  | 93.3937 | 1 | D | 1 | ROZPOCET | [6 empty] | 0
54 | K | 938902071 | Očistenie povrchu vonkajšej fasády tlakovou vodou | m2 | 959.69 |  | 0 | CS CENEKON 2018 02 |  |  | znížená |  | 0 | 0 | 0 | 0 | 0 | 4 | K | 2 | ROZPOCET | 0 | 0 | 0 | 0 | 0 | 2 | 0 | 4 | -1203736823
55 | K | 941941031 | Montáž lešenia ľahkého pracovného radového s podlahami šírky od 0,80 do 1,00 m, výšky do 10 m | m2 | 982.674 |  | 0 | CS CENEKON 2018 02 |  |  | znížená |  | 0 | 0.02572 | 25.2744 | 0 | 0 | 4 | K | 2 | ROZPOCET | 0 | 0 | 0 | 0 | 0 | 2 | 0 | 4 | 566382979
56 | K | 941941191 | Príplatok za prvý a každý ďalší i začatý mesiac použitia lešenia ľahkého pracovného radového s podlahami šírky od 0,80 do 1,00 m, výšky do 10 m | m2 | 8844.066 |  | 0 | CS CENEKON 2018 02 |  |  | znížená |  | 0 | 0 | 0 | 0 | 0 | 4 | K | 2 | ROZPOCET | 0 | 0 | 0 | 0 | 0 | 2 | 0 | 4 | -1580491794
57 | K | 941941831 | Demontáž lešenia ľahkého pracovného radového s podlahami šírky nad 0,80 do 1,00 m, výšky do 10 m | m2 | 982.674 |  | 0 | CS CENEKON 2018 02 |  |  | znížená |  | 0 | 0.02572 | 25.2744 | 0 | 0 | 4 | K | 2 | ROZPOCET | 0 | 0 | 0 | 0 | 0 | 2 | 0 | 4 | 838716233
58 | K | 941955001 | Lešenie ľahké pracovné pomocné, s výškou lešeňovej podlahy do 1,20 m | m2 | 1231.34 |  | 0 | CS CENEKON 2018 02 |  |  | znížená |  | 0 | 0.00153 | 1.884 | 0 | 0 | 4 | K | 2 | ROZPOCET | 0 | 0 | 0 | 0 | 0 | 2 | 0 | 4 | 187365835
59 | K | 952901111 | Vyčistenie budov pri výške podlaží do 4m | m2 | 1231.34 |  | 0 | CS CENEKON 2018 02 |  |  | znížená |  | 0 | 5e-05 | 0.061567 | 0 | 0 | 4 | K | 2 | ROZPOCET | 0 | 0 | 0 | 0 | 0 | 2 | 0 | 4 | 405894852
60 | K | 953842150 | Vyvložkovanie existujúceho komínového telesa | súb. | 1 |  | 0 | CS CENEKON 2018 02 |  |  | znížená |  | 0 | 0.16148 | 0.16148 | 0 | 0 | 4 | K | 2 | ROZPOCET | 0 | 0 | 0 | 0 | 0 | 2 | 0 | 4 | -1874738223
61 | K | 953945102 | Soklový profil 20 (hliníkový) | m | 73.3 |  | 0 | CS CENEKON 2018 02 |  |  | znížená |  | 0 | 0.00042 | 0.030786 | 0 | 0 | 4 | K | 2 | ROZPOCET | 0 | 0 | 0 | 0 | 0 | 2 | 0 | 4 | 1144718053
62 | K | 953945111 | Rohová lišta pre spevnenie zateplenia | m | 363.29 |  | 0 | CS CENEKON 2018 02 |  |  | znížená |  | 0 | 3e-05 | 0.010899 | 0 | 0 | 4 | K | 2 | ROZPOCET | 0 | 0 | 0 | 0 | 0 | 2 | 0 | 4 | 87203199
63 | K | 953946201 | Systém - priamy balkónový profil (hliníkový) k2 | m | 19.8 |  | 0 | CS CENEKON 2018 02 |  |  | znížená |  | 0 | 0.00442 | 0.087516 | 0 | 0 | 4 | K | 2 | ROZPOCET | 0 | 0 | 0 | 0 | 0 | 2 | 0 | 4 | -130884248
64 | K | 953996617 | Začisťovací okenný profil s tkaninou | m | 347.99 |  | 0 | CS CENEKON 2018 02 |  |  | znížená |  | 0 | 5e-05 | 0.0174 | 0 | 0 | 4 | K | 2 | ROZPOCET | 0 | 0 | 0 | 0 | 0 | 2 | 0 | 4 | 1693240562
65 | K | 953996620 | Nadokenný profil so skrytou okapničkou | m | 101.9 |  | 0 | CS CENEKON 2018 02 |  |  | znížená |  | 0 | 0.00026 | 0.026494 | 0 | 0 | 4 | K | 2 | ROZPOCET | 0 | 0 | 0 | 0 | 0 | 2 | 0 | 4 | 1316728056
66 | K | 953996626 | Parapetný profil s tkaninou | m | 93.65 |  | 0 | CS CENEKON 2018 02 |  |  | znížená |  | 0 | 0.00016 | 0.014984 | 0 | 0 | 4 | K | 2 | ROZPOCET | 0 | 0 | 0 | 0 | 0 | 2 | 0 | 4 | 2033578181
67 | K | 962031132 | Búranie priečok alebo vybúranie otvorov z tehál pálených, plných alebo dutých hr. do 150 mm, -0,19600t | m2 | 169.495 |  | 0 | CS CENEKON 2018 02 |  |  | znížená |  | 0 | 0 | 0 | 0.196 | 33.221 | 4 | K | 2 | ROZPOCET | 0 | 0 | 0 | 0 | 0 | 2 | 0 | 4 | 1042944439
68 | K | 962032631 | Búranie komínov. muriva z tehál nad strechou na akúkoľvek maltu, -1,63300t | m3 | 1.534 |  | 0 | CS CENEKON 2018 02 |  |  | znížená |  | 0 | 0 | 0 | 1.633 | 2.505 | 4 | K | 2 | ROZPOCET | 0 | 0 | 0 | 0 | 0 | 2 | 0 | 4 | 77819274
69 | K | 962081141 | Búranie muriva priečok zo sklenených tvárnic, hr. do 150 mm, -0,08200t | m2 | 4.875 |  | 0 | CS CENEKON 2018 02 |  |  | znížená |  | 0 | 0 | 0 | 0.082 | 0.39975 | 4 | K | 2 | ROZPOCET | 0 | 0 | 0 | 0 | 0 | 2 | 0 | 4 | 65399381
70 | K | 965081712 | Búranie dlažieb, bez podklad. lôžka z xylolit., alebo keramických dlaždíc hr. do 10 mm vč. soklíkov, -0,02000t | m2 | 129.8 |  | 0 | CS CENEKON 2018 02 |  |  | znížená |  | 0 | 0 | 0 | 0.02 | 2.596 | 4 | K | 2 | ROZPOCET | 0 | 0 | 0 | 0 | 0 | 2 | 0 | 4 | -805968551
71 | K | 968061116 | Demontáž dverí drevených vchodových, 1 bm obvodu aj so zárubňou- 0,012t | m | 31.54 |  | 0 | CS CENEKON 2018 02 |  |  | znížená |  | 0 | 0 | 0 | 0.012 | 0.37848 | 4 | K | 2 | ROZPOCET | 0 | 0 | 0 | 0 | 0 | 2 | 0 | 4 | -32235359
72 | K | 968061125 | Vyvesenie dreveného dverného krídla do suti plochy do 2 m2, -0,02400t | ks | 51 |  | 0 | CS CENEKON 2018 02 |  |  | znížená |  | 0 | 0 | 0 | 0.024 | 1.224 | 4 | K | 2 | ROZPOCET | 0 | 0 | 0 | 0 | 0 | 2 | 0 | 4 | -244549241
73 | K | 968062745 | Vybúranie drevených stien plných, zasklených alebo výkladných, -0,02400t | m2 | 8.992 |  | 0 | CS CENEKON 2018 02 |  |  | znížená |  | 0 | 0 | 0 | 0.024 | 0.21581 | 4 | K | 2 | ROZPOCET | 0 | 0 | 0 | 0 | 0 | 2 | 0 | 4 | -1028157466
74 | K | 968071115 | Demontáž okien kovových, 1 bm obvodu aj s rámom - 0,005t | m | 56.3 |  | 0 | CS CENEKON 2018 02 |  |  | znížená |  | 0 | 0 | 0 | 0.005 | 0.2815 | 4 | K | 2 | ROZPOCET | 0 | 0 | 0 | 0 | 0 | 2 | 0 | 4 | 2108861525
75 | K | 968072455 | Vybúranie dverových zárubní plochy do 2 m2, -0,07600t | m2 | 68.359 |  | 0 | CS CENEKON 2018 02 |  |  | znížená |  | 0 | 0 | 0 | 0.076 | 5.1953 | 4 | K | 2 | ROZPOCET | 0 | 0 | 0 | 0 | 0 | 2 | 0 | 4 | -968531621
76 | K | 968072456 | Vybúranie dverových zárubní plochy nad 2 m2, -0,06300t | m2 | 3.15 |  | 0 | CS CENEKON 2018 02 |  |  | znížená |  | 0 | 0 | 0 | 0.063 | 0.19845 | 4 | K | 2 | ROZPOCET | 0 | 0 | 0 | 0 | 0 | 2 | 0 | 4 | -490148937
77 | K | 968081115 | Demontáž okien plastových, 1 bm obvodu aj s rámom - 0,007t | m | 17.7 |  | 0 | CS CENEKON 2018 02 |  |  | znížená |  | 0 | 0 | 0 | 0.007 | 0.1239 | 4 | K | 2 | ROZPOCET | 0 | 0 | 0 | 0 | 0 | 2 | 0 | 4 | -184421293
78 | K | 968081116 | Demontáž dverí plastových vchodových, 1 bm obvodu aj so zárubňou - 0,012t | m | 21.3 |  | 0 | CS CENEKON 2018 02 |  |  | znížená |  | 0 | 0 | 0 | 0.012 | 0.2556 | 4 | K | 2 | ROZPOCET | 0 | 0 | 0 | 0 | 0 | 2 | 0 | 4 | -1461693087
79 | K | 971033561 | Vybúranie otvorov v murive tehl. plochy do 1 m2 hr. do 600 mm, -1,87500t | m3 | 2.109 |  | 0 | CS CENEKON 2018 02 |  |  | znížená |  | 0 | 0 | 0 | 1.875 | 3.9544 | 4 | K | 2 | ROZPOCET | 0 | 0 | 0 | 0 | 0 | 2 | 0 | 4 | 1609959812
80 | K | 971033651 | Vybúranie otvorov v murive tehl. plochy do 4 m2 hr. do 600 mm, -1,87500t | m3 | 6.634 |  | 0 | CS CENEKON 2018 02 |  |  | znížená |  | 0 | 0 | 0 | 1.875 | 12.4388 | 4 | K | 2 | ROZPOCET | 0 | 0 | 0 | 0 | 0 | 2 | 0 | 4 | -1189750804
81 | K | 971038807 | Vyrovnanie povrchu prieduchu komína frézovaním, tehla, otvor priemeru do 200 mm -0,02700t | súb. | 1 |  | 0 | CS CENEKON 2018 02 |  |  | znížená |  | 0 | 0 | 0 | 0.027 | 0.027 | 4 | K | 2 | ROZPOCET | 0 | 0 | 0 | 0 | 0 | 2 | 0 | 4 | -1512673089
82 | K | 976071111 | Vybúranie kovových madiel a zábradlí, -0,03700t | m | 22.2 |  | 0 | CS CENEKON 2018 02 |  |  | znížená |  | 0 | 0 | 0 | 0.037 | 0.8214 | 4 | K | 2 | ROZPOCET | 0 | 0 | 0 | 0 | 0 | 2 | 0 | 4 | -2145216671
83 | K | 978011121 | Otlčenie omietok stropov vnútorných vápenných alebo vápennocementových v rozsahu do 10 %, -0,00400t | m2 | 1153.14 |  | 0 | CS CENEKON 2018 02 |  |  | znížená |  | 0 | 0 | 0 | 0.004 | 4.6126 | 4 | K | 2 | ROZPOCET | 0 | 0 | 0 | 0 | 0 | 2 | 0 | 4 | 1808303753
84 | K | 978013121 | Otlčenie omietok stien vnútorných vápenných alebo vápennocementových v rozsahu do 10 %, -0,00400t | m2 | 2461.622 |  | 0 | CS CENEKON 2018 02 |  |  | znížená |  | 0 | 0 | 0 | 0.004 | 9.8465 | 4 | K | 2 | ROZPOCET | 0 | 0 | 0 | 0 | 0 | 2 | 0 | 4 | -575468448
85 | K | 978015221 | Otlčenie omietok vonkajších jednoduchých, v rozsahu do 10 %, -0,00500t | m2 | 959.69 |  | 0 | CS CENEKON 2018 02 |  |  | znížená |  | 0 | 0 | 0 | 0.005 | 4.7985 | 4 | K | 2 | ROZPOCET | 0 | 0 | 0 | 0 | 0 | 2 | 0 | 4 | -1018368551
86 | K | 978059531 | Odsekanie a odobratie obkladov stien z obkladačiek vnútorných nad 2 m2, -0,06800t | m2 | 151.468 |  | 0 | CS CENEKON 2018 02 |  |  | znížená |  | 0 | 0 | 0 | 0.068 | 10.2998 | 4 | K | 2 | ROZPOCET | 0 | 0 | 0 | 0 | 0 | 2 | 0 | 4 | 1270115666
87 | K | 979011111 | Zvislá doprava sutiny a vybúraných hmôt za prvé podlažie nad alebo pod základným podlažím | t | 113.323 |  | 0 | CS CENEKON 2018 02 |  |  | znížená |  | 0 | 0 | 0 | 0 | 0 | 4 | K | 2 | ROZPOCET | 0 | 0 | 0 | 0 | 0 | 2 | 0 | 4 | -320110833
88 | K | 979011121 | Zvislá doprava sutiny a vybúraných hmôt za každé ďalšie podlažie | t | 226.646 |  | 0 | CS CENEKON 2018 02 |  |  | znížená |  | 0 | 0 | 0 | 0 | 0 | 4 | K | 2 | ROZPOCET | 0 | 0 | 0 | 0 | 0 | 2 | 0 | 4 | 474316789
89 | K | 979081111 | Odvoz sutiny a vybúraných hmôt na skládku do 1 km | t | 113.323 |  | 0 | CS CENEKON 2018 02 |  |  | znížená |  | 0 | 0 | 0 | 0 | 0 | 4 | K | 2 | ROZPOCET | 0 | 0 | 0 | 0 | 0 | 2 | 0 | 4 | 110493938
90 | K | 979081121 | Odvoz sutiny a vybúraných hmôt na skládku za každý ďalší 1 km | t | 1133.23 |  | 0 | CS CENEKON 2018 02 |  |  | znížená |  | 0 | 0 | 0 | 0 | 0 | 4 | K | 2 | ROZPOCET | 0 | 0 | 0 | 0 | 0 | 2 | 0 | 4 | 1160757374
91 | K | 979082111 | Vnútrostavenisková doprava sutiny a vybúraných hmôt do 10 m | t | 113.323 |  | 0 | CS CENEKON 2018 02 |  |  | znížená |  | 0 | 0 | 0 | 0 | 0 | 4 | K | 2 | ROZPOCET | 0 | 0 | 0 | 0 | 0 | 2 | 0 | 4 | -474063985
92 | K | 979082121 | Vnútrostavenisková doprava sutiny a vybúraných hmôt za každých ďalších 5 m | t | 226.646 |  | 0 | CS CENEKON 2018 02 |  |  | znížená |  | 0 | 0 | 0 | 0 | 0 | 4 | K | 2 | ROZPOCET | 0 | 0 | 0 | 0 | 0 | 2 | 0 | 4 | 977736995
93 | K | 979089012 | Poplatok za skladovanie - ostatné | t | 113.323 |  | 0 | CS CENEKON 2018 02 |  |  | znížená |  | 0 | 0 | 0 | 0 | 0 | 4 | K | 2 | ROZPOCET | 0 | 0 | 0 | 0 | 0 | 2 | 0 | 4 | 1642579597
| D | 99 | Presun hmôt HSV |  |  |  | 0 | [5 empty] | 0 |  | 0 |  | 0 | 1 | D | 1 | ROZPOCET | [6 empty] | 0
94 | K | 999281111 | Presun hmôt pre opravy a údržbu objektov vrátane vonkajších plášťov výšky do 25 m | t | 210.551 |  | 0 | CS CENEKON 2018 02 |  |  | znížená |  | 0 | 0 | 0 | 0 | 0 | 4 | K | 2 | ROZPOCET | 0 | 0 | 0 | 0 | 0 | 2 | 0 | 4 | 376813052
| D | PSV | Práce a dodávky PSV |  |  |  | 0 | [5 empty] | 0 |  | 41.2204 |  | 2.7607 | 2 | D | 0 | ROZPOCET | [6 empty] | 0
| D | 711 | Izolácie proti vode a vlhkosti |  |  |  | 0 | [5 empty] | 0 |  | 0.19166 |  | 0 | 2 | D | 1 | ROZPOCET | [6 empty] | 0
95 | K | 711210200 | Zhotovenie hydroizolácie kašírovaným polyetylénovým pásom hr. 3,5 mm | m2 | 14.52 |  | 0 | CS CENEKON 2018 02 |  |  | znížená |  | 0 | 0.01 | 0.1452 | 0 | 0 | 16 | K | 2 | ROZPOCET | 0 | 0 | 0 | 0 | 0 | 2 | 0 | 16 | 487388646
96 | M | 247710011400 | Pás hydroizolačný kašírovaný polyetylénový, pod keramické dlažby na balkóny a terasy hr. 3,5 mm | m2 | 14.52 |  | 0 | CS CENEKON 2018 02 |  |  | znížená |  | 0 | 0.0032 | 0.046464 | 0 | 0 | 32 | M | 2 | ROZPOCET | 0 | 0 | 0 | 0 | 0 | 2 | 0 | 16 | -1992789582
97 | K | 998711102 | Presun hmôt pre izoláciu proti vode v objektoch výšky nad 6 do 12 m | t | 0.192 |  | 0 | CS CENEKON 2018 02 |  |  | znížená |  | 0 | 0 | 0 | 0 | 0 | 16 | K | 2 | ROZPOCET | 0 | 0 | 0 | 0 | 0 | 2 | 0 | 16 | 1939984109
| D | 712 | Izolácie striech, povlakové krytiny |  |  |  | 0 | [5 empty] | 0 |  | 0.088878 |  | 0 | 2 | D | 1 | ROZPOCET | [6 empty] | 0
98 | K | 712370070 | Zhotovenie povlakovej krytiny striech plochých do 10° PVC-P fóliou upevnenou prikotvením so zvarením spoju | m2 | 5.13 |  | 0 | CS CENEKON 2018 02 |  |  | znížená |  | 0 | 0.011 | 0.05643 | 0 | 0 | 16 | K | 2 | ROZPOCET | 0 | 0 | 0 | 0 | 0 | 2 | 0 | 16 | 660299867
99 | M | 283220002000 | Hydroizolačná fólia PVC hr. 1,8 - 2,0 mm,izolácia plochých striech | m2 | 5.9 |  | 0 | CS CENEKON 2018 02 |  |  | znížená |  | 0 | 0.0019 | 0.01121 | 0 | 0 | 32 | M | 2 | ROZPOCET | 0 | 0 | 0 | 0 | 0 | 2 | 0 | 16 | -1227187745
100 | K | 712391175 | Pripevnenie povlakovej krytiny na plochých strechách do 10° kotviacimi pásikmi, uholníkmi | m | 18.1 |  | 0 | CS CENEKON 2018 02 |  |  | znížená |  | 0 | 0.001 | 0.0181 | 0 | 0 | 16 | K | 2 | ROZPOCET | 0 | 0 | 0 | 0 | 0 | 2 | 0 | 16 | 1637654783
101 | M | 553430004300 | Plech poplastovaný PVC | m2 | 1.81 |  | 0 | CS CENEKON 2018 02 |  |  | znížená |  | 0 | 0.00043 | 0.0007783 | 0 | 0 | 32 | M | 2 | ROZPOCET | 0 | 0 | 0 | 0 | 0 | 2 | 0 | 16 | -10916333
102 | K | 712990040 | Položenie geotextílie vodorovne alebo zvislo na strechy ploché do 10° | m2 | 5.13 |  | 0 | CS CENEKON 2018 02 |  |  | znížená |  | 0 | 0 | 0 | 0 | 0 | 16 | K | 2 | ROZPOCET | 0 | 0 | 0 | 0 | 0 | 2 | 0 | 16 | -264549731
103 | M | 693110001200 | Geotextília polypropylénová PP 300 | m2 | 5.9 |  | 0 | CS CENEKON 2018 02 |  |  | znížená |  | 0 | 0.0004 | 0.00236 | 0 | 0 | 32 | M | 2 | ROZPOCET | 0 | 0 | 0 | 0 | 0 | 2 | 0 | 16 | -1400262931
104 | K | 998712102 | Presun hmôt pre izoláciu povlakovej krytiny v objektoch výšky nad 6 do 12 m | t | 0.089 |  | 0 | CS CENEKON 2018 02 |  |  | znížená |  | 0 | 0 | 0 | 0 | 0 | 16 | K | 2 | ROZPOCET | 0 | 0 | 0 | 0 | 0 | 2 | 0 | 16 | 656437933
| D | 713 | Izolácie tepelné |  |  |  | 0 | [5 empty] | 0 |  | 9.5568 |  | 0 | 2 | D | 1 | ROZPOCET | [6 empty] | 0
105 | K | 713111125 | Montáž tepelnej izolácie stropov rovných minerálnou vlnou, spodkom prilepením a prikotvením | m2 | 335.78 |  | 0 | CS CENEKON 2018 02 |  |  | znížená |  | 0 | 0.005 | 1.6789 | 0 | 0 | 16 | K | 2 | ROZPOCET | 0 | 0 | 0 | 0 | 0 | 2 | 0 | 16 | -1760601591
106 | M | 631440010200 | Doska hr. 100 mm z kamennej vlny, vhodná pre izoláciu kontaktných zatepľovacích systémov podhľadov | m2 | 342.496 |  | 0 | CS CENEKON 2018 02 |  |  | znížená |  | 0 | 0.0115 | 3.9387 | 0 | 0 | 32 | M | 2 | ROZPOCET | 0 | 0 | 0 | 0 | 0 | 2 | 0 | 16 | -824047177
107 | K | 713116410 | Montáž tepelnej izolácie stropov PIR hr. 160 mm | m2 | 338.76 |  | 0 | CS CENEKON 2018 02 |  |  | znížená |  | 0 | 0 | 0 | 0 | 0 | 16 | K | 2 | ROZPOCET | 0 | 0 | 0 | 0 | 0 | 2 | 0 | 16 | -1006373047
108 | M | 283750007700 | Tepelná PIR izolácia s fóliou, hr. 160 mm | m2 | 345.535 |  | 0 | CS CENEKON 2018 02 |  |  | znížená |  | 0 | 0.00584 | 2.0179 | 0 | 0 | 32 | M | 2 | ROZPOCET | 0 | 0 | 0 | 0 | 0 | 2 | 0 | 16 | 3185331
109 | K | 713122131 | Montáž tepelnej izolácie podláh polystyrénom, kladeným do lepidla | m2 | 14.52 |  | 0 | CS CENEKON 2018 02 |  |  | znížená |  | 0 | 0.005 | 0.0726 | 0 | 0 | 16 | K | 2 | ROZPOCET | 0 | 0 | 0 | 0 | 0 | 2 | 0 | 16 | -2124010348
110 | M | 283720002800 | Spádový klin z polystyrénu EPS 150 S hr. 20-50 mm | m2 | 14.81 |  | 0 | CS CENEKON 2018 02 |  |  | znížená |  | 0 | 0.0004 | 0.005924 | 0 | 0 | 32 | M | 2 | ROZPOCET | 0 | 0 | 0 | 0 | 0 | 2 | 0 | 16 | -1503861423
111 | K | 713131143 | Montáž parotesnej fólie | m2 | 399.755 |  | 0 | CS CENEKON 2018 02 |  |  | znížená |  | 0 | 3e-05 | 0.011993 | 0 | 0 | 16 | K | 2 | ROZPOCET | 0 | 0 | 0 | 0 | 0 | 2 | 0 | 16 | -551100841
112 | M | 283230007150 | Parotesná zábrana PE fólia | m2 | 459.718 |  | 0 | CS CENEKON 2018 02 |  |  | znížená |  | 0 | 0.00018 | 0.082749 | 0 | 0 | 32 | M | 2 | ROZPOCET | 0 | 0 | 0 | 0 | 0 | 2 | 0 | 16 | 464946914
113 | K | 713141151 | Montáž tepelnej izolácie striech plochých do 10° minerálnou vlnou, jednovrstvová kladenými voľne | m2 | 60.995 |  | 0 | CS CENEKON 2018 02 |  |  | znížená |  | 0 | 0 | 0 | 0 | 0 | 16 | K | 2 | ROZPOCET | 0 | 0 | 0 | 0 | 0 | 2 | 0 | 16 | -2106935501
114 | M | 631440003500 | Tepelná - minerálna izolácia hr. 200-280 mm | m2 | 62.215 |  | 0 | CS CENEKON 2018 02 |  |  | znížená |  | 0 | 0.028 | 1.742 | 0 | 0 | 32 | M | 2 | ROZPOCET | 0 | 0 | 0 | 0 | 0 | 2 | 0 | 16 | 1627609752
115 | K | 713142155 | Montáž TI striech plochých do 10° polystyrénom, rozloženej v jednej vrstve | m2 | 3.51 |  | 0 | CS CENEKON 2018 02 |  |  | znížená |  | 0 | 0.0011 | 0.003861 | 0 | 0 | 16 | K | 2 | ROZPOCET | 0 | 0 | 0 | 0 | 0 | 2 | 0 | 16 | -1227297132
116 | M | 283720007500 | Doska EPS 100S hr. min 20 mm, na zateplenie podláh a plochých striech v spáde | m2 | 3.58 |  | 0 | CS CENEKON 2018 02 |  |  | znížená |  | 0 | 0.00058 | 0.0020764 | 0 | 0 | 32 | M | 2 | ROZPOCET | 0 | 0 | 0 | 0 | 0 | 2 | 0 | 16 | 621485687
117 | K | 998713102 | Presun hmôt pre izolácie tepelné v objektoch výšky nad 6 m do 12 m | t | 9.556 |  | 0 | CS CENEKON 2018 02 |  |  | znížená |  | 0 | 0 | 0 | 0 | 0 | 16 | K | 2 | ROZPOCET | 0 | 0 | 0 | 0 | 0 | 2 | 0 | 16 | 150252651
| D | 722 | Zdravotechnika - vnútorný vodovod |  |  |  | 0 | [5 empty] | 0 |  | 0.466 |  | 0 | 2 | D | 1 | ROZPOCET | [6 empty] | 0
118 | K | 722250005 | Montáž hydrantového systému s tvarovo stálou hadicou D 25 | súb. | 4 |  | 0 | CS CENEKON 2018 02 |  |  | znížená |  | 0 | 0.096 | 0.384 | 0 | 0 | 16 | K | 2 | ROZPOCET | 0 | 0 | 0 | 0 | 0 | 2 | 0 | 16 | -1986343954
119 | M | 449150000800 | Hydrantový navijakový hadicový systém s tvarovo stálou hadicou priemeru 25mm, dĺžky 30m, rozmery (výška, šírka, hĺbka) 700 x 200 x 700 mm, prúdnica s uzáverom, tlakomer integrovaný v bubne | ks | 4 |  | 0 | CS CENEKON 2018 02 |  |  | znížená |  | 0 | 0.0205 | 0.082 | 0 | 0 | 32 | M | 2 | ROZPOCET | 0 | 0 | 0 | 0 | 0 | 2 | 0 | 16 | 1704572707
120 | K | 998722102 | Presun hmôt pre vnútorný vodovod v objektoch výšky nad 6 do 12 m | t | 0.466 |  | 0 | CS CENEKON 2018 02 |  |  | znížená |  | 0 | 0 | 0 | 0 | 0 | 16 | K | 2 | ROZPOCET | 0 | 0 | 0 | 0 | 0 | 2 | 0 | 16 | -542320926
| D | 762 | Konštrukcie tesárske |  |  |  | 0 | [5 empty] | 0 |  | 0 |  | 0.97592 | 2 | D | 1 | ROZPOCET | [6 empty] | 0
121 | K | 762341002 | Montáž debnenia jednoduchých striech, drevotrieskovými OSB doskami - spätná montáž | m2 | 60.995 |  | 0 | CS CENEKON 2018 02 |  |  | znížená |  | 0 | 0 | 0 | 0 | 0 | 16 | K | 2 | ROZPOCET | 0 | 0 | 0 | 0 | 0 | 2 | 0 | 16 | -1022354694
122 | K | 762341811 | Demontáž debnenia striech rovných, oblúkových do 60°, z dosiek OSB | m2 | 60.995 |  | 0 | CS CENEKON 2018 02 |  |  | znížená |  | 0 | 0 | 0 | 0.016 | 0.97592 | 16 | K | 2 | ROZPOCET | 0 | 0 | 0 | 0 | 0 | 2 | 0 | 16 | -567278495
123 | K | 998762102 | Presun hmôt pre konštrukcie tesárske v objektoch výšky do 12 m | t | 0.25 |  | 0 | CS CENEKON 2018 02 |  |  | znížená |  | 0 | 0 | 0 | 0 | 0 | 16 | K | 2 | ROZPOCET | 0 | 0 | 0 | 0 | 0 | 2 | 0 | 16 | 715503287
| D | 763 | Konštrukcie - drevostavby |  |  |  | 0 | [5 empty] | 0 |  | 1.2536 |  | 0 | 2 | D | 1 | ROZPOCET | [6 empty] | 0
124 | K | 763122131 | Predsadená SDK stena hr. 12,5 mm | m2 | 16.305 |  | 0 | CS CENEKON 2018 02 |  |  | znížená |  | 0 | 0.01228 | 0.20023 | 0 | 0 | 16 | K | 2 | ROZPOCET | 0 | 0 | 0 | 0 | 0 | 2 | 0 | 16 | -1172982549
125 | K | 763138221 | Podhľad SDK 12.5 mm závesný, oceľová podkonštrukcia CD | m2 | 78.2 |  | 0 | CS CENEKON 2018 02 |  |  | znížená |  | 0 | 0.01347 | 1.0534 | 0 | 0 | 16 | K | 2 | ROZPOCET | 0 | 0 | 0 | 0 | 0 | 2 | 0 | 16 | 860701833
126 | K | 998763303 | Presun hmôt pre sádrokartónové konštrukcie v objektoch výšky od 7 do 24 m | t | 1.309 |  | 0 | CS CENEKON 2018 02 |  |  | znížená |  | 0 | 0 | 0 | 0 | 0 | 16 | K | 2 | ROZPOCET | 0 | 0 | 0 | 0 | 0 | 2 | 0 | 16 | -1187315146
| D | 764 | Konštrukcie klampiarske |  |  |  | 0 | [5 empty] | 0 |  | 2.5921 |  | 1.1821 | 2 | D | 1 | ROZPOCET | [6 empty] | 0
127 | K | 764171101 | Spätná montáž plechovej krytiny strešnej z tabúľ so sklonom do 30 st. | m2 | 60.995 |  | 0 | CS CENEKON 2018 02 |  |  | znížená |  | 0 | 0.00016 | 0.0097592 | 0 | 0 | 16 | K | 2 | ROZPOCET | 0 | 0 | 0 | 0 | 0 | 2 | 0 | 16 | -23466286
128 | K | 764311822 | Demontáž krytiny strešnej z tabúľ so sklonom do 30st., -0,00732t | m2 | 74.13 |  | 0 | CS CENEKON 2018 02 |  |  | znížená |  | 0 | 0 | 0 | 0.00732 | 0.54263 | 16 | K | 2 | ROZPOCET | 0 | 0 | 0 | 0 | 0 | 2 | 0 | 16 | -671887856
129 | K | 764323420 | Oplechovanie z pozinkovaného farbeného PZf plechu, odkvapov na strechách r.š. 250 mm - k15 | m | 11.65 |  | 0 | CS CENEKON 2018 02 |  |  | znížená |  | 0 | 0.00209 | 0.024348 | 0 | 0 | 16 | K | 2 | ROZPOCET | 0 | 0 | 0 | 0 | 0 | 2 | 0 | 16 | -1852290070
130 | K | 764333460 | Lemovanie atiky z pozinkovaného farbeného PZf plechu, na plochých strechách r.š. 670 mm - k17 | m | 20 |  | 0 | CS CENEKON 2018 02 |  |  | znížená |  | 0 | 0.00555 | 0.111 | 0 | 0 | 16 | K | 2 | ROZPOCET | 0 | 0 | 0 | 0 | 0 | 2 | 0 | 16 | -246078686
131 | K | 764339410 | Lemovanie z pozinkovaného farbeného PZf plechu, komínov v ploche na krytine - k20 | ks | 1 |  | 0 | CS CENEKON 2018 02 |  |  | znížená |  | 0 | 0.00702 | 0.00702 | 0 | 0 | 16 | K | 2 | ROZPOCET | 0 | 0 | 0 | 0 | 0 | 2 | 0 | 16 | -1625436566
132 | K | 764352423 | Žľaby z pozinkovaného farbeného PZf plechu, pododkvapové polkruhové r.š. 230 mm - k14 | m | 17 |  | 0 | CS CENEKON 2018 02 |  |  | znížená |  | 0 | 0.00188 | 0.03196 | 0 | 0 | 16 | K | 2 | ROZPOCET | 0 | 0 | 0 | 0 | 0 | 2 | 0 | 16 | 1325517223
133 | K | 764352425 | Žľaby z pozinkovaného farbeného PZf plechu, pododkvapové polkruhové r.š. 280 mm - k13 | m | 89 |  | 0 | CS CENEKON 2018 02 |  |  | znížená |  | 0 | 0.009 | 0.801 | 0 | 0 | 16 | K | 2 | ROZPOCET | 0 | 0 | 0 | 0 | 0 | 2 | 0 | 16 | -294651623
134 | K | 764352810 | Demontáž žľabov pododkvapových polkruhových so sklonom do 30st. rš 330 mm, -0,00330t | m | 89 |  | 0 | CS CENEKON 2018 02 |  |  | znížená |  | 0 | 0 | 0 | 0.0033 | 0.2937 | 16 | K | 2 | ROZPOCET | 0 | 0 | 0 | 0 | 0 | 2 | 0 | 16 | -1076854912
135 | K | 764359411 | Kotlík kónický z pozinkovaného farbeného PZf plechu, pre rúry s priemerom do 100 mm - k13, k14 | ks | 8 |  | 0 | CS CENEKON 2018 02 |  |  | znížená |  | 0 | 0.015 | 0.12 | 0 | 0 | 16 | K | 2 | ROZPOCET | 0 | 0 | 0 | 0 | 0 | 2 | 0 | 16 | -160413703
136 | K | 764359810 | Demontáž kotlíka kónického, so sklonom žľabu do 30st., -0,00110t | ks | 5 |  | 0 | CS CENEKON 2018 02 |  |  | znížená |  | 0 | 0 | 0 | 0.0011 | 0.0055 | 16 | K | 2 | ROZPOCET | 0 | 0 | 0 | 0 | 0 | 2 | 0 | 16 | 1965904443
137 | K | 764410450 | Oplechovanie parapetov z pozinkovaného farbeného PZf plechu, vrátane rohov r.š. 285 mm - k1, k2, k3 | m | 17.25 |  | 0 | CS CENEKON 2018 02 |  |  | znížená |  | 0 | 0.018 | 0.3105 | 0 | 0 | 16 | K | 2 | ROZPOCET | 0 | 0 | 0 | 0 | 0 | 2 | 0 | 16 | 744533730
138 | K | 764410470 | Oplechovanie parapetov z pozinkovaného farbeného PZf plechu, vrátane rohov r.š. 455 mm - k4, k5, k6, k7, k8, k9, k10, k11 | m | 76.4 |  | 0 | CS CENEKON 2018 02 |  |  | znížená |  | 0 | 0.011 | 0.8404 | 0 | 0 | 16 | K | 2 | ROZPOCET | 0 | 0 | 0 | 0 | 0 | 2 | 0 | 16 | -1536457707
139 | K | 764410850 | Demontáž oplechovania parapetov rš od 100 do 330 mm, -0,00135t | m | 85.65 |  | 0 | CS CENEKON 2018 02 |  |  | znížená |  | 0 | 0 | 0 | 0.00135 | 0.11563 | 16 | K | 2 | ROZPOCET | 0 | 0 | 0 | 0 | 0 | 2 | 0 | 16 | 1404911369
140 | K | 764451804 | Demontáž odpadových rúr štvorcových so stranou do 150 mm, -0,00418t | m | 53.75 |  | 0 | CS CENEKON 2018 02 |  |  | znížená |  | 0 | 0 | 0 | 0.00418 | 0.22467 | 16 | K | 2 | ROZPOCET | 0 | 0 | 0 | 0 | 0 | 2 | 0 | 16 | 1336185437
141 | K | 764454434 | Montáž kruhových kolien z pozinkovaného farbeného PZf plechu, pre zvodové rúry s priemerom 60 - 150 mm - k13, k14 | ks | 17 |  | 0 | CS CENEKON 2018 02 |  |  | znížená |  | 0 | 0.011 | 0.187 | 0 | 0 | 16 | K | 2 | ROZPOCET | 0 | 0 | 0 | 0 | 0 | 2 | 0 | 16 | 1122549529
142 | M | 553440048500 | Koleno lisované pozink farebný K 100,, priemer 100 mm | ks | 13 |  | 0 | CS CENEKON 2018 02 |  |  | znížená |  | 0 | 0.00038 | 0.00494 | 0 | 0 | 32 | M | 2 | ROZPOCET | 0 | 0 | 0 | 0 | 0 | 2 | 0 | 16 | 1968180688
143 | M | 553440048300 | Koleno lisované pozink farebný K 80, priemer 80 mm | ks | 6 |  | 0 | CS CENEKON 2018 02 |  |  | znížená |  | 0 | 0.00031 | 0.00186 | 0 | 0 | 32 | M | 2 | ROZPOCET | 0 | 0 | 0 | 0 | 0 | 2 | 0 | 16 | 1949079699
144 | K | 764454452 | Zvodové rúry z pozinkovaného farbeného PZf plechu, kruhové priemer 80 mm - k14 | m | 7 |  | 0 | CS CENEKON 2018 02 |  |  | znížená |  | 0 | 0.00168 | 0.01176 | 0 | 0 | 16 | K | 2 | ROZPOCET | 0 | 0 | 0 | 0 | 0 | 2 | 0 | 16 | 969864799
145 | K | 764454453 | Zvodové rúry z pozinkovaného farbeného PZf plechu, kruhové priemer 100 mm - k13 | m | 61 |  | 0 | CS CENEKON 2018 02 |  |  | znížená |  | 0 | 0.00202 | 0.12322 | 0 | 0 | 16 | K | 2 | ROZPOCET | 0 | 0 | 0 | 0 | 0 | 2 | 0 | 16 | -885485417
146 | K | 764900003 | Hydroizolačná fólia pod strešnú krytinu | m2 | 60.995 |  | 0 | CS CENEKON 2018 02 |  |  | znížená |  | 0 | 0.00012 | 0.0073194 | 0 | 0 | 16 | K | 2 | ROZPOCET | 0 | 0 | 0 | 0 | 0 | 2 | 0 | 16 | -505812008
147 | K | 998764102 | Presun hmôt pre konštrukcie klampiarske v objektoch výšky nad 6 do 12 m | t | 2.591 |  | 0 | CS CENEKON 2018 02 |  |  | znížená |  | 0 | 0 | 0 | 0 | 0 | 16 | K | 2 | ROZPOCET | 0 | 0 | 0 | 0 | 0 | 2 | 0 | 16 | 1360649778
| D | 765 | Konštrukcie - krytiny tvrdé |  |  |  | 0 | [5 empty] | 0 |  | 0.15987 |  | 0.338 | 2 | D | 1 | ROZPOCET | [6 empty] | 0
148 | K | 765311810 | Demontáž keramickej krytiny pálenej uloženej na sucho, sklon strechy do 45°, -0,05t | m2 | 6.76 |  | 0 | CS CENEKON 2018 02 |  |  | znížená |  | 0 | 0 | 0 | 0.05 | 0.338 | 16 | K | 2 | ROZPOCET | 0 | 0 | 0 | 0 | 0 | 2 | 0 | 16 | -403253863
149 | K | 765311912 | Spätná montáž keramickej krytiny zo škridliel na sucho sklon strechy do 45° | m2 | 6.76 |  | 0 | CS CENEKON 2018 02 |  |  | znížená |  | 0 | 0.02365 | 0.15987 | 0 | 0 | 16 | K | 2 | ROZPOCET | 0 | 0 | 0 | 0 | 0 | 2 | 0 | 16 | -1385270260
150 | K | 998765102 | Presun hmôt pre tvrdé krytiny v objektoch výšky nad 6 do 12 m | t | 0.16 |  | 0 | CS CENEKON 2018 02 |  |  | znížená |  | 0 | 0 | 0 | 0 | 0 | 16 | K | 2 | ROZPOCET | 0 | 0 | 0 | 0 | 0 | 2 | 0 | 16 | -2027956450
| D | 766 | Konštrukcie stolárske |  |  |  | 0 | [5 empty] | 0 |  | 2.3355 |  | 0.009 | 2 | D | 1 | ROZPOCET | [6 empty] | 0
151 | K | 766621400 | Montáž okien plastových, 1 m obvodu okien | m | 63.1 |  | 0 | CS CENEKON 2018 02 |  |  | znížená |  | 0 | 0.00021 | 0.013251 | 0 | 0 | 16 | K | 2 | ROZPOCET | 0 | 0 | 0 | 0 | 0 | 2 | 0 | 16 | 2100579019
152 | M | 611410005500 | Plastové okno jednokrídlové OS, vxš 600x900 mm, izolačné trojsklo - O1 | ks | 14 |  | 0 | CS CENEKON 2018 02 |  |  | znížená |  | 0 | 0.036 | 0.504 | 0 | 0 | 32 | M | 2 | ROZPOCET | 0 | 0 | 0 | 0 | 0 | 2 | 0 | 16 | 1407037452
153 | M | 611410005600 | Plastové okno jednokrídlové S, vxš 600x1000 mm, izolačné trojsklo - O2 | ks | 3 |  | 0 | CS CENEKON 2018 02 |  |  | znížená |  | 0 | 0.042 | 0.126 | 0 | 0 | 32 | M | 2 | ROZPOCET | 0 | 0 | 0 | 0 | 0 | 2 | 0 | 16 | 2075858053
154 | M | 611410005900 | Plastové okno jednokrídlové S, vxš 600x1750 mm, izolačné trojsklo - O3 | ks | 1 |  | 0 | CS CENEKON 2018 02 |  |  | znížená |  | 0 | 0.06 | 0.06 | 0 | 0 | 32 | M | 2 | ROZPOCET | 0 | 0 | 0 | 0 | 0 | 2 | 0 | 16 | 1733962944
155 | M | 611410010300 | Plastové okno trojkrídlové OS+P+OS, vxš 1400x2000 mm, izolačné trojsklo - O4 | ks | 2 |  | 0 | CS CENEKON 2018 02 |  |  | znížená |  | 0 | 0.132 | 0.264 | 0 | 0 | 32 | M | 2 | ROZPOCET | 0 | 0 | 0 | 0 | 0 | 2 | 0 | 16 | -1316074834
156 | K | 766641161 | Montáž dverí plastových, vchodových, 1 m obvodu dverí | m | 26.64 |  | 0 | CS CENEKON 2018 02 |  |  | znížená |  | 0 | 0.00042 | 0.011189 | 0 | 0 | 16 | K | 2 | ROZPOCET | 0 | 0 | 0 | 0 | 0 | 2 | 0 | 16 | -306218641
157 | M | 611670001000 | Plastové dvere 1500x2200 mm - D1 | ks | 1 |  | 0 | CS CENEKON 2018 02 |  |  | znížená |  | 0 | 0.038 | 0.038 | 0 | 0 | 32 | M | 2 | ROZPOCET | 0 | 0 | 0 | 0 | 0 | 2 | 0 | 16 | 617703207
158 | M | 611670001001 | Plastové dvere 900x2020 mm - D2 | ks | 1 |  | 0 |  |  |  | znížená |  | 0 | 0.038 | 0.038 | 0 | 0 | 32 | M | 2 | ROZPOCET | 0 | 0 | 0 | 0 | 0 | 2 | 0 | 16 | -444309478
159 | M | 611670001002 | Plastové dvere 1700x2150 mm - D5 | ks | 1 |  | 0 |  |  |  | znížená |  | 0 | 0.038 | 0.038 | 0 | 0 | 32 | M | 2 | ROZPOCET | 0 | 0 | 0 | 0 | 0 | 2 | 0 | 16 | -1948184927
160 | M | 611670001003 | Plastové dvere 850x1970 mm - D6 | ks | 1 |  | 0 |  |  |  | znížená |  | 0 | 0.038 | 0.038 | 0 | 0 | 32 | M | 2 | ROZPOCET | 0 | 0 | 0 | 0 | 0 | 2 | 0 | 16 | 1354504530
161 | K | 766662112 | Montáž dverového krídla otočného jednokrídlového, vrátane kovania | ks | 45 |  | 0 | CS CENEKON 2018 02 |  |  | znížená |  | 0 | 0 | 0 | 0 | 0 | 16 | K | 2 | ROZPOCET | 0 | 0 | 0 | 0 | 0 | 2 | 0 | 16 | 260601429
162 | M | 549150000600 | Kľučka dverová 2x, 2x rozeta, zámok | ks | 45 |  | 0 | CS CENEKON 2018 02 |  |  | znížená |  | 0 | 0.001 | 0.045 | 0 | 0 | 32 | M | 2 | ROZPOCET | 0 | 0 | 0 | 0 | 0 | 2 | 0 | 16 | 726697587
163 | M | 611610000400 | Dvere vnútorné jednokrídlové, šírka 600-900 mm | ks | 45 |  | 0 | CS CENEKON 2018 02 |  |  | znížená |  | 0 | 0.025 | 1.125 | 0 | 0 | 32 | M | 2 | ROZPOCET | 0 | 0 | 0 | 0 | 0 | 2 | 0 | 16 | -99600032
164 | K | 766694111 | Montáž parapetnej dosky hliníkovej šírky do 300 mm, dĺžky do 1000 mm | ks | 1 |  | 0 | CS CENEKON 2018 02 |  |  | znížená |  | 0 | 3e-05 | 3e-05 | 0 | 0 | 16 | K | 2 | ROZPOCET | 0 | 0 | 0 | 0 | 0 | 2 | 0 | 16 | 878859242
165 | M | 611550000700 | Vnútorný parapet hliníkový | m | 0.9 |  | 0 | CS CENEKON 2018 02 |  |  | znížená |  | 0 | 0.0033 | 0.00297 | 0 | 0 | 32 | M | 2 | ROZPOCET | 0 | 0 | 0 | 0 | 0 | 2 | 0 | 16 | 1873604213
166 | M | 611550000701 | Krytky k parapetom hliníkovým, pár | ks | 1 |  | 0 |  |  |  | znížená |  | 0 | 0.0033 | 0.0033 | 0 | 0 | 32 | M | 2 | ROZPOCET | 0 | 0 | 0 | 0 | 0 | 2 | 0 | 16 | 1577502475
167 | K | 766694141 | Montáž parapetnej dosky plastovej šírky do 300 mm, dĺžky do 1000 mm | ks | 17 |  | 0 | CS CENEKON 2018 02 |  |  | znížená |  | 0 | 0.00025 | 0.00425 | 0 | 0 | 16 | K | 2 | ROZPOCET | 0 | 0 | 0 | 0 | 0 | 2 | 0 | 16 | 274413260
168 | K | 766694143 | Montáž parapetnej dosky plastovej šírky do 300 mm, dĺžky 1600-2600 mm | ks | 2 |  | 0 | CS CENEKON 2018 02 |  |  | znížená |  | 0 | 0.0003 | 0.0006 | 0 | 0 | 16 | K | 2 | ROZPOCET | 0 | 0 | 0 | 0 | 0 | 2 | 0 | 16 | -958387432
169 | M | 611560000400 | Parapetná doska plastová, komôrková vnútorná | m | 19.35 |  | 0 | CS CENEKON 2018 02 |  |  | znížená |  | 0 | 0.00114 | 0.022059 | 0 | 0 | 32 | M | 2 | ROZPOCET | 0 | 0 | 0 | 0 | 0 | 2 | 0 | 16 | -521836362
170 | M | 611560000800 | Plastové krytky k vnútorným parapetom plastovým, pár | ks | 19 |  | 0 | CS CENEKON 2018 02 |  |  | znížená |  | 0 | 0.0001 | 0.0019 | 0 | 0 | 32 | M | 2 | ROZPOCET | 0 | 0 | 0 | 0 | 0 | 2 | 0 | 16 | -217655826
171 | K | 766694985 | Demontáž parapetnej dosky plastovej šírky do 300 mm, dĺžky do 1600 mm, -0,003t | ks | 3 |  | 0 | CS CENEKON 2018 02 |  |  | znížená |  | 0 | 0 | 0 | 0.003 | 0.009 | 16 | K | 2 | ROZPOCET | 0 | 0 | 0 | 0 | 0 | 2 | 0 | 16 | 868451719
172 | K | 998766102 | Presun hmot pre konštrukcie stolárske v objektoch výšky nad 6 do 12 m | t | 2.48 |  | 0 | CS CENEKON 2018 02 |  |  | znížená |  | 0 | 0 | 0 | 0 | 0 | 16 | K | 2 | ROZPOCET | 0 | 0 | 0 | 0 | 0 | 2 | 0 | 16 | 1924656288
| D | 767 | Konštrukcie doplnkové kovové |  |  |  | 0 | [5 empty] | 0 |  | 5.3665 |  | 0 | 2 | D | 1 | ROZPOCET | [6 empty] | 0
173 | K | 767163010 | Montáž zábradlia na balkóny, kotvenie zboku do balk. dosky | m | 19.8 |  | 0 | CS CENEKON 2018 02 |  |  | znížená |  | 0 | 0.00172 | 0.034056 | 0 | 0 | 16 | K | 2 | ROZPOCET | 0 | 0 | 0 | 0 | 0 | 2 | 0 | 16 | 438296869
174 | M | 553520002400 | Zábradlie oceľové na balkóny a lodžie vč. povrchoveh úpravy - z1, z2 | m | 19.8 |  | 0 | CS CENEKON 2018 02 |  |  | znížená |  | 0 | 0.015 | 0.297 | 0 | 0 | 32 | M | 2 | ROZPOCET | 0 | 0 | 0 | 0 | 0 | 2 | 0 | 16 | 914270486
175 | K | 767340115 | Montáž oceľového prístrešku kotveného do steny, rovná strecha z polykaronárových dosiek do plochy 20 m2 | m2 | 14.73 |  | 0 | CS CENEKON 2018 02 |  |  | znížená |  | 0 | 0.2196 | 3.2347 | 0 | 0 | 16 | K | 2 | ROZPOCET | 0 | 0 | 0 | 0 | 0 | 2 | 0 | 16 | 1898774060
176 | M | 553580007300 | Prístrešok oceľový kotvený a stenu, rovná strecha, strešná krytina polykarbonátové dosky | m2 | 14.73 |  | 0 | CS CENEKON 2018 02 |  |  | znížená |  | 0 | 0.02774 | 0.40861 | 0 | 0 | 32 | M | 2 | ROZPOCET | 0 | 0 | 0 | 0 | 0 | 2 | 0 | 16 | 1676668193
177 | K | 767612100 | Montáž okien hliníkových, 1 bm obvodu montáže | m | 3 |  | 0 | CS CENEKON 2018 02 |  |  | znížená |  | 0 | 0.00021 | 0.00063 | 0 | 0 | 16 | K | 2 | ROZPOCET | 0 | 0 | 0 | 0 | 0 | 2 | 0 | 16 | 1679041850
178 | M | 553410003900 | Okno hliníkové protipožiarne 600x900 mm EI30/D1 - C, jednokrídlové otváravo sklopné | ks | 1 |  | 0 | CS CENEKON 2018 02 |  |  | znížená |  | 0 | 0.032 | 0.032 | 0 | 0 | 32 | M | 2 | ROZPOCET | 0 | 0 | 0 | 0 | 0 | 2 | 0 | 16 | 1540919911
179 | K | 767640010 | Montáž zdvižno hliníkových dverí, 1 bm obvodu montáže | m | 34 |  | 0 | CS CENEKON 2018 02 |  |  | znížená |  | 0 | 0.0085 | 0.289 | 0 | 0 | 16 | K | 2 | ROZPOCET | 0 | 0 | 0 | 0 | 0 | 2 | 0 | 16 | -1595896509
180 | M | 553410032500 | Dvere hliníkové presklené s bočným svetlíkom 1600x1970 mm vč. zárubne - D7 | ks | 2 |  | 0 | CS CENEKON 2018 02 |  |  | znížená |  | 0 | 0.14715 | 0.2943 | 0 | 0 | 32 | M | 2 | ROZPOCET | 0 | 0 | 0 | 0 | 0 | 2 | 0 | 16 | 1698853537
181 | M | 553410032501 | Dvere hliníkové presklené s bočnými svetlíkami a nadsvetlíkom 2400x2530 mm vč. zárubne - D12 | ks | 2 |  | 0 |  |  |  | znížená |  | 0 | 0.14715 | 0.2943 | 0 | 0 | 32 | M | 2 | ROZPOCET | 0 | 0 | 0 | 0 | 0 | 2 | 0 | 16 | -751851690
182 | K | 767652210 | Montáž vrát otočných, osadených do oceľovej konštrukcie, s plochou do 6 m2 | ks | 2 |  | 0 | CS CENEKON 2018 02 |  |  | znížená |  | 0 | 0.189 | 0.378 | 0 | 0 | 16 | K | 2 | ROZPOCET | 0 | 0 | 0 | 0 | 0 | 2 | 0 | 16 | 189381526
183 | M | 553410048900 | Garážová brána dvojkrídlová 2300x2450 mm vč. zárubne - D3 | ks | 1 |  | 0 | CS CENEKON 2018 02 |  |  | znížená |  | 0 | 0.05196 | 0.05196 | 0 | 0 | 32 | M | 2 | ROZPOCET | 0 | 0 | 0 | 0 | 0 | 2 | 0 | 16 | 454665910
184 | M | 553410048901 | Garážová brána dvojkrídlová 2500x2250 mm vč. zárubne - D4 | ks | 1 |  | 0 |  |  |  | znížená |  | 0 | 0.05196 | 0.05196 | 0 | 0 | 32 | M | 2 | ROZPOCET | 0 | 0 | 0 | 0 | 0 | 2 | 0 | 16 | 1455709752
185 | K | 998767102 | Presun hmôt pre kovové stavebné doplnkové konštrukcie v objektoch výšky nad 6 do 12 m | t | 5 |  | 0 | CS CENEKON 2018 02 |  |  | znížená |  | 0 | 0 | 0 | 0 | 0 | 16 | K | 2 | ROZPOCET | 0 | 0 | 0 | 0 | 0 | 2 | 0 | 16 | -2068287366
| D | 769 | Montáže vzduchotechnických zariadení |  |  |  | 0 | [5 empty] | 0 |  | 0.16335 |  | 0 | 2 | D | 1 | ROZPOCET | [6 empty] | 0
186 | K | 769011200 | Montáž ventilátora malého veľkosť: 100 | ks | 36 |  | 0 | CS CENEKON 2018 02 |  |  | znížená |  | 0 | 0 | 0 | 0 | 0 | 16 | K | 2 | ROZPOCET | 0 | 0 | 0 | 0 | 0 | 2 | 0 | 16 | 167012677
187 | M | 429110005100 | Ventilátor s prípojením na potrubie d 100 mm | ks | 36 |  | 0 | CS CENEKON 2018 02 |  |  | znížená |  | 0 | 0.00044 | 0.01584 | 0 | 0 | 32 | M | 2 | ROZPOCET | 0 | 0 | 0 | 0 | 0 | 2 | 0 | 16 | 1080744922
188 | K | 769021000 | Montáž spiro potrubia do DN 100 | m | 85 |  | 0 | CS CENEKON 2018 02 |  |  | znížená |  | 0 | 0 | 0 | 0 | 0 | 16 | K | 2 | ROZPOCET | 0 | 0 | 0 | 0 | 0 | 2 | 0 | 16 | -2004069311
189 | M | 429810000200 | Potrubie kruhové spiro DN 100 mm | m | 85 |  | 0 | CS CENEKON 2018 02 |  |  | znížená |  | 0 | 0.00053 | 0.04505 | 0 | 0 | 32 | M | 2 | ROZPOCET | 0 | 0 | 0 | 0 | 0 | 2 | 0 | 16 | 1338718257
190 | K | 769021003 | Montáž spiro potrubia DN 125-140 | m | 8 |  | 0 | CS CENEKON 2018 02 |  |  | znížená |  | 0 | 0 | 0 | 0 | 0 | 16 | K | 2 | ROZPOCET | 0 | 0 | 0 | 0 | 0 | 2 | 0 | 16 | 1688910084
191 | M | 429810000300 | Potrubie kruhové spiro DN 125 mm | m | 8 |  | 0 | CS CENEKON 2018 02 |  |  | znížená |  | 0 | 0.0007 | 0.0056 | 0 | 0 | 32 | M | 2 | ROZPOCET | 0 | 0 | 0 | 0 | 0 | 2 | 0 | 16 | -1543742329
192 | K | 769021006 | Montáž spiro potrubia DN 160-180 | m | 2 |  | 0 | CS CENEKON 2018 02 |  |  | znížená |  | 0 | 0 | 0 | 0 | 0 | 16 | K | 2 | ROZPOCET | 0 | 0 | 0 | 0 | 0 | 2 | 0 | 16 | -1479007770
193 | M | 429810000500 | Potrubie kruhové spiro DN 160 mm | m | 2 |  | 0 | CS CENEKON 2018 02 |  |  | znížená |  | 0 | 0.0009 | 0.0018 | 0 | 0 | 32 | M | 2 | ROZPOCET | 0 | 0 | 0 | 0 | 0 | 2 | 0 | 16 | -1130354740
194 | K | 769021012 | Montáž spiro potrubia DN 250-280 | m | 28 |  | 0 | CS CENEKON 2018 02 |  |  | znížená |  | 0 | 0 | 0 | 0 | 0 | 16 | K | 2 | ROZPOCET | 0 | 0 | 0 | 0 | 0 | 2 | 0 | 16 | -36446248
195 | M | 429810000900 | Potrubie kruhové spiro DN 250 mm | m | 28 |  | 0 | CS CENEKON 2018 02 |  |  | znížená |  | 0 | 0.0014 | 0.0392 | 0 | 0 | 32 | M | 2 | ROZPOCET | 0 | 0 | 0 | 0 | 0 | 2 | 0 | 16 | -1347429456
196 | K | 769021015 | Montáž spiro potrubia DN 315-355 | m | 17 |  | 0 | CS CENEKON 2018 02 |  |  | znížená |  | 0 | 0 | 0 | 0 | 0 | 16 | K | 2 | ROZPOCET | 0 | 0 | 0 | 0 | 0 | 2 | 0 | 16 | 969749355
197 | M | 429810001100 | Potrubie kruhové spiro DN 315 mm | m | 17 |  | 0 | CS CENEKON 2018 02 |  |  | znížená |  | 0 | 0.0017 | 0.0289 | 0 | 0 | 32 | M | 2 | ROZPOCET | 0 | 0 | 0 | 0 | 0 | 2 | 0 | 16 | -1044598274
198 | M | 429850000300 | Tvarovky pre potrubie Spiro (20 %) | % |  |  | 0 | CS CENEKON 2018 02 |  |  | znížená |  | 0 | 0.0005 | 0 | 0 | 0 | 32 | M | 2 | ROZPOCET | 0 | 0 | 0 | 0 | 0 | 2 | 0 | 16 | 290680397
199 | K | 769021496 | Montáž vetracej hlavice kruhovej do priemeru 230 mm | ks | 1 |  | 0 | CS CENEKON 2018 02 |  |  | znížená |  | 0 | 0 | 0 | 0 | 0 | 16 | K | 2 | ROZPOCET | 0 | 0 | 0 | 0 | 0 | 2 | 0 | 16 | -1020035576
200 | M | 429720006500 | Vetracia hlavica nadstrešná priemer 160 mm | ks | 1 |  | 0 | CS CENEKON 2018 02 |  |  | znížená |  | 0 | 0.0028 | 0.0028 | 0 | 0 | 32 | M | 2 | ROZPOCET | 0 | 0 | 0 | 0 | 0 | 2 | 0 | 16 | -1783312464
201 | K | 769021499 | Montáž vetracej hlavice kruhovej priemeru 250-315 mm | ks | 3 |  | 0 | CS CENEKON 2018 02 |  |  | znížená |  | 0 | 0 | 0 | 0 | 0 | 16 | K | 2 | ROZPOCET | 0 | 0 | 0 | 0 | 0 | 2 | 0 | 16 | -207643250
202 | M | 429720006800 | Vetracia hlavica nadstrešná priemer 250 mm | ks | 2 |  | 0 | CS CENEKON 2018 02 |  |  | znížená |  | 0 | 0.0055 | 0.011 | 0 | 0 | 32 | M | 2 | ROZPOCET | 0 | 0 | 0 | 0 | 0 | 2 | 0 | 16 | -824945422
203 | M | 429720007000 | Vetracia hlavica nadstrešná priemer 315 mm | ks | 1 |  | 0 | CS CENEKON 2018 02 |  |  | znížená |  | 0 | 0.009 | 0.009 | 0 | 0 | 32 | M | 2 | ROZPOCET | 0 | 0 | 0 | 0 | 0 | 2 | 0 | 16 | -69301545
204 | K | 769035000 | Montáž dvernej mriežky do prierezu 0.080 m2 | ks | 2 |  | 0 | CS CENEKON 2018 02 |  |  | znížená |  | 0 | 0 | 0 | 0 | 0 | 16 | K | 2 | ROZPOCET | 0 | 0 | 0 | 0 | 0 | 2 | 0 | 16 | 1814208455
205 | M | 429720255600 | Dverová vetracia mriežka 150/400 mm hliníková s protirámom | ks | 2 |  | 0 | CS CENEKON 2018 02 |  |  | znížená |  | 0 | 0.00123 | 0.00246 | 0 | 0 | 32 | M | 2 | ROZPOCET | 0 | 0 | 0 | 0 | 0 | 2 | 0 | 16 | -1022488684
206 | K | 769035078 | Montáž krycej mriežky hranatej do prierezu 0.100 m2 | ks | 1 |  | 0 | CS CENEKON 2018 02 |  |  | znížená |  | 0 | 0 | 0 | 0 | 0 | 16 | K | 2 | ROZPOCET | 0 | 0 | 0 | 0 | 0 | 2 | 0 | 16 | -49429734
207 | M | 429720199500 | PVC fasádna mriežka bez príruby s protikusom, rozmer 204/204 mm, s pevnou žalúziou a integrovanou sieťkou proti hmyzu | ks | 1 |  | 0 | CS CENEKON 2018 02 |  |  | znížená |  | 0 | 0.0017 | 0.0017 | 0 | 0 | 32 | M | 2 | ROZPOCET | 0 | 0 | 0 | 0 | 0 | 2 | 0 | 16 | 1479213350
208 | K | 998769203 | Presun hmôt pre montáž vzduchotechnických zariadení v stavbe (objekte) výšky nad 7 do 24 m | t | 1.055 |  | 0 | CS CENEKON 2018 02 |  |  | znížená |  | 0 | 0 | 0 | 0 | 0 | 16 | K | 2 | ROZPOCET | 0 | 0 | 0 | 0 | 0 | 2 | 0 | 16 | -412626833
| D | 771 | Podlahy z dlaždíc |  |  |  | 0 | [5 empty] | 0 |  | 8.0621 |  | 0 | 2 | D | 1 | ROZPOCET | [6 empty] | 0
209 | K | 771415003 | Montáž soklíkov z obkladačiek do tmelu | m | 96.12 |  | 0 | CS CENEKON 2018 02 |  |  | znížená |  | 0 | 0.00296 | 0.28452 | 0 | 0 | 16 | K | 2 | ROZPOCET | 0 | 0 | 0 | 0 | 0 | 2 | 0 | 16 | -667091589
210 | M | 597640005900 | Sokel keramický | m | 98.042 |  | 0 | CS CENEKON 2018 02 |  |  | znížená |  | 0 | 0.00042 | 0.041178 | 0 | 0 | 32 | M | 2 | ROZPOCET | 0 | 0 | 0 | 0 | 0 | 2 | 0 | 16 | 845717697
211 | K | 771415012 | Montáž soklíkov z obkladačiek do tmelu mrazuvzdorného | m | 12.8 |  | 0 | CS CENEKON 2018 02 |  |  | znížená |  | 0 | 0.00049 | 0.006272 | 0 | 0 | 16 | K | 2 | ROZPOCET | 0 | 0 | 0 | 0 | 0 | 2 | 0 | 16 | -5307107
212 | M | 597640006100 | Sokel keramický | m | 13.056 |  | 0 | CS CENEKON 2018 02 |  |  | znížená |  | 0 | 0.00014 | 0.0018278 | 0 | 0 | 32 | M | 2 | ROZPOCET | 0 | 0 | 0 | 0 | 0 | 2 | 0 | 16 | 1579398628
213 | K | 771575506 | Montáž podláh z dlaždíc keramických do tmelu | m2 | 171.8 |  | 0 | CS CENEKON 2018 02 |  |  | znížená |  | 0 | 0.00385 | 0.66143 | 0 | 0 | 16 | K | 2 | ROZPOCET | 0 | 0 | 0 | 0 | 0 | 2 | 0 | 16 | 1503672840
214 | M | 597740000400 | Dlaždice keramické | m2 | 175.236 |  | 0 | CS CENEKON 2018 02 |  |  | znížená |  | 0 | 0.02 | 3.5047 | 0 | 0 | 32 | M | 2 | ROZPOCET | 0 | 0 | 0 | 0 | 0 | 2 | 0 | 16 | -1359239267
215 | K | 771576304 | Montáž podláh z dlaždíc keramických do tmelu flexibilného mrazuvzdorného | m2 | 14.02 |  | 0 | CS CENEKON 2018 02 |  |  | znížená |  | 0 | 0.00327 | 0.045845 | 0 | 0 | 16 | K | 2 | ROZPOCET | 0 | 0 | 0 | 0 | 0 | 2 | 0 | 16 | -323025664
216 | M | 597740000900 | Dlaždice keramické | m2 | 14.3 |  | 0 | CS CENEKON 2018 02 |  |  | znížená |  | 0 | 0.012 | 0.1716 | 0 | 0 | 32 | M | 2 | ROZPOCET | 0 | 0 | 0 | 0 | 0 | 2 | 0 | 16 | -739007250
217 | K | 771990110 | Penetrovanie podkladu pred kladením keramickej dlažby | m2 | 185.82 |  | 0 |  |  |  | znížená |  | 0 | 0.018 | 3.3448 | 0 | 0 | 16 | K | 2 | ROZPOCET | 0 | 0 | 0 | 0 | 0 | 2 | 0 | 16 | -2036627924
218 | K | 998771102 | Presun hmôt pre podlahy z dlaždíc v objektoch výšky nad 6 do 12 m | t | 6.403 |  | 0 | CS CENEKON 2018 02 |  |  | znížená |  | 0 | 0 | 0 | 0 | 0 | 16 | K | 2 | ROZPOCET | 0 | 0 | 0 | 0 | 0 | 2 | 0 | 16 | 1718733053
| D | 775 | Podlahy vlysové a parketové |  |  |  | 0 | [5 empty] | 0 |  | 0.0065191 |  | 0 | 2 | D | 1 | ROZPOCET | [6 empty] | 0
219 | K | 775413220 | Montáž prechodovej lišty priskrutkovaním | m | 30.75 |  | 0 | CS CENEKON 2018 02 |  |  | znížená |  | 0 | 1e-05 | 0.0003075 | 0 | 0 | 16 | K | 2 | ROZPOCET | 0 | 0 | 0 | 0 | 0 | 2 | 0 | 16 | 845096151
220 | M | 611990000800 | Lišta prechodová | m | 31.058 |  | 0 | CS CENEKON 2018 02 |  |  | znížená |  | 0 | 0.0002 | 0.0062116 | 0 | 0 | 32 | M | 2 | ROZPOCET | 0 | 0 | 0 | 0 | 0 | 2 | 0 | 16 | 265230424
221 | K | 998775102 | Presun hmôt pre podlahy vlysové a parketové v objektoch výšky nad 6 do 12 m | t | 0.07 |  | 0 | CS CENEKON 2018 02 |  |  | znížená |  | 0 | 0 | 0 | 0 | 0 | 16 | K | 2 | ROZPOCET | 0 | 0 | 0 | 0 | 0 | 2 | 0 | 16 | -893481956
| D | 776 | Podlahy povlakové |  |  |  | 0 | [5 empty] | 0 |  | 2.9421 |  | 0.25564 | 2 | D | 1 | ROZPOCET | [6 empty] | 0
222 | K | 776420010 | Lepenie podlahových soklov z PVC | m | 190.82 |  | 0 | CS CENEKON 2018 02 |  |  | znížená |  | 0 | 4e-05 | 0.0076328 | 0 | 0 | 16 | K | 2 | ROZPOCET | 0 | 0 | 0 | 0 | 0 | 2 | 0 | 16 | 1747928517
223 | M | 283820012700 | Sokel z PVC | m | 194.636 |  | 0 |  |  |  | znížená |  | 0 | 0.0038 | 0.73962 | 0 | 0 | 32 | M | 2 | ROZPOCET | 0 | 0 | 0 | 0 | 0 | 2 | 0 | 16 | -100155694
224 | K | 776511810 | Odstránenie povlakových podláh z nášľapnej plochy, vč. soklíkov -0,00100t | m2 | 255.64 |  | 0 | CS CENEKON 2018 02 |  |  | znížená |  | 0 | 0 | 0 | 0.001 | 0.25564 | 16 | K | 2 | ROZPOCET | 0 | 0 | 0 | 0 | 0 | 2 | 0 | 16 | -185249111
225 | K | 776521100 | Lepenie povlakových podláh z PVC | m2 | 194.6 |  | 0 | CS CENEKON 2018 02 |  |  | znížená |  | 0 | 0.0003 | 0.05838 | 0 | 0 | 16 | K | 2 | ROZPOCET | 0 | 0 | 0 | 0 | 0 | 2 | 0 | 16 | -1102579598
226 | M | 284110002000 | Podlahovina PVC | m2 | 200.438 |  | 0 | CS CENEKON 2018 02 |  |  | znížená |  | 0 | 0.0033 | 0.66145 | 0 | 0 | 32 | M | 2 | ROZPOCET | 0 | 0 | 0 | 0 | 0 | 2 | 0 | 16 | -577468568
227 | K | 776990110 | Penetrovanie podkladu pred kladením povlakových podláh | m2 | 194.6 |  | 0 | CS CENEKON 2018 02 |  |  | znížená |  | 0 | 8e-05 | 0.015568 | 0 | 0 | 16 | K | 2 | ROZPOCET | 0 | 0 | 0 | 0 | 0 | 2 | 0 | 16 | 437677080
228 | K | 776992127 | Vyspravenie podkladu nivelačnou stierkou hr. 5 mm | m2 | 194.6 |  | 0 | CS CENEKON 2018 02 |  |  | znížená |  | 0 | 0.0075 | 1.4595 | 0 | 0 | 16 | K | 2 | ROZPOCET | 0 | 0 | 0 | 0 | 0 | 2 | 0 | 16 | 1782925210
229 | K | 998776102 | Presun hmôt pre podlahy povlakové v objektoch výšky nad 6 do 12 m | t | 2.941 |  | 0 | CS CENEKON 2018 02 |  |  | znížená |  | 0 | 0 | 0 | 0 | 0 | 16 | K | 2 | ROZPOCET | 0 | 0 | 0 | 0 | 0 | 2 | 0 | 16 | -192619953
| D | 781 | Obklady |  |  |  | 0 | [5 empty] | 0 |  | 6.3801 |  | 0 | 2 | D | 1 | ROZPOCET | [6 empty] | 0
230 | K | 781445018 | Montáž obkladov vnútor. stien z obkladačiek kladených do tmelu | m2 | 257.573 |  | 0 | CS CENEKON 2018 02 |  |  | znížená |  | 0 | 0.00335 | 0.86287 | 0 | 0 | 16 | K | 2 | ROZPOCET | 0 | 0 | 0 | 0 | 0 | 2 | 0 | 16 | -1096335756
231 | M | 597640000400 | Obkladačky keramické | m2 | 262.724 |  | 0 | CS CENEKON 2018 02 |  |  | znížená |  | 0 | 0.021 | 5.5172 | 0 | 0 | 32 | M | 2 | ROZPOCET | 0 | 0 | 0 | 0 | 0 | 2 | 0 | 16 | -1671543586
232 | K | 998781102 | Presun hmôt pre obklady keramické v objektoch výšky nad 6 do 12 m | t | 4.288 |  | 0 | CS CENEKON 2018 02 |  |  | znížená |  | 0 | 0 | 0 | 0 | 0 | 16 | K | 2 | ROZPOCET | 0 | 0 | 0 | 0 | 0 | 2 | 0 | 16 | 1063367207
| D | 783 | Nátery |  |  |  | 0 | [5 empty] | 0 |  | 0.58349 |  | 0 | 2 | D | 1 | ROZPOCET | [6 empty] | 0
233 | K | 783812100 | Nátery olejové farby omietok stien dvojnásobné 1x s emailovaním | m2 | 1394.202 |  | 0 | CS CENEKON 2018 02 |  |  | znížená |  | 0 | 0.0004 | 0.55768 | 0 | 0 | 16 | K | 2 | ROZPOCET | 0 | 0 | 0 | 0 | 0 | 2 | 0 | 16 | 266686329
234 | K | 783894612 | Náter farbami ekologickými riediteľnými vodou bielym pre náter sadrokartón. stropov 2x | m2 | 78.2 |  | 0 | CS CENEKON 2018 02 |  |  | znížená |  | 0 | 0.00033 | 0.025806 | 0 | 0 | 16 | K | 2 | ROZPOCET | 0 | 0 | 0 | 0 | 0 | 2 | 0 | 16 | -1606057457
| D | 784 | Maľby |  |  |  | 0 | [5 empty] | 0 |  | 1.0717 |  | 0 | 2 | D | 1 | ROZPOCET | [6 empty] | 0
235 | K | 784402801 | Odstránenie malieb a náterov oškrabaním, výšky do 3,80 m | m2 | 3278.982 |  | 0 | CS CENEKON 2018 02 |  |  | znížená |  | 0 | 0 | 0 | 0 | 0 | 16 | K | 2 | ROZPOCET | 0 | 0 | 0 | 0 | 0 | 2 | 0 | 16 | -750665460
236 | K | 784411301 | Pačokovanie vápenným mliekom jednonásobné jemnozrnných podkladov výšky do 3,80 m | m2 | 2340.794 |  | 0 | CS CENEKON 2018 02 |  |  | znížená |  | 0 | 0.00012 | 0.2809 | 0 | 0 | 16 | K | 2 | ROZPOCET | 0 | 0 | 0 | 0 | 0 | 2 | 0 | 16 | 132307388
237 | K | 784452371 | Maľby z maliarskych zmesí ručne nanášané dvojnásobné na jemnozrnný podklad výšky do 3,80 m | m2 | 2396.484 |  | 0 | CS CENEKON 2018 02 |  |  | znížená |  | 0 | 0.00033 | 0.79084 | 0 | 0 | 16 | K | 2 | ROZPOCET | 0 | 0 | 0 | 0 | 0 | 2 | 0 | 16 | 656146105
| D | M | Práce a dodávky M |  |  |  | 0 | [5 empty] | 0 |  | 0 |  | 0 | 3 | D | 0 | ROZPOCET | [6 empty] | 0
| D | 21-M | Elektromontáže |  |  |  | 0 | [5 empty] | 0 |  | 0 |  | 0 | 3 | D | 1 | ROZPOCET | [6 empty] | 0
238 | K | 210290000 | Demontáž bleskozvodov | m | 210 |  | 0 |  |  |  | znížená |  | 0 | 0 | 0 | 0 | 0 | 64 | K | 2 | ROZPOCET | 0 | 0 | 0 | 0 | 0 | 2 | 0 | 64 | 886913043

## C.02 - Ústedné vykurovanie
[9 empty] | >> skryté stĺpce << | [9 empty] | {e6dfcb0b-e54d-470d-82cd-eeea07f77db4}
0
| KRYCÍ LIST ROZPOČTU | [8 empty] | v --- nižšie sa nachádzajú doplnkové a pomocné údaje k zostavám --- v | [8 empty] | False
Stavba:
Centrum integrovanej zdravotnej starostlivosti v meste Dobšiná
Objekt:
01ON - Centrum integrovanej zdravotnej starostlivosti v meste Dobšiná - oprávnené náklady
Časť:
01 - Aktivita C) - Nadstavba, stavebné úpravy a rekonštrukcia vnút.a vonk.priest.stav.obj.
Úroveň 3:
C.02 - Ústedné vykurovanie
| JKSO: |  |  |  |  | KS:
| Miesto: |  | kat. územie Dobšiná, parc. číslo 1319/1 |  |  | Dátum: | 14. 12. 2018
| Objednávateľ: |  |  |  |  | IČO:
|  | mesto Dobšiná, SNP 554, 049 25 Dobšiná, SR |  |  |  | IČ DPH:
| Zhotoviteľ: |  |  |  |  | IČO: | Vyplň údaj
|  | Vyplň údaj |  |  |  | IČ DPH: | Vyplň údaj
| Projektant: |  |  |  |  | IČO:
|  | Ing.Jiří Tencar Ph.D.;Južná trieda 1566/41, Košice |  |  |  | IČ DPH:
| Spracovateľ: |  |  |  |  | IČO:
IČ DPH:
Poznámka:
| Cena bez DPH | [5 empty] | 0
|  |  | Základ dane |  |  | Sadzba dane | Výška dane
| DPH | základná | 0 |  |  | 20% | 0
|  | znížená | 0 |  |  | 20% | 0
|  | zákl. prenesená | 0 |  |  | 20% | 0
|  | zníž. prenesená | 0 |  |  | 20% | 0
|  | nulová | 0 |  |  | 0% | 0
| Cena s DPH |  |  | v | EUR |  | 0
| Projektant |  |  | Spracovateľ
| Dátum a podpis: |  | Pečiatka | Dátum a podpis: |  |  | Pečiatka
| Objednávateľ |  |  | Zhotoviteľ
| Dátum a podpis: |  | Pečiatka | Dátum a podpis: |  |  | Pečiatka
REKAPITULÁCIA ROZPOČTU
Stavba:
Centrum integrovanej zdravotnej starostlivosti v meste Dobšiná
Objekt:
01ON - Centrum integrovanej zdravotnej starostlivosti v meste Dobšiná - oprávnené náklady
Časť:
01 - Aktivita C) - Nadstavba, stavebné úpravy a rekonštrukcia vnút.a vonk.priest.stav.obj.
Úroveň 3:
C.02 - Ústedné vykurovanie
Miesto: |  |  | kat. územie Dobšiná, parc. číslo 1319/1 |  |  | Dátum: | 14. 12. 2018
Objednávateľ: |  |  | mesto Dobšiná, SNP 554, 049 25 Dobšiná, SR |  |  | Projektant: | Ing.Jiří Tencar Ph.D.;Južná trieda 1566/41, Košice
Zhotoviteľ: |  |  | Vyplň údaj |  |  | Spracovateľ:
Kód dielu - Popis | [6 empty] | Cena celkom [EUR]
Náklady z rozpočtu | [6 empty] | 0 | [12 empty] | -1
| PSV - Práce a dodávky PSV | [5 empty] | 0
| 713 - Izolácie tepelné | [5 empty] | 0
| 731 - Ústredné kúrenie, kotolne | [5 empty] | 0
| 733 - Ústredné kúrenie, rozvodné potrubie | [5 empty] | 0
| 735 - Ústredné kúrenie, vykurovacie telesá | [5 empty] | 0
ROZPOČET
Stavba:
Centrum integrovanej zdravotnej starostlivosti v meste Dobšiná
Objekt:
01ON - Centrum integrovanej zdravotnej starostlivosti v meste Dobšiná - oprávnené náklady
Časť:
01 - Aktivita C) - Nadstavba, stavebné úpravy a rekonštrukcia vnút.a vonk.priest.stav.obj.
Úroveň 3:
C.02 - Ústedné vykurovanie
Miesto: |  |  | kat. územie Dobšiná, parc. číslo 1319/1 |  |  | Dátum: | 14. 12. 2018
Objednávateľ: |  |  | mesto Dobšiná, SNP 554, 049 25 Dobšiná, SR |  |  | Projektant: | Ing.Jiří Tencar Ph.D.;Južná trieda 1566/41, Košice
Zhotoviteľ: |  |  | Vyplň údaj |  |  | Spracovateľ:
PČ | Typ | Kód | Popis | MJ | Množstvo | J.cena [EUR] | Cena celkom [EUR] | Cenová sústava |  |  | DPH | J. Nh [h] | Nh celkom [h] | J. hmotnosť [t] | Hmotnosť celkom [t] | J. suť [t] | Suť Celkom [t]
Náklady z rozpočtu | [6 empty] | 0 | [5 empty] | 0 |  | 5.7119 |  | 3.8171 |  | D | -1 | [7 empty] | 0
| D | PSV | Práce a dodávky PSV |  |  |  | 0 | [5 empty] | 0 |  | 5.7119 |  | 3.8171 | 2 | D | 0 | ROZPOCET | [6 empty] | 0
| D | 713 | Izolácie tepelné |  |  |  | 0 | [5 empty] | 0 |  | 0.05754 |  | 0 | 2 | D | 1 | ROZPOCET | [6 empty] | 0
1 | M | 283310004500 | Izolačná PE trubica 15x20 mm (d potrubia x hr. izolácie), nadrezaná | m | 113 |  | 0 |  |  |  | znížená |  | 0 | 2e-05 | 0.00226 | 0 | 0 | 32 | M | 2 | ROZPOCET | 0 | 0 | 0 | 0 | 0 | 2 | 0 | 16 | -1157891649
2 | M | 283310004600 | Izolačná PE trubica 18x20 mm (d potrubia x hr. izolácie), nadrezaná | m | 140 |  | 0 |  |  |  | znížená |  | 0 | 0.00014 | 0.0196 | 0 | 0 | 32 | M | 2 | ROZPOCET | 0 | 0 | 0 | 0 | 0 | 2 | 0 | 16 | 1129401106
3 | M | 283310004700 | Izolačná PE trubica 22x20 mm (d potrubia x hr. izolácie), nadrezaná | m | 50 |  | 0 |  |  |  | znížená |  | 0 | 1e-05 | 0.0005 | 0 | 0 | 32 | M | 2 | ROZPOCET | 0 | 0 | 0 | 0 | 0 | 2 | 0 | 16 | -629177896
4 | M | 283310004800 | Izolačná PE trubica 28x20 mm (d potrubia x hr. izolácie), nadrezaná | m | 100 |  | 0 |  |  |  | znížená |  | 0 | 2e-05 | 0.002 | 0 | 0 | 32 | M | 2 | ROZPOCET | 0 | 0 | 0 | 0 | 0 | 2 | 0 | 16 | -1174989630
5 | M | 283310004900 | Izolačná PE trubica 35x20 mm (d potrubia x hr. izolácie), nadrezaná | m | 160 |  | 0 |  |  |  | znížená |  | 0 | 4e-05 | 0.0064 | 0 | 0 | 32 | M | 2 | ROZPOCET | 0 | 0 | 0 | 0 | 0 | 2 | 0 | 16 | -1562803291
6 | M | 283310005000 | Izolačná PE trubica 42x20 mm (d potrubia x hr. izolácie), nadrezaná | m | 92 |  | 0 |  |  |  | znížená |  | 0 | 9e-05 | 0.00828 | 0 | 0 | 32 | M | 2 | ROZPOCET | 0 | 0 | 0 | 0 | 0 | 2 | 0 | 16 | -164103789
7 | M | 283310005200 | Izolačná PE trubica 54x20 mm (d potrubia x hr. izolácie), nadrezaná | m | 80 |  | 0 |  |  |  | znížená |  | 0 | 0.00019 | 0.0152 | 0 | 0 | 32 | M | 2 | ROZPOCET | 0 | 0 | 0 | 0 | 0 | 2 | 0 | 16 | -1366412508
8 | M | 283310005400 | Izolačná PE trubica 76x20 mm (d potrubia x hr. izolácie), nadrezaná | m | 33 |  | 0 |  |  |  | znížená |  | 0 | 0.0001 | 0.0033 | 0 | 0 | 32 | M | 2 | ROZPOCET | 0 | 0 | 0 | 0 | 0 | 2 | 0 | 16 | -308905149
9 | K | 713483103 | Montáž tepelnej izolácie pre rozvodné potrubia priemeru 14-19 mm kúrenia, zdravotechniky, klimatizácie a chladenia | m | 253 |  | 0 |  |  |  | znížená |  | 0 | 0 | 0 | 0 | 0 | 16 | K | 2 | ROZPOCET | 0 | 0 | 0 | 0 | 0 | 2 | 0 | 16 | 330946188
10 | K | 713483104 | Montáž tepelnej izolácie pre rozvodné potrubia priemeru od 20 mm kúrenia, zdravotechniky, klimatizácie a chladenia | m | 767 |  | 0 |  |  |  | znížená |  | 0 | 0 | 0 | 0 | 0 | 16 | K | 2 | ROZPOCET | 0 | 0 | 0 | 0 | 0 | 2 | 0 | 16 | 1713791824
11 | K | 998713103 | Presun hmôt pre izolácie tepelné v objektoch výšky nad 12 m do 24 m | t | 0.058 |  | 0 |  |  |  | znížená |  | 0 | 0 | 0 | 0 | 0 | 16 | K | 2 | ROZPOCET | 0 | 0 | 0 | 0 | 0 | 2 | 0 | 16 | 978694126
12 | K | 998713193 | Izolácie tepelné, prípl.za presun nad vymedz. najväčšiu dopravnú vzdial. do 500 m | t | 0.058 |  | 0 |  |  |  | znížená |  | 0 | 0 | 0 | 0 | 0 | 16 | K | 2 | ROZPOCET | 0 | 0 | 0 | 0 | 0 | 2 | 0 | 16 | -1145068970
| D | 731 | Ústredné kúrenie, kotolne |  |  |  | 0 | [5 empty] | 0 |  | 3.707 |  | 0 | 2 | D | 1 | ROZPOCET | [6 empty] | 0
13 | M | 484620004900 | Nádoba expanzná s vymeniteľným vakom typ Refix DT 60 l, D 409 mm, v 766 mm, pripojenie Flowjet RP 1 1/4", 10 bar, zelená, | ks | 1 |  | 0 |  |  |  | znížená |  | 0 | 0.015 | 0.015 | 0 | 0 | 32 | M | 2 | ROZPOCET | 0 | 0 | 0 | 0 | 0 | 2 | 0 | 16 | -1172202352
14 | K | 732331159 | Montáž expanznej nádoby tlak 10 barov s vymeniteľným vakom objem 60 l | ks | 1 |  | 0 |  |  |  | znížená |  | 0 | 0 | 0 | 0 | 0 | 16 | K | 2 | ROZPOCET | 0 | 0 | 0 | 0 | 0 | 2 | 0 | 16 | 408854031
15 | M | 484630005800 | Nádoba expanzná s membránou typ NG 100 l, D 480 mm, v 670 mm, pripojenie R 1", 3/1,5 bar, šedá | ks | 1 |  | 0 |  |  |  | znížená |  | 0 | 0.0158 | 0.0158 | 0 | 0 | 32 | M | 2 | ROZPOCET | 0 | 0 | 0 | 0 | 0 | 2 | 0 | 16 | -1231605843
16 | K | 732331048 | Montáž expanznej nádoby tlak 6 barov s membránou 100 l | ks | 1 |  | 0 |  |  |  | znížená |  | 0 | 0 | 0 | 0 | 0 | 16 | K | 2 | ROZPOCET | 0 | 0 | 0 | 0 | 0 | 2 | 0 | 16 | 1994310128
17 | M | 4847300006002 | Zásobníkový ohrievač vody s výmenníkom tepla 1000L | ks | 1 |  | 0 |  |  |  | znížená |  | 0 | 0.145 | 0.145 | 0 | 0 | 32 | M | 2 | ROZPOCET | 0 | 0 | 0 | 0 | 0 | 2 | 0 | 16 | -2102768157
18 | K | 732219225 | Montáž zásobníkového ohrievača vody pre ohrev pitnej vody v spojení s kotlami objem 750-1000 l | ks | 1 |  | 0 |  |  |  | znížená |  | 0 | 0 | 0 | 0 | 0 | 16 | K | 2 | ROZPOCET | 0 | 0 | 0 | 0 | 0 | 2 | 0 | 16 | -1276563068
19 | M | 4847300006003 | Akumulačná nádrž , 1000L | ks | 3 |  | 0 |  |  |  | znížená |  | 0 | 0.145 | 0.435 | 0 | 0 | 32 | M | 2 | ROZPOCET | 0 | 0 | 0 | 0 | 0 | 2 | 0 | 16 | 1754718444
20 | M | 48473000060010 | Kotol na tuhé palivo kombinovaný , výkon100kW | ks | 1 |  | 0 |  |  |  | znížená |  | 0 | 0.145 | 0.145 | 0 | 0 | 32 | M | 2 | ROZPOCET | 0 | 0 | 0 | 0 | 0 | 2 | 0 | 16 | 1272956779
21 | M | 48473000060012 | Termický hasiaci ventil R 1/2, 50-90°C - Termicky otváraný hasiaci ventil s nastaviteľnou teplotou otvarania pre napojenie na tlakové vodovodné potrubie | ks | 1 |  | 0 |  |  |  | znížená |  | 0 | 0.145 | 0.145 | 0 | 0 | 32 | M | 2 | ROZPOCET | 0 | 0 | 0 | 0 | 0 | 2 | 0 | 16 | -1319340089
22 | M | 48473000060011 | Teplotná poistná armatúra 100° | ks | 1 |  | 0 |  |  |  | znížená |  | 0 | 0.145 | 0.145 | 0 | 0 | 32 | M | 2 | ROZPOCET | 0 | 0 | 0 | 0 | 0 | 2 | 0 | 16 | -1767801128
23 | M | 48473000060013 | MAlý rozdeľovač, pozostáva z : Poistného ventilu DN15 (3 bar), manometra, odvzdušňovača a tepelnej izolácie | ks | 1 |  | 0 |  |  |  | znížená |  | 0 | 0.145 | 0.145 | 0 | 0 | 32 | M | 2 | ROZPOCET | 0 | 0 | 0 | 0 | 0 | 2 | 0 | 16 | -471671537
24 | M | 48473000060014 | Obmedzovač stavu vody. Na namontovanie do výstupu vykurovacej vody mimo vykurovacieho kotla. | ks | 1 |  | 0 |  |  |  | znížená |  | 0 | 0.145 | 0.145 | 0 | 0 | 32 | M | 2 | ROZPOCET | 0 | 0 | 0 | 0 | 0 | 2 | 0 | 16 | 1293575762
25 | M | 48473000060015 | odpopolnenie do nádoby na popol 20L | ks | 1 |  | 0 |  |  |  | znížená |  | 0 | 0.145 | 0.145 | 0 | 0 | 32 | M | 2 | ROZPOCET | 0 | 0 | 0 | 0 | 0 | 2 | 0 | 16 | -834261652
26 | M | 48473000060016 | Ventil s klobúčikom R 1. Pre membránové expanzné nádoby typ N 80 až N 500, menovitý tlak PN 10, max. prevádzková teplota 120 °C. | ks | 1 |  | 0 |  |  |  | znížená |  | 0 | 0.145 | 0.145 | 0 | 0 | 32 | M | 2 | ROZPOCET | 0 | 0 | 0 | 0 | 0 | 2 | 0 | 16 | 1635036965
27 | M | 48473000060017 | odlučovač TZL zo spalín Pyromat 81-151 | ks | 1 |  | 0 |  |  |  | znížená |  | 0 | 0.145 | 0.145 | 0 | 0 | 32 | M | 2 | ROZPOCET | 0 | 0 | 0 | 0 | 0 | 2 | 0 | 16 | -1543525284
28 | M | 48473000060018 | Zásobovanie palivom, vynášanie pružinovým ramenom | ks | 1 |  | 0 |  |  |  | znížená |  | 0 | 0.145 | 0.145 | 0 | 0 | 32 | M | 2 | ROZPOCET | 0 | 0 | 0 | 0 | 0 | 2 | 0 | 16 | -1748448360
29 | M | 48473000060019 | predĺženie vynášacej závitovky, 4M | ks | 1 |  | 0 |  |  |  | znížená |  | 0 | 0.145 | 0.145 | 0 | 0 | 32 | M | 2 | ROZPOCET | 0 | 0 | 0 | 0 | 0 | 2 | 0 | 16 | 481040181
30 | M | 48473000060020 | regulátor vykurovanie miestností | ks | 3 |  | 0 |  |  |  | znížená |  | 0 | 0.145 | 0.435 | 0 | 0 | 32 | M | 2 | ROZPOCET | 0 | 0 | 0 | 0 | 0 | 2 | 0 | 16 | 1464150998
31 | M | 48473000060021 | dátové vedenie so zástrčkou 10m | ks | 3 |  | 0 |  |  |  | znížená |  | 0 | 0.145 | 0.435 | 0 | 0 | 32 | M | 2 | ROZPOCET | 0 | 0 | 0 | 0 | 0 | 2 | 0 | 16 | -917597079
32 | M | 48473000060022 | regulátor ohrev TÚV B1 | ks | 1 |  | 0 |  |  |  | znížená |  | 0 | 0.145 | 0.145 | 0 | 0 | 32 | M | 2 | ROZPOCET | 0 | 0 | 0 | 0 | 0 | 2 | 0 | 16 | -2072007541
33 | M | 48473000060023 | regulátor cirkulácia TÚV | ks | 1 |  | 0 |  |  |  | znížená |  | 0 | 0.145 | 0.145 | 0 | 0 | 32 | M | 2 | ROZPOCET | 0 | 0 | 0 | 0 | 0 | 2 | 0 | 16 | -1043291960
34 | K | 731111035 | Montáž kotla liatinového na tuhé palivo automatického výkon 100 kW | ks | 1 |  | 0 |  |  |  | znížená |  | 0 | 0 | 0 | 0 | 0 | 16 | K | 2 | ROZPOCET | 0 | 0 | 0 | 0 | 0 | 2 | 0 | 16 | -370401827
35 | K | 732351010 | Montáž akumulačného zásobníka vykurovacej vody v spojení so solár. systémami, tepel. čerpadlami a kotlami na pevné palivo objem 1000 l | ks | 3 |  | 0 |  |  |  | znížená |  | 0 | 0 | 0 | 0 | 0 | 16 | K | 2 | ROZPOCET | 0 | 0 | 0 | 0 | 0 | 2 | 0 | 16 | 826195067
36 | M | 484650000300 | Rozdeľovač a zberač RS KOMBI modul 120 mm, max. prietok 15 m3/hod, prevádzková teplota 110°C, pretlak 0,6 MPa | m | 1 |  | 0 |  |  |  | znížená |  | 0 | 0.03 | 0.03 | 0 | 0 | 32 | M | 2 | ROZPOCET | 0 | 0 | 0 | 0 | 0 | 2 | 0 | 16 | 384383837
37 | K | 732111403 | Montáž rozdeľovača a zberača združeného prietok Q 15 m3/h (modul 120) | ks | 1 |  | 0 |  |  |  | znížená |  | 0 | 0.00014 | 0.00014 | 0 | 0 | 16 | K | 2 | ROZPOCET | 0 | 0 | 0 | 0 | 0 | 2 | 0 | 16 | -2049827780
38 | M | 484650039500 | Nastaviteľný stojan NS 80 - 100, výška 720 - 970 mm pre rozdeľovače a zberače RS KOMBI | ks | 1 |  | 0 |  |  |  | znížená |  | 0 | 0.0043 | 0.0043 | 0 | 0 | 32 | M | 2 | ROZPOCET | 0 | 0 | 0 | 0 | 0 | 2 | 0 | 16 | 541690677
39 | M | 4846500395001 | Anuloid - HVDT3, M=12 m3/hod | ks | 1 |  | 0 |  |  |  | znížená |  | 0 | 0.0043 | 0.0043 | 0 | 0 | 32 | M | 2 | ROZPOCET | 0 | 0 | 0 | 0 | 0 | 2 | 0 | 16 | 585045578
40 | K | 7321114012 | Montáž HVDT - 02 Z | ks | 1 |  | 0 |  |  |  | znížená |  | 0 | 9e-05 | 9e-05 | 0 | 0 | 16 | K | 2 | ROZPOCET | 0 | 0 | 0 | 0 | 0 | 2 | 0 | 16 | 873987369
41 | M | 426110002500 | Čerpadlo obehové Magna3 25-40 | ks | 2 |  | 0 |  |  |  | znížená |  | 0 | 0.00288 | 0.00576 | 0 | 0 | 32 | M | 2 | ROZPOCET | 0 | 0 | 0 | 0 | 0 | 2 | 0 | 16 | 705881518
42 | M | 426110003200 | Čerpadlo obehové ALPHA2 25-60 130 | ks | 1 |  | 0 |  |  |  | znížená |  | 0 | 0.00188 | 0.00188 | 0 | 0 | 32 | M | 2 | ROZPOCET | 0 | 0 | 0 | 0 | 0 | 2 | 0 | 16 | 693810545
43 | K | 732429112 | Montáž čerpadla (do potrubia) obehového špirálového | súb. | 3 |  | 0 |  |  |  | znížená |  | 0 | 0.00062 | 0.00186 | 0 | 0 | 16 | K | 2 | ROZPOCET | 0 | 0 | 0 | 0 | 0 | 2 | 0 | 16 | -874747864
44 | M | 4846300062001 | El. topné teleso pre ZTV, 9-250 | ks | 1 |  | 0 |  |  |  | znížená |  | 0 | 0.0029 | 0.0029 | 0 | 0 | 32 | M | 2 | ROZPOCET | 0 | 0 | 0 | 0 | 0 | 2 | 0 | 16 | -1160083643
45 | M | 4847300006004 | Prepojovacia hadica s T-kusom | ks | 2 |  | 0 |  |  |  | znížená |  | 0 | 0.145 | 0.29 | 0 | 0 | 32 | M | 2 | ROZPOCET | 0 | 0 | 0 | 0 | 0 | 2 | 0 | 16 | 2056801074
46 | M | 4847300006005 | Ostatné rozpočtové náklady kotolní (armatúry, montáže a demontáže, atď.), cca 6% z ceny UK | sub | 1 |  | 0 |  |  |  | znížená |  | 0 | 0.145 | 0.145 | 0 | 0 | 32 | M | 2 | ROZPOCET | 0 | 0 | 0 | 0 | 0 | 2 | 0 | 16 | -221098268
47 | K | 998731101 | Presun hmôt pre kotolne umiestnené vo výške (hĺbke) do 6 m | t | 3.707 |  | 0 |  |  |  | znížená |  | 0 | 0 | 0 | 0 | 0 | 16 | K | 2 | ROZPOCET | 0 | 0 | 0 | 0 | 0 | 2 | 0 | 16 | -727642118
48 | K | 998731193 | Kotolne, prípl.za presun nad vymedz. najväčšiu dopravnú vzdialenosť do 500 m | t | 3.707 |  | 0 | CS CENEKON 2018 02 |  |  | znížená |  | 0 | 0 | 0 | 0 | 0 | 16 | K | 2 | ROZPOCET | 0 | 0 | 0 | 0 | 0 | 2 | 0 | 16 | 951326450
| D | 733 | Ústredné kúrenie, rozvodné potrubie |  |  |  | 0 | [5 empty] | 0 |  | 1.5742 |  | 3.0745 | 2 | D | 1 | ROZPOCET | [6 empty] | 0
49 | K | 733120819 | Demontáž potrubia z oceľových rúrok hladkých nad do D 60,3, -0,00473t | m | 650 |  | 0 |  |  |  | znížená |  | 0 | 5e-05 | 0.0325 | 0.00473 | 3.0745 | 16 | K | 2 | ROZPOCET | 0 | 0 | 0 | 0 | 0 | 2 | 0 | 16 | -78895121
50 | M | 286210007100 | Rúra PE-RT, 16x2,0 | m | 113 |  | 0 |  |  |  | znížená |  | 0 | 0.00064 | 0.07232 | 0 | 0 | 32 | M | 2 | ROZPOCET | 0 | 0 | 0 | 0 | 0 | 2 | 0 | 16 | 1376757027
51 | M | 2862100071001 | Rúra PE-RT, 18x2,0 | m | 140 |  | 0 |  |  |  | znížená |  | 0 | 0.00064 | 0.0896 | 0 | 0 | 32 | M | 2 | ROZPOCET | 0 | 0 | 0 | 0 | 0 | 2 | 0 | 16 | 1855700964
52 | M | 2862100071002 | Rúra PE-RT, 20x2,0 | m | 50 |  | 0 |  |  |  | znížená |  | 0 | 0.00064 | 0.032 | 0 | 0 | 32 | M | 2 | ROZPOCET | 0 | 0 | 0 | 0 | 0 | 2 | 0 | 16 | -1338019477
53 | M | 2862100071003 | Rúra PE-RT, 26x3,0 | m | 100 |  | 0 |  |  |  | znížená |  | 0 | 0.00064 | 0.064 | 0 | 0 | 32 | M | 2 | ROZPOCET | 0 | 0 | 0 | 0 | 0 | 2 | 0 | 16 | -477084128
54 | M | 2862100071004 | Rúra PE-RT, 32x3,0 | m | 160 |  | 0 |  |  |  | znížená |  | 0 | 0.00064 | 0.1024 | 0 | 0 | 32 | M | 2 | ROZPOCET | 0 | 0 | 0 | 0 | 0 | 2 | 0 | 16 | -2074694869
55 | M | 2862100071005 | Rúra PE-RT, 40x3,5 | m | 85 |  | 0 |  |  |  | znížená |  | 0 | 0.00064 | 0.0544 | 0 | 0 | 32 | M | 2 | ROZPOCET | 0 | 0 | 0 | 0 | 0 | 2 | 0 | 16 | 1887683932
56 | M | 2862100071006 | Rúra PE-RT, 50x4,0 | m | 80 |  | 0 |  |  |  | znížená |  | 0 | 0.00064 | 0.0512 | 0 | 0 | 32 | M | 2 | ROZPOCET | 0 | 0 | 0 | 0 | 0 | 2 | 0 | 16 | 1243183569
57 | M | 141140004500 | Rúra z uhlíkovej ocele lisovacia vo vnútri/z vonku pozinkovaná C-Steel d 76,1 mm, hr. steny 2,0 mm | m | 33 |  | 0 |  |  |  | znížená |  | 0 | 0.0015 | 0.0495 | 0 | 0 | 32 | M | 2 | ROZPOCET | 0 | 0 | 0 | 0 | 0 | 2 | 0 | 16 | 237376660
58 | M | 141140004300 | Rúra z uhlíkovej ocele lisovacia vo vnútri/z vonku pozinkovaná C-Steel d 42,0 mm, hr. steny 1,5 mm | m | 7 |  | 0 |  |  |  | znížená |  | 0 | 0.00078 | 0.00546 | 0 | 0 | 32 | M | 2 | ROZPOCET | 0 | 0 | 0 | 0 | 0 | 2 | 0 | 16 | 285216624
59 | K | 230140030 | Montáž rúrok D x t 42 x 1,5, z nehrdzavejúcej ocele tr. 17 | m | 7 |  | 0 |  |  |  | znížená |  | 0 | 0 | 0 | 0 | 0 | 16 | K | 2 | ROZPOCET | 0 | 0 | 0 | 0 | 0 | 2 | 0 | 16 | -1243713125
60 | K | 230140041 | Montáž rúrok D x t 76 x 2, z nehrdzavejúcej ocele tr. 17 | m | 33 |  | 0 |  |  |  | znížená |  | 0 | 0 | 0 | 0 | 0 | 16 | K | 2 | ROZPOCET | 0 | 0 | 0 | 0 | 0 | 2 | 0 | 16 | -1769527091
61 | K | 733167106 | Montáž plasthliníkového potrubia D 26x3 | m | 100 |  | 0 |  |  |  | znížená |  | 0 | 7e-05 | 0.007 | 0 | 0 | 16 | K | 2 | ROZPOCET | 0 | 0 | 0 | 0 | 0 | 2 | 0 | 16 | -370227967
62 | K | 733167300 | Montáž plasthliníkového potrubia D 16x2 | m | 113 |  | 0 |  |  |  | znížená |  | 0 | 5e-05 | 0.00565 | 0 | 0 | 16 | K | 2 | ROZPOCET | 0 | 0 | 0 | 0 | 0 | 2 | 0 | 16 | -1737657066
63 | K | 733167303 | Montáž plasthliníkového potrubia D 18x2 | m | 140 |  | 0 |  |  |  | znížená |  | 0 | 5e-05 | 0.007 | 0 | 0 | 16 | K | 2 | ROZPOCET | 0 | 0 | 0 | 0 | 0 | 2 | 0 | 16 | 170986570
64 | K | 733167306 | Montáž plasthliníkového potrubia D 20x2 | m | 50 |  | 0 |  |  |  | znížená |  | 0 | 5e-05 | 0.0025 | 0 | 0 | 16 | K | 2 | ROZPOCET | 0 | 0 | 0 | 0 | 0 | 2 | 0 | 16 | 1580466022
65 | K | 733167312 | Montáž plasthliníkového potrubia D 32x3 | m | 160 |  | 0 |  |  |  | znížená |  | 0 | 4e-05 | 0.0064 | 0 | 0 | 16 | K | 2 | ROZPOCET | 0 | 0 | 0 | 0 | 0 | 2 | 0 | 16 | -522694851
66 | K | 733167315 | Montáž plasthliníkového potrubia D 40x3,5 | m | 85 |  | 0 |  |  |  | znížená |  | 0 | 5e-05 | 0.00425 | 0 | 0 | 16 | K | 2 | ROZPOCET | 0 | 0 | 0 | 0 | 0 | 2 | 0 | 16 | 1293788063
67 | K | 733167318 | Montáž plasthliníkového potrubia D 50x4 | m | 80 |  | 0 |  |  |  | znížená |  | 0 | 5e-05 | 0.004 | 0 | 0 | 16 | K | 2 | ROZPOCET | 0 | 0 | 0 | 0 | 0 | 2 | 0 | 16 | -472148873
68 | K | 733190217 | Tlaková skúška potrubia z oceľových rúrok do priem. 89/5 | m | 40 |  | 0 |  |  |  | znížená |  | 0 | 0 | 0 | 0 | 0 | 16 | K | 2 | ROZPOCET | 0 | 0 | 0 | 0 | 0 | 2 | 0 | 16 | -1025743261
69 | K | 733191301 | Tlaková skúška plastového potrubia do 32 mm | m | 563 |  | 0 |  |  |  | znížená |  | 0 | 0.00081 | 0.45603 | 0 | 0 | 16 | K | 2 | ROZPOCET | 0 | 0 | 0 | 0 | 0 | 2 | 0 | 16 | 876031187
70 | K | 733191302 | Tlaková skúška plastového potrubia nad 32 do 63 mm | m | 165 |  | 0 |  |  |  | znížená |  | 0 | 0.0032 | 0.528 | 0 | 0 | 16 | K | 2 | ROZPOCET | 0 | 0 | 0 | 0 | 0 | 2 | 0 | 16 | 305426006
71 | K | 998733103 | Presun hmôt pre rozvody potrubia v objektoch výšky nad 6 do 24 m | t | 1.574 |  | 0 |  |  |  | znížená |  | 0 | 0 | 0 | 0 | 0 | 16 | K | 2 | ROZPOCET | 0 | 0 | 0 | 0 | 0 | 2 | 0 | 16 | 589313105
72 | K | 998733193 | Rozvody potrubia, prípl.za presun nad vymedz. najväčšiu dopravnú vzdial. do 500 m | t | 1.574 |  | 0 | CS CENEKON 2018 02 |  |  | znížená |  | 0 | 0 | 0 | 0 | 0 | 16 | K | 2 | ROZPOCET | 0 | 0 | 0 | 0 | 0 | 2 | 0 | 16 | -744009708
| D | 735 | Ústredné kúrenie, vykurovacie telesá |  |  |  | 0 | [5 empty] | 0 |  | 0.37308 |  | 0.74256 | 2 | D | 1 | ROZPOCET | [6 empty] | 0
73 | K | 734223208 | Montáž setu pre pripojenie vykurovacieho telesa typu VK | súb. | 53 |  | 0 |  |  |  | znížená |  | 0 | 0 | 0 | 0 | 0 | 16 | K | 2 | ROZPOCET | 0 | 0 | 0 | 0 | 0 | 2 | 0 | 16 | 1047722358
74 | K | 735111810 | Demontáž radiátorov článkových, -0,02380t | m2 | 31.2 |  | 0 |  |  |  | znížená |  | 0 | 0 | 0 | 0.0238 | 0.74256 | 16 | K | 2 | ROZPOCET | 0 | 0 | 0 | 0 | 0 | 2 | 0 | 16 | 1734222634
75 | M | 4845300486000 | Teleso vykurovacie doskové jednopanelové oceľové 11VK, vxl 600x400 mm so spodným pripojením | ks | 6 |  | 0 |  |  |  | znížená |  | 0 | 0.00708 | 0.04248 | 0 | 0 | 32 | M | 2 | ROZPOCET | 0 | 0 | 0 | 0 | 0 | 2 | 0 | 16 | -449628828
76 | M | 4845300486001 | Teleso vykurovacie doskové jednopanelové oceľové 11VK, vxl 600x500 mm so spodným pripojením | ks | 1 |  | 0 |  |  |  | znížená |  | 0 | 0.00708 | 0.00708 | 0 | 0 | 32 | M | 2 | ROZPOCET | 0 | 0 | 0 | 0 | 0 | 2 | 0 | 16 | -188931779
77 | M | 4845300486002 | Teleso vykurovacie doskové jednopanelové oceľové 11VK, vxl 600x600 mm so spodným pripojením | ks | 1 |  | 0 |  |  |  | znížená |  | 0 | 0.00708 | 0.00708 | 0 | 0 | 32 | M | 2 | ROZPOCET | 0 | 0 | 0 | 0 | 0 | 2 | 0 | 16 | 1458556533
78 | M | 4845300486003 | Teleso vykurovacie doskové jednopanelové oceľové 11VK, vxl 600x700 mm so spodným pripojením | ks | 3 |  | 0 |  |  |  | znížená |  | 0 | 0.00708 | 0.02124 | 0 | 0 | 32 | M | 2 | ROZPOCET | 0 | 0 | 0 | 0 | 0 | 2 | 0 | 16 | -124988265
79 | M | 4845300486004 | Teleso vykurovacie doskové jednopanelové oceľové 11VK, vxl 600x800 mm so spodným pripojením | ks | 2 |  | 0 |  |  |  | znížená |  | 0 | 0.00708 | 0.01416 | 0 | 0 | 32 | M | 2 | ROZPOCET | 0 | 0 | 0 | 0 | 0 | 2 | 0 | 16 | 911355428
80 | M | 4845300486005 | Teleso vykurovacie doskové jednopanelové oceľové 11VK, vxl 600x1400 mm so spodným pripojením | ks | 1 |  | 0 |  |  |  | znížená |  | 0 | 0.00708 | 0.00708 | 0 | 0 | 32 | M | 2 | ROZPOCET | 0 | 0 | 0 | 0 | 0 | 2 | 0 | 16 | 1385192082
81 | M | 4845300486006 | Teleso vykurovacie doskové dvojpanelové oceľové 21VK, vxl 600x900 mm so spodným pripojením | ks | 5 |  | 0 |  |  |  | znížená |  | 0 | 0.00708 | 0.0354 | 0 | 0 | 32 | M | 2 | ROZPOCET | 0 | 0 | 0 | 0 | 0 | 2 | 0 | 16 | -1714233810
82 | M | 4845300486007 | Teleso vykurovacie doskové dvojpanelové oceľové 21VK, vxl 600x1100 mm so spodným pripojením | ks | 2 |  | 0 |  |  |  | znížená |  | 0 | 0.00708 | 0.01416 | 0 | 0 | 32 | M | 2 | ROZPOCET | 0 | 0 | 0 | 0 | 0 | 2 | 0 | 16 | -981349754
83 | M | 4845300486008 | Teleso vykurovacie doskové dvojpanelové oceľové 21VK, vxl 600x1200 mm so spodným pripojením | ks | 2 |  | 0 |  |  |  | znížená |  | 0 | 0.00708 | 0.01416 | 0 | 0 | 32 | M | 2 | ROZPOCET | 0 | 0 | 0 | 0 | 0 | 2 | 0 | 16 | 591490894
84 | M | 4845300486009 | Teleso vykurovacie doskové dvojpanelové oceľové 21VK, vxl 600x1700 mm so spodným pripojením | ks | 1 |  | 0 |  |  |  | znížená |  | 0 | 0.00708 | 0.00708 | 0 | 0 | 32 | M | 2 | ROZPOCET | 0 | 0 | 0 | 0 | 0 | 2 | 0 | 16 | 986334397
85 | M | 48453004860010 | Teleso vykurovacie doskové dvojpanelové oceľové 22VK, vxl 600x600 mm so spodným pripojením | ks | 1 |  | 0 |  |  |  | znížená |  | 0 | 0.00708 | 0.00708 | 0 | 0 | 32 | M | 2 | ROZPOCET | 0 | 0 | 0 | 0 | 0 | 2 | 0 | 16 | -1537749162
86 | M | 48453004860011 | Teleso vykurovacie doskové dvojpanelové oceľové 22VK, vxl 600x800 mm so spodným pripojením | ks | 2 |  | 0 |  |  |  | znížená |  | 0 | 0.00708 | 0.01416 | 0 | 0 | 32 | M | 2 | ROZPOCET | 0 | 0 | 0 | 0 | 0 | 2 | 0 | 16 | 25636616
87 | M | 48453004860012 | Teleso vykurovacie doskové dvojpanelové oceľové 22VK, vxl 600x900 mm so spodným pripojením | ks | 5 |  | 0 |  |  |  | znížená |  | 0 | 0.00708 | 0.0354 | 0 | 0 | 32 | M | 2 | ROZPOCET | 0 | 0 | 0 | 0 | 0 | 2 | 0 | 16 | 450431453
88 | M | 48453004860013 | Teleso vykurovacie doskové dvojpanelové oceľové 22VK, vxl 600x1100 mm so spodným pripojením | ks | 1 |  | 0 |  |  |  | znížená |  | 0 | 0.00708 | 0.00708 | 0 | 0 | 32 | M | 2 | ROZPOCET | 0 | 0 | 0 | 0 | 0 | 2 | 0 | 16 | -323407727
89 | M | 48453004860014 | Teleso vykurovacie doskové dvojpanelové oceľové 22VK, vxl 600x1300 mm so spodným pripojením | ks | 1 |  | 0 |  |  |  | znížená |  | 0 | 0.00708 | 0.00708 | 0 | 0 | 32 | M | 2 | ROZPOCET | 0 | 0 | 0 | 0 | 0 | 2 | 0 | 16 | 2030732370
90 | M | 48453004860015 | Teleso vykurovacie doskové dvojpanelové oceľové 22VK, vxl 600x1600 mm so spodným pripojením | ks | 1 |  | 0 |  |  |  | znížená |  | 0 | 0.00708 | 0.00708 | 0 | 0 | 32 | M | 2 | ROZPOCET | 0 | 0 | 0 | 0 | 0 | 2 | 0 | 16 | -963684195
91 | M | 48453004860016 | Teleso vykurovacie doskové dvojpanelové oceľové 22VK, vxl 900x900 mm so spodným pripojením | ks | 1 |  | 0 |  |  |  | znížená |  | 0 | 0.00708 | 0.00708 | 0 | 0 | 32 | M | 2 | ROZPOCET | 0 | 0 | 0 | 0 | 0 | 2 | 0 | 16 | 2091910026
92 | M | 48453004860017 | Teleso vykurovacie doskové dvojpanelové oceľové 33VK, vxl 600x800 mm so spodným pripojením | ks | 4 |  | 0 |  |  |  | znížená |  | 0 | 0.00708 | 0.02832 | 0 | 0 | 32 | M | 2 | ROZPOCET | 0 | 0 | 0 | 0 | 0 | 2 | 0 | 16 | -482125075
93 | M | 48453004860018 | Teleso vykurovacie doskové dvojpanelové oceľové 33VK, vxl 600x900 mm so spodným pripojením | ks | 1 |  | 0 |  |  |  | znížená |  | 0 | 0.00708 | 0.00708 | 0 | 0 | 32 | M | 2 | ROZPOCET | 0 | 0 | 0 | 0 | 0 | 2 | 0 | 16 | 404740222
94 | M | 48453004860019 | Teleso vykurovacie doskové dvojpanelové oceľové 33VK, vxl 600x1000 mm so spodným pripojením | ks | 6 |  | 0 |  |  |  | znížená |  | 0 | 0.00708 | 0.04248 | 0 | 0 | 32 | M | 2 | ROZPOCET | 0 | 0 | 0 | 0 | 0 | 2 | 0 | 16 | -1132348439
95 | M | 48453004860020 | Teleso vykurovacie doskové dvojpanelové oceľové 33VK, vxl 600x1100 mm so spodným pripojením | ks | 1 |  | 0 |  |  |  | znížená |  | 0 | 0.00708 | 0.00708 | 0 | 0 | 32 | M | 2 | ROZPOCET | 0 | 0 | 0 | 0 | 0 | 2 | 0 | 16 | 2039639119
96 | M | 48453004860021 | Teleso vykurovacie doskové dvojpanelové oceľové 33VK, vxl 600x1200 mm so spodným pripojením | ks | 1 |  | 0 |  |  |  | znížená |  | 0 | 0.00708 | 0.00708 | 0 | 0 | 32 | M | 2 | ROZPOCET | 0 | 0 | 0 | 0 | 0 | 2 | 0 | 16 | 2013996509
97 | M | 48453004860022 | Teleso vykurovacie doskové trojpanelové oceľové 33VK, vxl 600x1400 mm so spodným pripojením | ks | 1 |  | 0 |  |  |  | znížená |  | 0 | 0.00708 | 0.00708 | 0 | 0 | 32 | M | 2 | ROZPOCET | 0 | 0 | 0 | 0 | 0 | 2 | 0 | 16 | 181897626
98 | M | 48453004860023 | Teleso vykurovacie doskové trojpanelové oceľové 33VK, vxl 900x800 mm so spodným pripojením | ks | 1 |  | 0 |  |  |  | znížená |  | 0 | 0.00708 | 0.00708 | 0 | 0 | 32 | M | 2 | ROZPOCET | 0 | 0 | 0 | 0 | 0 | 2 | 0 | 16 | 1955492868
99 | M | 484520000400 | Teleso vykurovacie rebríkové oceľové LINEAR MAX-M KLMM, lxvxhĺ 450x1500x30 mm | ks | 1 |  | 0 |  |  |  | znížená |  | 0 | 0.011 | 0.011 | 0 | 0 | 32 | M | 2 | ROZPOCET | 0 | 0 | 0 | 0 | 0 | 2 | 0 | 16 | 1617150798
100 | K | 735154040 | Montáž vykurovacieho telesa panelového jednoradového 600 mm/ dĺžky 400-600 mm | ks | 8 |  | 0 |  |  |  | znížená |  | 0 | 2e-05 | 0.00016 | 0 | 0 | 16 | K | 2 | ROZPOCET | 0 | 0 | 0 | 0 | 0 | 2 | 0 | 16 | 1063134106
101 | K | 735154041 | Montáž vykurovacieho telesa panelového jednoradového 600 mm/ dĺžky 700-900 mm | ks | 3 |  | 0 |  |  |  | znížená |  | 0 | 2e-05 | 6e-05 | 0 | 0 | 16 | K | 2 | ROZPOCET | 0 | 0 | 0 | 0 | 0 | 2 | 0 | 16 | -1713563497
102 | K | 735154043 | Montáž vykurovacieho telesa panelového jednoradového 600 mm/ dĺžky 1400-1800 mm | ks | 1 |  | 0 |  |  |  | znížená |  | 0 | 2e-05 | 2e-05 | 0 | 0 | 16 | K | 2 | ROZPOCET | 0 | 0 | 0 | 0 | 0 | 2 | 0 | 16 | -300606184
103 | K | 735154140 | Montáž vykurovacieho telesa panelového dvojradového výšky 600 mm/ dĺžky 400-600 mm | ks | 1 |  | 0 |  |  |  | znížená |  | 0 | 2e-05 | 2e-05 | 0 | 0 | 16 | K | 2 | ROZPOCET | 0 | 0 | 0 | 0 | 0 | 2 | 0 | 16 | -1573251341
104 | K | 735154141 | Montáž vykurovacieho telesa panelového dvojradového výšky 600 mm/ dĺžky 700-900 mm | ks | 12 |  | 0 |  |  |  | znížená |  | 0 | 2e-05 | 0.00024 | 0 | 0 | 16 | K | 2 | ROZPOCET | 0 | 0 | 0 | 0 | 0 | 2 | 0 | 16 | 822040001
105 | K | 735154142 | Montáž vykurovacieho telesa panelového dvojradového výšky 600 mm/ dĺžky 1000-1200 mm | ks | 5 |  | 0 |  |  |  | znížená |  | 0 | 2e-05 | 0.0001 | 0 | 0 | 16 | K | 2 | ROZPOCET | 0 | 0 | 0 | 0 | 0 | 2 | 0 | 16 | 18696179
106 | K | 735154143 | Montáž vykurovacieho telesa panelového dvojradového výšky 600 mm/ dĺžky 1400-1800 mm | ks | 3 |  | 0 |  |  |  | znížená |  | 0 | 2e-05 | 6e-05 | 0 | 0 | 16 | K | 2 | ROZPOCET | 0 | 0 | 0 | 0 | 0 | 2 | 0 | 16 | -2120025382
107 | K | 735154151 | Montáž vykurovacieho telesa panelového dvojradového výšky 900 mm/ dĺžky 700-900 mm | ks | 1 |  | 0 |  |  |  | znížená |  | 0 | 2e-05 | 2e-05 | 0 | 0 | 16 | K | 2 | ROZPOCET | 0 | 0 | 0 | 0 | 0 | 2 | 0 | 16 | -1115474113
108 | K | 735154241 | Montáž vykurovacieho telesa panelového trojradového výšky 600 mm/ dĺžky 700-900 mm | ks | 5 |  | 0 |  |  |  | znížená |  | 0 | 2e-05 | 0.0001 | 0 | 0 | 16 | K | 2 | ROZPOCET | 0 | 0 | 0 | 0 | 0 | 2 | 0 | 16 | -1234784310
109 | K | 735154242 | Montáž vykurovacieho telesa panelového trojradového výšky 600 mm/ dĺžky 1000-1200 mm | ks | 8 |  | 0 |  |  |  | znížená |  | 0 | 2e-05 | 0.00016 | 0 | 0 | 16 | K | 2 | ROZPOCET | 0 | 0 | 0 | 0 | 0 | 2 | 0 | 16 | 1242886930
110 | K | 735154243 | Montáž vykurovacieho telesa panelového trojradového výšky 600 mm/ dĺžky 1400-1800 mm | ks | 1 |  | 0 |  |  |  | znížená |  | 0 | 2e-05 | 2e-05 | 0 | 0 | 16 | K | 2 | ROZPOCET | 0 | 0 | 0 | 0 | 0 | 2 | 0 | 16 | 544283613
111 | K | 735154251 | Montáž vykurovacieho telesa panelového trojradového výšky 900 mm/ dĺžky 700-900 mm | ks | 1 |  | 0 |  |  |  | znížená |  | 0 | 2e-05 | 2e-05 | 0 | 0 | 16 | K | 2 | ROZPOCET | 0 | 0 | 0 | 0 | 0 | 2 | 0 | 16 | 174502033
112 | K | 735162140 | Montáž vykurovacieho telesa rúrkového výšky 1500 mm | ks | 1 |  | 0 |  |  |  | znížená |  | 0 | 2e-05 | 2e-05 | 0 | 0 | 16 | K | 2 | ROZPOCET | 0 | 0 | 0 | 0 | 0 | 2 | 0 | 16 | 657260419
113 | K | 735191910 | Napustenie vody do vykurovacieho systému vrátane potrubia o v. pl. vykurovacích telies | m2 | 46.11 |  | 0 |  |  |  | znížená |  | 0 | 0 | 0 | 0 | 0 | 16 | K | 2 | ROZPOCET | 0 | 0 | 0 | 0 | 0 | 2 | 0 | 16 | 16177660
114 | K | 998735103 | Presun hmôt pre vykurovacie telesá v objektoch výšky nad 12 do 24 m | t | 0.373 |  | 0 |  |  |  | znížená |  | 0 | 0 | 0 | 0 | 0 | 16 | K | 2 | ROZPOCET | 0 | 0 | 0 | 0 | 0 | 2 | 0 | 16 | -612094239
115 | K | 998735193 | Vykurovacie telesá, prípl.za presun nad vymedz. najväčšiu dopr. vzdial. do 500 m | t | 0.373 |  | 0 |  |  |  | znížená |  | 0 | 0 | 0 | 0 | 0 | 16 | K | 2 | ROZPOCET | 0 | 0 | 0 | 0 | 0 | 2 | 0 | 16 | 1012435625

## C.03 - Zdravotechnické in...
[9 empty] | >> skryté stĺpce << | [9 empty] | {2cbba255-7cad-44a3-bde9-076e54296fe6}
0
| KRYCÍ LIST ROZPOČTU | [8 empty] | v --- nižšie sa nachádzajú doplnkové a pomocné údaje k zostavám --- v | [8 empty] | False
Stavba:
Centrum integrovanej zdravotnej starostlivosti v meste Dobšiná
Objekt:
01ON - Centrum integrovanej zdravotnej starostlivosti v meste Dobšiná - oprávnené náklady
Časť:
01 - Aktivita C) - Nadstavba, stavebné úpravy a rekonštrukcia vnút.a vonk.priest.stav.obj.
Úroveň 3:
C.03 - Zdravotechnické inštalácie
| JKSO: |  |  |  |  | KS:
| Miesto: |  | kat. územie Dobšiná, parc. číslo 1319/1 |  |  | Dátum: | 14. 12. 2018
| Objednávateľ: |  |  |  |  | IČO:
|  | mesto Dobšiná, SNP 554, 049 25 Dobšiná, SR |  |  |  | IČ DPH:
| Zhotoviteľ: |  |  |  |  | IČO: | Vyplň údaj
|  | Vyplň údaj |  |  |  | IČ DPH: | Vyplň údaj
| Projektant: |  |  |  |  | IČO:
|  | Ing.Jiří Tencar Ph.D.;Južná trieda 1566/41, Košice |  |  |  | IČ DPH:
| Spracovateľ: |  |  |  |  | IČO:
IČ DPH:
Poznámka:
| Cena bez DPH | [5 empty] | 0
|  |  | Základ dane |  |  | Sadzba dane | Výška dane
| DPH | základná | 0 |  |  | 20% | 0
|  | znížená | 0 |  |  | 20% | 0
|  | zákl. prenesená | 0 |  |  | 20% | 0
|  | zníž. prenesená | 0 |  |  | 20% | 0
|  | nulová | 0 |  |  | 0% | 0
| Cena s DPH |  |  | v | EUR |  | 0
| Projektant |  |  | Spracovateľ
| Dátum a podpis: |  | Pečiatka | Dátum a podpis: |  |  | Pečiatka
| Objednávateľ |  |  | Zhotoviteľ
| Dátum a podpis: |  | Pečiatka | Dátum a podpis: |  |  | Pečiatka
REKAPITULÁCIA ROZPOČTU
Stavba:
Centrum integrovanej zdravotnej starostlivosti v meste Dobšiná
Objekt:
01ON - Centrum integrovanej zdravotnej starostlivosti v meste Dobšiná - oprávnené náklady
Časť:
01 - Aktivita C) - Nadstavba, stavebné úpravy a rekonštrukcia vnút.a vonk.priest.stav.obj.
Úroveň 3:
C.03 - Zdravotechnické inštalácie
Miesto: |  |  | kat. územie Dobšiná, parc. číslo 1319/1 |  |  | Dátum: | 14. 12. 2018
Objednávateľ: |  |  | mesto Dobšiná, SNP 554, 049 25 Dobšiná, SR |  |  | Projektant: | Ing.Jiří Tencar Ph.D.;Južná trieda 1566/41, Košice
Zhotoviteľ: |  |  | Vyplň údaj |  |  | Spracovateľ:
Kód dielu - Popis | [6 empty] | Cena celkom [EUR]
Náklady z rozpočtu | [6 empty] | 0 | [12 empty] | -1
| PSV - Práce a dodávky PSV | [5 empty] | 0
| 713 - Izolácie tepelné | [5 empty] | 0
| 721 - Zdravotechnika | [5 empty] | 0
| 722 - Zdravotechnika | [5 empty] | 0
| 725 - Zdravotechnika | [5 empty] | 0
ROZPOČET
Stavba:
Centrum integrovanej zdravotnej starostlivosti v meste Dobšiná
Objekt:
01ON - Centrum integrovanej zdravotnej starostlivosti v meste Dobšiná - oprávnené náklady
Časť:
01 - Aktivita C) - Nadstavba, stavebné úpravy a rekonštrukcia vnút.a vonk.priest.stav.obj.
Úroveň 3:
C.03 - Zdravotechnické inštalácie
Miesto: |  |  | kat. územie Dobšiná, parc. číslo 1319/1 |  |  | Dátum: | 14. 12. 2018
Objednávateľ: |  |  | mesto Dobšiná, SNP 554, 049 25 Dobšiná, SR |  |  | Projektant: | Ing.Jiří Tencar Ph.D.;Južná trieda 1566/41, Košice
Zhotoviteľ: |  |  | Vyplň údaj |  |  | Spracovateľ:
PČ | Typ | Kód | Popis | MJ | Množstvo | J.cena [EUR] | Cena celkom [EUR] | Cenová sústava |  |  | DPH | J. Nh [h] | Nh celkom [h] | J. hmotnosť [t] | Hmotnosť celkom [t] | J. suť [t] | Suť Celkom [t]
Náklady z rozpočtu | [6 empty] | 0 | [5 empty] | 0 |  | 2.5408 |  | 12.4519 |  | D | -1 | [7 empty] | 0
| D | PSV | Práce a dodávky PSV |  |  |  | 0 | [5 empty] | 0 |  | 2.5408 |  | 12.4519 | 2 | D | 0 | ROZPOCET | [6 empty] | 0
| D | 713 | Izolácie tepelné |  |  |  | 0 | [5 empty] | 0 |  | 0.038155 |  | 0 | 2 | D | 1 | ROZPOCET | [6 empty] | 0
1 | M | 283310004500 | Izolačná PE trubica 15x20 mm (d potrubia x hr. izolácie), nadrezaná | m | 298.5 |  | 0 |  |  |  | znížená |  | 0 | 2e-05 | 0.00597 | 0 | 0 | 32 | M | 2 | ROZPOCET | 0 | 0 | 0 | 0 | 0 | 2 | 0 | 16 | -1759349352
2 | M | 283310004700 | Izolačná PE trubica 22x20 mm (d potrubia x hr. izolácie), nadrezaná | m | 138 |  | 0 |  |  |  | znížená |  | 0 | 1e-05 | 0.00138 | 0 | 0 | 32 | M | 2 | ROZPOCET | 0 | 0 | 0 | 0 | 0 | 2 | 0 | 16 | -538985674
3 | M | 283310004800 | Izolačná PE trubica 28x20 mm (d potrubia x hr. izolácie), nadrezaná | m | 101 |  | 0 |  |  |  | znížená |  | 0 | 2e-05 | 0.00202 | 0 | 0 | 32 | M | 2 | ROZPOCET | 0 | 0 | 0 | 0 | 0 | 2 | 0 | 16 | 510000457
4 | M | 283310004900 | Izolačná PE trubica 35x20 mm (d potrubia x hr. izolácie), nadrezaná | m | 54.4 |  | 0 |  |  |  | znížená |  | 0 | 4e-05 | 0.002176 | 0 | 0 | 32 | M | 2 | ROZPOCET | 0 | 0 | 0 | 0 | 0 | 2 | 0 | 16 | 1991205984
5 | M | 283310005000 | Izolačná PE trubica 42x20 mm (d potrubia x hr. izolácie), nadrezaná | m | 110.11 |  | 0 |  |  |  | znížená |  | 0 | 9e-05 | 0.0099099 | 0 | 0 | 32 | M | 2 | ROZPOCET | 0 | 0 | 0 | 0 | 0 | 2 | 0 | 16 | 1206341028
6 | M | 283310005200 | Izolačná PE trubica 54x20 mm (d potrubia x hr. izolácie), nadrezaná | m | 75.52 |  | 0 |  |  |  | znížená |  | 0 | 0.00019 | 0.014349 | 0 | 0 | 32 | M | 2 | ROZPOCET | 0 | 0 | 0 | 0 | 0 | 2 | 0 | 16 | -620487467
7 | M | 283310005400 | Izolačná PE trubica 76x20 mm (d potrubia x hr. izolácie), nadrezaná | m | 23.5 |  | 0 |  |  |  | znížená |  | 0 | 0.0001 | 0.00235 | 0 | 0 | 32 | M | 2 | ROZPOCET | 0 | 0 | 0 | 0 | 0 | 2 | 0 | 16 | 2095165036
8 | K | 713483103 | Montáž tepelnej izolácie pre rozvodné potrubia priemeru 14-19 mm kúrenia, zdravotechniky, klimatizácie a chladenia | m | 298.5 |  | 0 |  |  |  | znížená |  | 0 | 0 | 0 | 0 | 0 | 16 | K | 2 | ROZPOCET | 0 | 0 | 0 | 0 | 0 | 2 | 0 | 16 | -166951822
9 | K | 713483104 | Montáž tepelnej izolácie pre rozvodné potrubia priemeru od 20 mm kúrenia, zdravotechniky, klimatizácie a chladenia | m | 502.53 |  | 0 |  |  |  | znížená |  | 0 | 0 | 0 | 0 | 0 | 16 | K | 2 | ROZPOCET | 0 | 0 | 0 | 0 | 0 | 2 | 0 | 16 | 1059736756
10 | K | 998713103 | Presun hmôt pre izolácie tepelné v objektoch výšky nad 12 m do 24 m | t | 0.038 |  | 0 |  |  |  | znížená |  | 0 | 0 | 0 | 0 | 0 | 16 | K | 2 | ROZPOCET | 0 | 0 | 0 | 0 | 0 | 2 | 0 | 16 | -1457940037
11 | K | 998713193 | Izolácie tepelné, prípl.za presun nad vymedz. najväčšiu dopravnú vzdial. do 500 m | t | 0.038 |  | 0 |  |  |  | znížená |  | 0 | 0 | 0 | 0 | 0 | 16 | K | 2 | ROZPOCET | 0 | 0 | 0 | 0 | 0 | 2 | 0 | 16 | 832557943
| D | 721 | Zdravotechnika |  |  |  | 0 | [5 empty] | 0 |  | 0.61245 |  | 8.109 | 2 | D | 1 | ROZPOCET | [6 empty] | 0
12 | K | 721110806 | Demontáž potrubia z kameninových rúr normálnych a kyselinovzdorných nad 100 do DN 200, -0,02670t | m | 300 |  | 0 |  |  |  | znížená |  | 0 | 0 | 0 | 0.0267 | 8.01 | 16 | K | 2 | ROZPOCET | 0 | 0 | 0 | 0 | 0 | 2 | 0 | 16 | -750984774
13 | K | 721171808 | Demontáž potrubia z novodurových rúr odpadového alebo pripojovacieho nad 75 do D114, -0,00198 t | m | 50 |  | 0 |  |  |  | znížená |  | 0 | 0 | 0 | 0.00198 | 0.099 | 16 | K | 2 | ROZPOCET | 0 | 0 | 0 | 0 | 0 | 2 | 0 | 16 | -1553021942
14 | M | 429720000600 | Hlavica vetracia HL810.0, DN 110, materiál PP | ks | 5 |  | 0 |  |  |  | znížená |  | 0 | 0.00023 | 0.00115 | 0 | 0 | 32 | M | 2 | ROZPOCET | 0 | 0 | 0 | 0 | 0 | 2 | 0 | 16 | -510674365
15 | K | 721172393 | Montáž vetracej hlavice pre HT potrubie DN 100 | ks | 5 |  | 0 |  |  |  | znížená |  | 0 | 0 | 0 | 0 | 0 | 16 | K | 2 | ROZPOCET | 0 | 0 | 0 | 0 | 0 | 2 | 0 | 16 | -918994728
16 | M | 286630056200 | Lapač strešných splavenín HL660/2, DN 110/125, (6,67 l/s), vertikálny odtok, kôš na nečistoty, nezámrzná a pachonepriepustná klapka, pasovný krúžok D 75 - 110 mm, PP | ks | 7 |  | 0 |  |  |  | znížená |  | 0 | 0.0008 | 0.0056 | 0 | 0 | 32 | M | 2 | ROZPOCET | 0 | 0 | 0 | 0 | 0 | 2 | 0 | 16 | 351734208
17 | K | 895991121 | Montáž lapača nečistôt | ks | 7 |  | 0 |  |  |  | znížená |  | 0 | 2e-05 | 0.00014 | 0 | 0 | 16 | K | 2 | ROZPOCET | 0 | 0 | 0 | 0 | 0 | 2 | 0 | 16 | -458316544
18 | M | 286120016100 | Rúra odpadová rovná D 50x1,8 mm | m | 132 |  | 0 |  |  |  | znížená |  | 0 | 0.00042 | 0.05544 | 0 | 0 | 32 | M | 2 | ROZPOCET | 0 | 0 | 0 | 0 | 0 | 2 | 0 | 16 | -536477827
19 | M | 286120016300 | Rúra odpadová rovná D 75x1,8 mm | m | 96 |  | 0 |  |  |  | znížená |  | 0 | 0.00064 | 0.06144 | 0 | 0 | 32 | M | 2 | ROZPOCET | 0 | 0 | 0 | 0 | 0 | 2 | 0 | 16 | 379950940
20 | M | 286120016400 | Rúra odpadová rovná D 110x2,2 mm | m | 300 |  | 0 |  |  |  | znížená |  | 0 | 0.0012 | 0.36 | 0 | 0 | 32 | M | 2 | ROZPOCET | 0 | 0 | 0 | 0 | 0 | 2 | 0 | 16 | -123445508
21 | M | 551610001200 | Privzdušňovací ventil - pre privzdušnenie splaškových potrubí d 70-114 mm | ks | 9 |  | 0 |  |  |  | znížená |  | 0 | 0.0003 | 0.0027 | 0 | 0 | 32 | M | 2 | ROZPOCET | 0 | 0 | 0 | 0 | 0 | 2 | 0 | 16 | 670645283
22 | M | 286520042300 | Čistiaci kus PVC DN 100 hladký kanalizačný systém | ks | 18 |  | 0 |  |  |  | znížená |  | 0 | 0.00045 | 0.0081 | 0 | 0 | 32 | M | 2 | ROZPOCET | 0 | 0 | 0 | 0 | 0 | 2 | 0 | 16 | 1453683185
23 | K | 721172206 | Montáž odpadového HT potrubia DN 50 | m | 132 |  | 0 |  |  |  | znížená |  | 0 | 0.0002 | 0.0264 | 0 | 0 | 16 | K | 2 | ROZPOCET | 0 | 0 | 0 | 0 | 0 | 2 | 0 | 16 | 837296322
24 | K | 721172209 | Montáž odpadového HT potrubia DN 70 | m | 96 |  | 0 |  |  |  | znížená |  | 0 | 0.00028 | 0.02688 | 0 | 0 | 16 | K | 2 | ROZPOCET | 0 | 0 | 0 | 0 | 0 | 2 | 0 | 16 | 6348752
25 | K | 721172212 | Montáž odpadového HT potrubia DN 100 | m | 300 |  | 0 |  |  |  | znížená |  | 0 | 0.00019 | 0.057 | 0 | 0 | 16 | K | 2 | ROZPOCET | 0 | 0 | 0 | 0 | 0 | 2 | 0 | 16 | -1925223467
26 | K | 7211722121 | Montáž odpadového HT potrubia vodorovného DN 100 | m | 40 |  | 0 |  |  |  | znížená |  | 0 | 0.00019 | 0.0076 | 0 | 0 | 16 | K | 2 | ROZPOCET | 0 | 0 | 0 | 0 | 0 | 2 | 0 | 16 | 1090220029
27 | K | 998721103 | Presun hmôt pre vnútornú kanalizáciu v objektoch výšky nad 12 do 24 m | t | 0.807 |  | 0 |  |  |  | znížená |  | 0 | 0 | 0 | 0 | 0 | 16 | K | 2 | ROZPOCET | 0 | 0 | 0 | 0 | 0 | 2 | 0 | 16 | 1813277903
| D | 722 | Zdravotechnika |  |  |  | 0 | [5 empty] | 0 |  | 0.43963 |  | 1.8839 | 2 | D | 1 | ROZPOCET | [6 empty] | 0
28 | K | 722130803 | Demontáž potrubia z oceľových rúrok závitových nad 40 do DN 50, -0,00670t | m | 276 |  | 0 |  |  |  | znížená |  | 0 | 0 | 0 | 0.0067 | 1.8492 | 16 | K | 2 | ROZPOCET | 0 | 0 | 0 | 0 | 0 | 2 | 0 | 16 | -2033357415
29 | K | 722172327 | Montáž vodovodného PP-R potrubia polyfúznym zváraním PN 16 D 16x2,2 | m | 298.5 |  | 0 |  |  |  | znížená |  | 0 | 0 | 0 | 0 | 0 | 16 | K | 2 | ROZPOCET | 0 | 0 | 0 | 0 | 0 | 2 | 0 | 16 | 676234316
30 | K | 722172330 | Montáž vodovodného PP-R potrubia polyfúznym zváraním PN 16 D 20x2,8 | m | 138 |  | 0 |  |  |  | znížená |  | 0 | 0 | 0 | 0 | 0 | 16 | K | 2 | ROZPOCET | 0 | 0 | 0 | 0 | 0 | 2 | 0 | 16 | 1253401025
31 | K | 722172333 | Montáž vodovodného PP-R potrubia polyfúznym zváraním PN 16 D 25x3,5 | m | 100 |  | 0 |  |  |  | znížená |  | 0 | 0 | 0 | 0 | 0 | 16 | K | 2 | ROZPOCET | 0 | 0 | 0 | 0 | 0 | 2 | 0 | 16 | -1200945905
32 | K | 722172336 | Montáž vodovodného PP-R potrubia polyfúznym zváraním PN 16 D 32x4,4 | m | 50 |  | 0 |  |  |  | znížená |  | 0 | 9e-05 | 0.0045 | 0 | 0 | 16 | K | 2 | ROZPOCET | 0 | 0 | 0 | 0 | 0 | 2 | 0 | 16 | 522872562
33 | K | 722172339 | Montáž vodovodného PP-R potrubia polyfúznym zváraním PN 16 D 40x5,5 | m | 110.11 |  | 0 |  |  |  | znížená |  | 0 | 2e-05 | 0.0022022 | 0 | 0 | 16 | K | 2 | ROZPOCET | 0 | 0 | 0 | 0 | 0 | 2 | 0 | 16 | -1255386195
34 | K | 722172342 | Montáž vodovodného PP-R potrubia polyfúznym zváraním PN 16 D 50x6,9 | m | 59 |  | 0 |  |  |  | znížená |  | 0 | 2e-05 | 0.00118 | 0 | 0 | 16 | K | 2 | ROZPOCET | 0 | 0 | 0 | 0 | 0 | 2 | 0 | 16 | 69743404
35 | K | 722172345 | Montáž vodovodného PP-R potrubia polyfúznym zváraním PN 16 D 63x8,6 | m | 22 |  | 0 |  |  |  | znížená |  | 0 | 4e-05 | 0.00088 | 0 | 0 | 16 | K | 2 | ROZPOCET | 0 | 0 | 0 | 0 | 0 | 2 | 0 | 16 | 601879092
36 | K | 725330820 | Demontáž výlevky bez výtok. armatúry, bez nádrže a splachovacieho potrubia,diturvitovej, -0,03470t | súb. | 1 |  | 0 |  |  |  | znížená |  | 0 | 0 | 0 | 0.0347 | 0.0347 | 16 | K | 2 | ROZPOCET | 0 | 0 | 0 | 0 | 0 | 2 | 0 | 16 | 487365971
37 | M | 286140019600 | Rúra PP-R, D 16x2,2 mm dĺ. 4 m PN 16, systém pre rozvod pitnej, studenej a teplej vody, | m | 298.5 |  | 0 |  |  |  | znížená |  | 0 | 0.0001 | 0.02985 | 0 | 0 | 32 | M | 2 | ROZPOCET | 0 | 0 | 0 | 0 | 0 | 2 | 0 | 16 | -744363143
38 | M | 286140019700 | Rúra PP-R, D 20x2,8 mm dĺ. 4 m PN 16, systém pre rozvod pitnej, studenej a teplej vody | m | 138 |  | 0 |  |  |  | znížená |  | 0 | 0.00015 | 0.0207 | 0 | 0 | 32 | M | 2 | ROZPOCET | 0 | 0 | 0 | 0 | 0 | 2 | 0 | 16 | -1205155882
39 | M | 286140019800 | Rúra PP-R 25x3,5 mm dĺ. 4 m PN 16, systém pre rozvod pitnej, studenej a teplej vody | m | 100 |  | 0 |  |  |  | znížená |  | 0 | 0.00023 | 0.023 | 0 | 0 | 32 | M | 2 | ROZPOCET | 0 | 0 | 0 | 0 | 0 | 2 | 0 | 16 | 1416372325
40 | M | 286140019900 | Rúra PP-R D 32x4,4 mm dĺ. 4 m PN 16, systém pre rozvod pitnej, studenej a teplej vody | m | 50 |  | 0 |  |  |  | znížená |  | 0 | 0.00037 | 0.0185 | 0 | 0 | 32 | M | 2 | ROZPOCET | 0 | 0 | 0 | 0 | 0 | 2 | 0 | 16 | -1246392300
41 | M | 286140020000 | Rúra PP-R D 40x5,5 mm dĺ. 4 m PN 16, systém pre rozvod pitnej, studenej a teplej vody | m | 110.11 |  | 0 |  |  |  | znížená |  | 0 | 0.00058 | 0.063864 | 0 | 0 | 32 | M | 2 | ROZPOCET | 0 | 0 | 0 | 0 | 0 | 2 | 0 | 16 | -13064870
42 | M | 286140020100 | Rúra PP-R D 50x6,9 mm dĺ. 4 m PN 16, systém pre rozvod pitnej, studenej a teplej vody | m | 59 |  | 0 |  |  |  | znížená |  | 0 | 0.0009 | 0.0531 | 0 | 0 | 32 | M | 2 | ROZPOCET | 0 | 0 | 0 | 0 | 0 | 2 | 0 | 16 | -1611131096
43 | M | 286140020200 | Rúra PP-R D 63x8,6 mm dĺ. 4 m PN 16, systém pre rozvod pitnej, studenej a teplej vody | m | 22 |  | 0 |  |  |  | znížená |  | 0 | 0.00141 | 0.03102 | 0 | 0 | 32 | M | 2 | ROZPOCET | 0 | 0 | 0 | 0 | 0 | 2 | 0 | 16 | -1489211837
44 | M | 2861400202001 | Rúra oceľová pozinkovaná DN25 | m | 6 |  | 0 |  |  |  | znížená |  | 0 | 0.00141 | 0.00846 | 0 | 0 | 32 | M | 2 | ROZPOCET | 0 | 0 | 0 | 0 | 0 | 2 | 0 | 16 | -1405856325
45 | M | 2861400202002 | Rúra oceľová pozinkovaná DN32 | m | 4.4 |  | 0 |  |  |  | znížená |  | 0 | 0.00141 | 0.006204 | 0 | 0 | 32 | M | 2 | ROZPOCET | 0 | 0 | 0 | 0 | 0 | 2 | 0 | 16 | -1879470513
46 | M | 2861400202003 | Rúra oceľová pozinkovaná DN50 | m | 16.52 |  | 0 |  |  |  | znížená |  | 0 | 0.00141 | 0.023293 | 0 | 0 | 32 | M | 2 | ROZPOCET | 0 | 0 | 0 | 0 | 0 | 2 | 0 | 16 | 954672954
47 | M | 2861400202004 | Rúra oceľová pozinkovaná DN65 | m | 1.6 |  | 0 |  |  |  | znížená |  | 0 | 0.00141 | 0.002256 | 0 | 0 | 32 | M | 2 | ROZPOCET | 0 | 0 | 0 | 0 | 0 | 2 | 0 | 16 | -1239024407
48 | K | 230140014 | Montáž rúrok DN25, z nehrdzavejúcej ocele tr. 17 | m | 6 |  | 0 |  |  |  | znížená |  | 0 | 0 | 0 | 0 | 0 | 16 | K | 2 | ROZPOCET | 0 | 0 | 0 | 0 | 0 | 2 | 0 | 16 | 1272121882
49 | K | 230140025 | Montáž rúrok DN32 z nehrdzavejúcej ocele tr. 17 | m | 4.4 |  | 0 |  |  |  | znížená |  | 0 | 0 | 0 | 0 | 0 | 16 | K | 2 | ROZPOCET | 0 | 0 | 0 | 0 | 0 | 2 | 0 | 16 | -1826270710
50 | K | 230140037 | Montáž rúrok DN50 z nehrdzavejúcej ocele tr. 17 | m | 16.52 |  | 0 |  |  |  | znížená |  | 0 | 0 | 0 | 0 | 0 | 16 | K | 2 | ROZPOCET | 0 | 0 | 0 | 0 | 0 | 2 | 0 | 16 | 990803745
51 | K | 230140044 | Montáž rúrok DN65, z nehrdzavejúcej ocele tr. 17 | m | 1.6 |  | 0 |  |  |  | znížená |  | 0 | 0 | 0 | 0 | 0 | 16 | K | 2 | ROZPOCET | 0 | 0 | 0 | 0 | 0 | 2 | 0 | 16 | -2033705644
52 | K | 722290226 | Tlaková skúška vodovodného potrubia závitového do DN 50 | m | 761.01 |  | 0 |  |  |  | znížená |  | 0 | 0.00018 | 0.13698 | 0 | 0 | 16 | K | 2 | ROZPOCET | 0 | 0 | 0 | 0 | 0 | 2 | 0 | 16 | 1770990832
53 | K | 722290229 | Tlaková skúška vodovodného potrubia závitového nad DN 50 do DN 100 | m | 40.12 |  | 0 |  |  |  | znížená |  | 0 | 0.00034 | 0.013641 | 0 | 0 | 16 | K | 2 | ROZPOCET | 0 | 0 | 0 | 0 | 0 | 2 | 0 | 16 | 601979963
54 | K | 998722103 | Presun hmôt pre vnútorný vodovod v objektoch výšky nad 12 do 24 m | t | 0.433 |  | 0 |  |  |  | znížená |  | 0 | 0 | 0 | 0 | 0 | 16 | K | 2 | ROZPOCET | 0 | 0 | 0 | 0 | 0 | 2 | 0 | 16 | 803492785
| D | 725 | Zdravotechnika |  |  |  | 0 | [5 empty] | 0 |  | 1.4506 |  | 2.459 | 2 | D | 1 | ROZPOCET | [6 empty] | 0
55 | K | 725110811 | Demontáž záchoda splachovacieho s nádržou alebo s tlakovým splachovačom, -0,01933t | súb. | 34 |  | 0 |  |  |  | znížená |  | 0 | 0 | 0 | 0.01933 | 0.65722 | 16 | K | 2 | ROZPOCET | 0 | 0 | 0 | 0 | 0 | 2 | 0 | 16 | -1148421551
56 | K | 725210821 | Demontáž umývadiel alebo umývadielok bez výtokovej armatúry, -0,01946t | súb. | 17 |  | 0 |  |  |  | znížená |  | 0 | 0 | 0 | 0.01946 | 0.33082 | 16 | K | 2 | ROZPOCET | 0 | 0 | 0 | 0 | 0 | 2 | 0 | 16 | -23618108
57 | K | 725514801 | Demontáž prietokového ohrievača | súb. | 6 |  | 0 |  |  |  | znížená |  | 0 | 0 | 0 | 0.014 | 0.084 | 16 | K | 2 | ROZPOCET | 0 | 0 | 0 | 0 | 0 | 2 | 0 | 16 | 919740515
58 | K | 725530826 | Demontáž elektrického zásobníkového ohrievača vody akumulačného do 800 l, -0,69347t | súb. | 2 |  | 0 |  |  |  | znížená |  | 0 | 0 | 0 | 0.69347 | 1.3869 | 16 | K | 2 | ROZPOCET | 0 | 0 | 0 | 0 | 0 | 2 | 0 | 16 | -1527305297
59 | M | 552370000100 | Predstenový systém pre závesné WC, výška 1120 mm so splachovacou podomietkovou nádržou, bezbariérový, plast | ks | 17 |  | 0 |  |  |  | znížená |  | 0 | 0.01605 | 0.27285 | 0 | 0 | 32 | M | 2 | ROZPOCET | 0 | 0 | 0 | 0 | 0 | 2 | 0 | 16 | 183301257
60 | K | 725119721 | Montáž predstenového systému záchodov do ľahkých stien s kovovou konštrukciou | súb. | 17 |  | 0 |  |  |  | znížená |  | 0 | 0 | 0 | 0 | 0 | 16 | K | 2 | ROZPOCET | 0 | 0 | 0 | 0 | 0 | 2 | 0 | 16 | 1353916212
61 | M | 642360000200 | Misa záchodová keramická závesná,rozmer 355x500x360 mm, 6 l, s hlbokým splachovaním | ks | 17 |  | 0 |  |  |  | znížená |  | 0 | 0.0135 | 0.2295 | 0 | 0 | 32 | M | 2 | ROZPOCET | 0 | 0 | 0 | 0 | 0 | 2 | 0 | 16 | 739927432
62 | K | 725119410 | Montáž záchodovej misy zavesenej s rovným odpadom | ks | 17 |  | 0 |  |  |  | znížená |  | 0 | 0.00064 | 0.01088 | 0 | 0 | 16 | K | 2 | ROZPOCET | 0 | 0 | 0 | 0 | 0 | 2 | 0 | 16 | 2083408002
63 | M | 642110000200 | Umývadlo keramické, rozmer 600x450x170 mm, biela | ks | 38 |  | 0 |  |  |  | znížená |  | 0 | 0.013 | 0.494 | 0 | 0 | 32 | M | 2 | ROZPOCET | 0 | 0 | 0 | 0 | 0 | 2 | 0 | 16 | -1136777650
64 | M | 642110000600 | Dvojumývadlo keramické, rozmer 1300x485x165 mm, biela | ks | 2 |  | 0 |  |  |  | znížená |  | 0 | 0.035 | 0.07 | 0 | 0 | 32 | M | 2 | ROZPOCET | 0 | 0 | 0 | 0 | 0 | 2 | 0 | 16 | 997684258
65 | K | 725219401 | Montáž umývadla na skrutky do muriva, bez výtokovej armatúry | súb. | 40 |  | 0 |  |  |  | znížená |  | 0 | 0.00057 | 0.0228 | 0 | 0 | 16 | K | 2 | ROZPOCET | 0 | 0 | 0 | 0 | 0 | 2 | 0 | 16 | 121233474
66 | M | 642510000200 | Pisoár so senzorom, rozmer 430x315x665 mm, keramika | ks | 2 |  | 0 |  |  |  | znížená |  | 0 | 0.009 | 0.018 | 0 | 0 | 32 | M | 2 | ROZPOCET | 0 | 0 | 0 | 0 | 0 | 2 | 0 | 16 | 51015227
67 | K | 725129210 | Montáž pisoáru keramického s automatickým splachovaním | súb. | 2 |  | 0 |  |  |  | znížená |  | 0 | 0.00355 | 0.0071 | 0 | 0 | 16 | K | 2 | ROZPOCET | 0 | 0 | 0 | 0 | 0 | 2 | 0 | 16 | -1990079372
68 | M | 642710000300 | Výlevka závesná keramická, rozmery 450x335x360mm | ks | 2 |  | 0 |  |  |  | znížená |  | 0 | 0.016 | 0.032 | 0 | 0 | 32 | M | 2 | ROZPOCET | 0 | 0 | 0 | 0 | 0 | 2 | 0 | 16 | 577200971
69 | M | 554230000800 | Sprchovacia vanička akrylátová štvorcová, rozmer 900x900 mm, hĺbka 30 mm, | ks | 2 |  | 0 |  |  |  | znížená |  | 0 | 0.011 | 0.022 | 0 | 0 | 32 | M | 2 | ROZPOCET | 0 | 0 | 0 | 0 | 0 | 2 | 0 | 16 | -1234413883
70 | K | 725241112 | Montáž - vanička sprchová akrylátová štvorcová 900x900 mm | súb. | 2 |  | 0 |  |  |  | znížená |  | 0 | 0.00034 | 0.00068 | 0 | 0 | 16 | K | 2 | ROZPOCET | 0 | 0 | 0 | 0 | 0 | 2 | 0 | 16 | -655682714
71 | M | 552310000800 | Kuchynský drez nerezový na zapustenie do dosky s odkvapkávacou plochou, 835x440 mm, hĺbka 150 mm, sifón | ks | 10 |  | 0 |  |  |  | znížená |  | 0 | 0.00357 | 0.0357 | 0 | 0 | 32 | M | 2 | ROZPOCET | 0 | 0 | 0 | 0 | 0 | 2 | 0 | 16 | 1291054494
72 | K | 725319112 | Montáž kuchynských drezov jednoduchých, hranatých, s rozmerom do 600 x 600 mm, bez výtokových armatúr | súb. | 10 |  | 0 |  |  |  | znížená |  | 0 | 0.00025 | 0.0025 | 0 | 0 | 16 | K | 2 | ROZPOCET | 0 | 0 | 0 | 0 | 0 | 2 | 0 | 16 | 1754757289
73 | M | 551450004200 | Batéria umývadlová stojanková páková, rozmer 355x155x65 mm, bez zátky, | ks | 40 |  | 0 |  |  |  | znížená |  | 0 | 0.0011 | 0.044 | 0 | 0 | 32 | M | 2 | ROZPOCET | 0 | 0 | 0 | 0 | 0 | 2 | 0 | 16 | 235065732
74 | M | 551450000600 | Batéria drezová stojanková páková s otočným výtokovým ramienkom, rozmer 247x151 mm | ks | 10 |  | 0 |  |  |  | znížená |  | 0 | 0.00102 | 0.0102 | 0 | 0 | 32 | M | 2 | ROZPOCET | 0 | 0 | 0 | 0 | 0 | 2 | 0 | 16 | -99595028
75 | M | 551450003500 | Batéria umývadlová nástenná páková, výtokové rameno 210 mm, rozteč 100 mm | ks | 2 |  | 0 |  |  |  | znížená |  | 0 | 0.0059 | 0.0118 | 0 | 0 | 32 | M | 2 | ROZPOCET | 0 | 0 | 0 | 0 | 0 | 2 | 0 | 16 | -881482137
76 | M | 551450002300 | Batéria sprchová nástenná páková, rozteč 100 mm, bez sprchovej súpravy, | ks | 2 |  | 0 |  |  |  | znížená |  | 0 | 0.0081 | 0.0162 | 0 | 0 | 32 | M | 2 | ROZPOCET | 0 | 0 | 0 | 0 | 0 | 2 | 0 | 16 | -196445698
77 | K | 725829601 | Montáž batérií umývadlových stojankových pákových alebo klasických | ks | 54 |  | 0 |  |  |  | znížená |  | 0 | 0.0001 | 0.0054 | 0 | 0 | 16 | K | 2 | ROZPOCET | 0 | 0 | 0 | 0 | 0 | 2 | 0 | 16 | 325565936
78 | M | 4847300006005 | Ostatné rozpočtové náklady (armatúry, montáže a demontáže, atď.), cca 6% z ceny ZTI | sub | 1 |  | 0 |  |  |  | znížená |  | 0 | 0.145 | 0.145 | 0 | 0 | 32 | M | 2 | ROZPOCET | 0 | 0 | 0 | 0 | 0 | 2 | 0 | 16 | 28225944
79 | K | 998725103 | Presun hmôt pre zariaďovacie predmety v objektoch výšky nad 12 do 24 m | t | 1.451 |  | 0 |  |  |  | znížená |  | 0 | 0 | 0 | 0 | 0 | 16 | K | 2 | ROZPOCET | 0 | 0 | 0 | 0 | 0 | 2 | 0 | 16 | -1876838259

## G.01 - Architektonicko-st...
[9 empty] | >> skryté stĺpce << | [9 empty] | {8481ebe9-ba87-47f6-b645-e63b131a09dd}
0
| KRYCÍ LIST ROZPOČTU | [8 empty] | v --- nižšie sa nachádzajú doplnkové a pomocné údaje k zostavám --- v | [8 empty] | False
Stavba:
Centrum integrovanej zdravotnej starostlivosti v meste Dobšiná
Objekt:
01ON - Centrum integrovanej zdravotnej starostlivosti v meste Dobšiná - oprávnené náklady
Časť:
02 - Aktivita G) - Budovanie bezbariérových prístupov
Úroveň 3:
G.01 - Architektonicko-stavebné riešenie
| JKSO: |  |  |  |  | KS:
| Miesto: |  | kat. územie Dobšiná, parc. číslo 1319/1 |  |  | Dátum: | 14. 12. 2018
| Objednávateľ: |  |  |  |  | IČO:
|  | mesto Dobšiná, SNP 554, 049 25 Dobšiná, SR |  |  |  | IČ DPH:
| Zhotoviteľ: |  |  |  |  | IČO: | Vyplň údaj
|  | Vyplň údaj |  |  |  | IČ DPH: | Vyplň údaj
| Projektant: |  |  |  |  | IČO:
|  | Ing.Jiří Tencar Ph.D.;Južná trieda 1566/41, Košice |  |  |  | IČ DPH:
| Spracovateľ: |  |  |  |  | IČO:
IČ DPH:
Poznámka:
| Cena bez DPH | [5 empty] | 0
|  |  | Základ dane |  |  | Sadzba dane | Výška dane
| DPH | základná | 0 |  |  | 20% | 0
|  | znížená | 0 |  |  | 20% | 0
|  | zákl. prenesená | 0 |  |  | 20% | 0
|  | zníž. prenesená | 0 |  |  | 20% | 0
|  | nulová | 0 |  |  | 0% | 0
| Cena s DPH |  |  | v | EUR |  | 0
| Projektant |  |  | Spracovateľ
| Dátum a podpis: |  | Pečiatka | Dátum a podpis: |  |  | Pečiatka
| Objednávateľ |  |  | Zhotoviteľ
| Dátum a podpis: |  | Pečiatka | Dátum a podpis: |  |  | Pečiatka
REKAPITULÁCIA ROZPOČTU
Stavba:
Centrum integrovanej zdravotnej starostlivosti v meste Dobšiná
Objekt:
01ON - Centrum integrovanej zdravotnej starostlivosti v meste Dobšiná - oprávnené náklady
Časť:
02 - Aktivita G) - Budovanie bezbariérových prístupov
Úroveň 3:
G.01 - Architektonicko-stavebné riešenie
Miesto: |  |  | kat. územie Dobšiná, parc. číslo 1319/1 |  |  | Dátum: | 14. 12. 2018
Objednávateľ: |  |  | mesto Dobšiná, SNP 554, 049 25 Dobšiná, SR |  |  | Projektant: | Ing.Jiří Tencar Ph.D.;Južná trieda 1566/41, Košice
Zhotoviteľ: |  |  | Vyplň údaj |  |  | Spracovateľ:
Kód dielu - Popis | [6 empty] | Cena celkom [EUR]
Náklady z rozpočtu | [6 empty] | 0 | [12 empty] | -1
| HSV - Práce a dodávky HSV | [5 empty] | 0
| 020 - Výťah | [5 empty] | 0
| 1 - Zemné práce | [5 empty] | 0
| 2 - Zakladanie | [5 empty] | 0
| 3 - Zvislé a kompletné konštrukcie | [5 empty] | 0
| 4 - Vodorovné konštrukcie | [5 empty] | 0
| 6 - Úpravy povrchov, podlahy, osadenie | [5 empty] | 0
| 9 - Ostatné konštrukcie a práce-búranie | [5 empty] | 0
| 99 - Presun hmôt HSV | [5 empty] | 0
| PSV - Práce a dodávky PSV | [5 empty] | 0
| 711 - Izolácie proti vode a vlhkosti | [5 empty] | 0
| 712 - Izolácie striech, povlakové krytiny | [5 empty] | 0
| 713 - Izolácie tepelné | [5 empty] | 0
| 764 - Konštrukcie klampiarske | [5 empty] | 0
| 766 - Konštrukcie stolárske | [5 empty] | 0
| 767 - Konštrukcie doplnkové kovové | [5 empty] | 0
| 771 - Podlahy z dlaždíc | [5 empty] | 0
| 783 - Nátery | [5 empty] | 0
| 784 - Maľby | [5 empty] | 0
| M - Práce a dodávky M | [5 empty] | 0
| 33-M - Montáže dopravných zariadení, skladových zariadení a váh | [5 empty] | 0
ROZPOČET
Stavba:
Centrum integrovanej zdravotnej starostlivosti v meste Dobšiná
Objekt:
01ON - Centrum integrovanej zdravotnej starostlivosti v meste Dobšiná - oprávnené náklady
Časť:
02 - Aktivita G) - Budovanie bezbariérových prístupov
Úroveň 3:
G.01 - Architektonicko-stavebné riešenie
Miesto: |  |  | kat. územie Dobšiná, parc. číslo 1319/1 |  |  | Dátum: | 14. 12. 2018
Objednávateľ: |  |  | mesto Dobšiná, SNP 554, 049 25 Dobšiná, SR |  |  | Projektant: | Ing.Jiří Tencar Ph.D.;Južná trieda 1566/41, Košice
Zhotoviteľ: |  |  | Vyplň údaj |  |  | Spracovateľ:
PČ | Typ | Kód | Popis | MJ | Množstvo | J.cena [EUR] | Cena celkom [EUR] | Cenová sústava |  |  | DPH | J. Nh [h] | Nh celkom [h] | J. hmotnosť [t] | Hmotnosť celkom [t] | J. suť [t] | Suť Celkom [t]
Náklady z rozpočtu | [6 empty] | 0 | [5 empty] | 0 |  | 72.8284 |  | 1.8794 |  | D | -1 | [7 empty] | 0
| D | HSV | Práce a dodávky HSV |  |  |  | 0 | [5 empty] | 0 |  | 72.2444 |  | 1.8794 | 1 | D | 0 | ROZPOCET | [6 empty] | 0
| D | 020 | Výťah |  |  |  | 0 | [5 empty] | 0 |  | 0 |  | 0 | 1 | D | 1 | ROZPOCET | [6 empty] | 0
| D | 1 | Zemné práce |  |  |  | 0 | [5 empty] | 0 |  | 0 |  | 1.8794 | 1 | D | 1 | ROZPOCET | [6 empty] | 0
1 | K | 113106612 | Rozoberanie zámkovej dlažby všetkých druhov v ploche nad 20 m2, -0,26000t | m2 | 3.875 |  | 0 | CS CENEKON 2018 02 |  |  | znížená |  | 0 | 0 | 0 | 0.26 | 1.0075 | 4 | K | 2 | ROZPOCET | 0 | 0 | 0 | 0 | 0 | 2 | 0 | 4 | 723539859
2 | K | 113107131 | Odstránenie krytu v ploche do 200 m2 z betónu prostého, hr. vrstvy do 150 mm, -0,22500t | m2 | 3.875 |  | 0 | CS CENEKON 2018 02 |  |  | znížená |  | 0 | 0 | 0 | 0.225 | 0.87188 | 4 | K | 2 | ROZPOCET | 0 | 0 | 0 | 0 | 0 | 2 | 0 | 4 | 1536510478
3 | K | 131201101 | Výkop nezapaženej jamy v hornine 3, do 100 m3 | m3 | 12.344 |  | 0 | CS CENEKON 2018 02 |  |  | znížená |  | 0 | 0 | 0 | 0 | 0 | 4 | K | 2 | ROZPOCET | 0 | 0 | 0 | 0 | 0 | 2 | 0 | 4 | -565753353
4 | K | 131201109 | Hĺbenie nezapažených jám a zárezov. Príplatok za lepivosť horniny 3 | m3 | 12.344 |  | 0 | CS CENEKON 2018 02 |  |  | znížená |  | 0 | 0 | 0 | 0 | 0 | 4 | K | 2 | ROZPOCET | 0 | 0 | 0 | 0 | 0 | 2 | 0 | 4 | 524438827
5 | K | 132201101 | Výkop ryhy do šírky 600 mm v horn.3 do 100 m3 | m3 | 5.807 |  | 0 | CS CENEKON 2018 02 |  |  | znížená |  | 0 | 0 | 0 | 0 | 0 | 4 | K | 2 | ROZPOCET | 0 | 0 | 0 | 0 | 0 | 2 | 0 | 4 | 1393236918
6 | K | 132201109 | Príplatok k cene za lepivosť pri hĺbení rýh šírky do 600 mm zapažených i nezapažených s urovnaním dna v hornine 3 | m3 | 5.807 |  | 0 | CS CENEKON 2018 02 |  |  | znížená |  | 0 | 0 | 0 | 0 | 0 | 4 | K | 2 | ROZPOCET | 0 | 0 | 0 | 0 | 0 | 2 | 0 | 4 | 1300242274
7 | K | 162501102 | Vodorovné premiestnenie výkopku po spevnenej ceste z horniny tr.1-4, do 100 m3 na vzdialenosť do 3000 m | m3 | 18.151 |  | 0 | CS CENEKON 2018 02 |  |  | znížená |  | 0 | 0 | 0 | 0 | 0 | 4 | K | 2 | ROZPOCET | 0 | 0 | 0 | 0 | 0 | 2 | 0 | 4 | -2140885575
8 | K | 171201201 | Uloženie sypaniny na skládky do 100 m3 | m3 | 18.151 |  | 0 | CS CENEKON 2018 02 |  |  | znížená |  | 0 | 0 | 0 | 0 | 0 | 4 | K | 2 | ROZPOCET | 0 | 0 | 0 | 0 | 0 | 2 | 0 | 4 | 307193275
9 | K | 171209002 | Poplatok za skladovanie - zemina a kamenivo (17 05) ostatné | t | 33.942 |  | 0 | CS CENEKON 2018 02 |  |  | znížená |  | 0 | 0 | 0 | 0 | 0 | 4 | K | 2 | ROZPOCET | 0 | 0 | 0 | 0 | 0 | 2 | 0 | 4 | 504805816
| D | 2 | Zakladanie |  |  |  | 0 | [5 empty] | 0 |  | 19.906 |  | 0 | 1 | D | 1 | ROZPOCET | [6 empty] | 0
10 | K | 215901101 | Zhutnenie podložia z rastlej horniny 1 až 4 pod násypy, z hornina súdržných do 92 % PS a nesúdržných | m2 | 11.554 |  | 0 | CS CENEKON 2018 02 |  |  | znížená |  | 0 | 0 | 0 | 0 | 0 | 4 | K | 2 | ROZPOCET | 0 | 0 | 0 | 0 | 0 | 2 | 0 | 4 | -813483450
11 | K | 271573001 | Násyp pod základové konštrukcie so zhutnením zo štrkopiesku fr.0-32 mm | m3 | 1.681 |  | 0 | CS CENEKON 2018 02 |  |  | znížená |  | 0 | 2.07 | 3.4797 | 0 | 0 | 4 | K | 2 | ROZPOCET | 0 | 0 | 0 | 0 | 0 | 2 | 0 | 4 | -874045183
12 | K | 273321311 | Betón základových dosiek, železový (bez výstuže), tr. C 16/20 | m3 | 2.348 |  | 0 | CS CENEKON 2018 02 |  |  | znížená |  | 0 | 2.1941 | 5.1517 | 0 | 0 | 4 | K | 2 | ROZPOCET | 0 | 0 | 0 | 0 | 0 | 2 | 0 | 4 | -2097207107
13 | K | 273351215 | Debnenie stien základových dosiek, zhotovenie-dielce | m2 | 2.265 |  | 0 | CS CENEKON 2018 02 |  |  | znížená |  | 0 | 0.00067 | 0.0015176 | 0 | 0 | 4 | K | 2 | ROZPOCET | 0 | 0 | 0 | 0 | 0 | 2 | 0 | 4 | -1231394072
14 | K | 273351216 | Debnenie stien základových dosiek, odstránenie-dielce | m2 | 2.265 |  | 0 | CS CENEKON 2018 02 |  |  | znížená |  | 0 | 0 | 0 | 0 | 0 | 4 | K | 2 | ROZPOCET | 0 | 0 | 0 | 0 | 0 | 2 | 0 | 4 | 1191736391
15 | K | 273362021 | Výstuž základových dosiek zo zvár. sietí KARI 50/150/6 | t | 0.038 |  | 0 | CS CENEKON 2018 02 |  |  | znížená |  | 0 | 1.203 | 0.045712 | 0 | 0 | 4 | K | 2 | ROZPOCET | 0 | 0 | 0 | 0 | 0 | 2 | 0 | 4 | -1337798199
16 | K | 274271302 | Murivo základových pásov (m3) DT 50x25x25 s betónovou výplňou C 16/20 a armovaním hr. 250 mm | m3 | 0.833 |  | 0 | CS CENEKON 2018 02 |  |  | znížená |  | 0 | 2.1286 | 1.7732 | 0 | 0 | 4 | K | 2 | ROZPOCET | 0 | 0 | 0 | 0 | 0 | 2 | 0 | 4 | 726457978
17 | K | 274313611 | Betón základových pásov, prostý tr. C 16/20 | m3 | 4.309 |  | 0 | CS CENEKON 2018 02 |  |  | znížená |  | 0 | 2.1941 | 9.4542 | 0 | 0 | 4 | K | 2 | ROZPOCET | 0 | 0 | 0 | 0 | 0 | 2 | 0 | 4 | 591910335
| D | 3 | Zvislé a kompletné konštrukcie |  |  |  | 0 | [5 empty] | 0 |  | 35.5989 |  | 0 | 1 | D | 1 | ROZPOCET | [6 empty] | 0
18 | K | 311271302 | Murivo nosné (m3) DT 50x25x25 s betónovou výplňou a armovaním hr. 250 mm | m3 | 16.05 |  | 0 | CS CENEKON 2018 02 |  |  | znížená |  | 0 | 2.1286 | 34.1647 | 0 | 0 | 4 | K | 2 | ROZPOCET | 0 | 0 | 0 | 0 | 0 | 2 | 0 | 4 | -828842044
19 | K | 311272511 | Murivo nosné (m3) z tvárnic hr. 250 mm na MVC a maltu tenkovrstvú | m3 | 0.614 |  | 0 | CS CENEKON 2018 02 |  |  | znížená |  | 0 | 0.64765 | 0.39766 | 0 | 0 | 4 | K | 2 | ROZPOCET | 0 | 0 | 0 | 0 | 0 | 2 | 0 | 4 | 2124860126
20 | K | 311272561 | Murivo nosné (m3) z tvárnic hr. 200 mm na MVC a maltu tenkovrstvú | m3 | 0.972 |  | 0 | CS CENEKON 2018 02 |  |  | znížená |  | 0 | 0.84748 | 0.82375 | 0 | 0 | 4 | K | 2 | ROZPOCET | 0 | 0 | 0 | 0 | 0 | 2 | 0 | 4 | -1325452641
21 | K | 317165204 | Nosný preklad šírky 250 mm, výšky 249 mm, dĺžky 2000 mm | ks | 2 |  | 0 | CS CENEKON 2018 02 |  |  | znížená |  | 0 | 0.10641 | 0.21282 | 0 | 0 | 4 | K | 2 | ROZPOCET | 0 | 0 | 0 | 0 | 0 | 2 | 0 | 4 | 2098779768
| D | 4 | Vodorovné konštrukcie |  |  |  | 0 | [5 empty] | 0 |  | 6.1747 |  | 0 | 1 | D | 1 | ROZPOCET | [6 empty] | 0
22 | K | 411321414 | Betón stropov doskových a trámových, železový tr. C 20/25 | m3 | 2.093 |  | 0 | CS CENEKON 2018 02 |  |  | znížená |  | 0 | 2.4019 | 5.0272 | 0 | 0 | 4 | K | 2 | ROZPOCET | 0 | 0 | 0 | 0 | 0 | 2 | 0 | 4 | 167123002
23 | K | 411351101 | Debnenie stropov doskových zhotovenie-dielce | m2 | 13.59 |  | 0 | CS CENEKON 2018 02 |  |  | znížená |  | 0 | 0.00113 | 0.015357 | 0 | 0 | 4 | K | 2 | ROZPOCET | 0 | 0 | 0 | 0 | 0 | 2 | 0 | 4 | 1085438528
24 | K | 411351102 | Debnenie stropov doskových odstránenie-dielce | m2 | 13.59 |  | 0 | CS CENEKON 2018 02 |  |  | znížená |  | 0 | 0 | 0 | 0 | 0 | 4 | K | 2 | ROZPOCET | 0 | 0 | 0 | 0 | 0 | 2 | 0 | 4 | -1467013983
25 | K | 411354171 | Podporná konštrukcia stropov výšky do 4 m pre zaťaženie do 5 kPa zhotovenie | m2 | 7.2 |  | 0 | CS CENEKON 2018 02 |  |  | znížená |  | 0 | 0.00228 | 0.016416 | 0 | 0 | 4 | K | 2 | ROZPOCET | 0 | 0 | 0 | 0 | 0 | 2 | 0 | 4 | -1132468137
26 | K | 411354172 | Podporná konštrukcia stropov výšky do 4 m pre zaťaženie do 5 kPa odstránenie | m2 | 7.2 |  | 0 | CS CENEKON 2018 02 |  |  | znížená |  | 0 | 0 | 0 | 0 | 0 | 4 | K | 2 | ROZPOCET | 0 | 0 | 0 | 0 | 0 | 2 | 0 | 4 | -381489618
27 | K | 411354181 | Príplatok pre výšku nad 4 podpornej konštrukcii stropov pre zaťaženie do 5 kPa zhotovenie | m2 | 6.39 |  | 0 | CS CENEKON 2018 02 |  |  | znížená |  | 0 | 0.0001 | 0.000639 | 0 | 0 | 4 | K | 2 | ROZPOCET | 0 | 0 | 0 | 0 | 0 | 2 | 0 | 4 | 1184336344
28 | K | 411354182 | Príplatok pre výšku nad 4 m podpornej konštrukcii stropov pre zaťaženie do 5 kPa odstránenie | m2 | 6.39 |  | 0 | CS CENEKON 2018 02 |  |  | znížená |  | 0 | 0 | 0 | 0 | 0 | 4 | K | 2 | ROZPOCET | 0 | 0 | 0 | 0 | 0 | 2 | 0 | 4 | 1581249218
29 | K | 411361821 | Výstuž stropov doskových, trámových, vložkových,konzolových alebo balkónových, 10505 | t | 0.209 |  | 0 | CS CENEKON 2018 02 |  |  | znížená |  | 0 | 1.0163 | 0.2124 | 0 | 0 | 4 | K | 2 | ROZPOCET | 0 | 0 | 0 | 0 | 0 | 2 | 0 | 4 | 236755439
30 | K | 417321515 | Betón stužujúcich pásov a vencov železový tr. C 20/25 | m3 | 0.368 |  | 0 | CS CENEKON 2018 02 |  |  | znížená |  | 0 | 2.4019 | 0.88388 | 0 | 0 | 4 | K | 2 | ROZPOCET | 0 | 0 | 0 | 0 | 0 | 2 | 0 | 4 | 1503841451
31 | K | 417351115 | Debnenie bočníc stužujúcich pásov a vencov vrátane vzpier zhotovenie | m2 | 3.125 |  | 0 | CS CENEKON 2018 02 |  |  | znížená |  | 0 | 0.00341 | 0.010656 | 0 | 0 | 4 | K | 2 | ROZPOCET | 0 | 0 | 0 | 0 | 0 | 2 | 0 | 4 | 1552254825
32 | K | 417351116 | Debnenie bočníc stužujúcich pásov a vencov vrátane vzpier odstránenie | m2 | 3.125 |  | 0 | CS CENEKON 2018 02 |  |  | znížená |  | 0 | 0 | 0 | 0 | 0 | 4 | K | 2 | ROZPOCET | 0 | 0 | 0 | 0 | 0 | 2 | 0 | 4 | -468633143
33 | K | 417361821 | Výstuž stužujúcich pásov a vencov z betonárskej ocele 10505 | t | 0.008 |  | 0 | CS CENEKON 2018 02 |  |  | znížená |  | 0 | 1.0166 | 0.0081328 | 0 | 0 | 4 | K | 2 | ROZPOCET | 0 | 0 | 0 | 0 | 0 | 2 | 0 | 4 | -1520962575
| D | 6 | Úpravy povrchov, podlahy, osadenie |  |  |  | 0 | [5 empty] | 0 |  | 9.0303 |  | 0 | 1 | D | 1 | ROZPOCET | [6 empty] | 0
34 | K | 611460121 | Príprava vnútorného podkladu stropov penetráciou základnou pod omietky | m2 | 4.5 |  | 0 | CS CENEKON 2018 02 |  |  | znížená |  | 0 | 0.00023 | 0.001035 | 0 | 0 | 4 | K | 2 | ROZPOCET | 0 | 0 | 0 | 0 | 0 | 2 | 0 | 4 | -308400694
35 | K | 611460221 | Vnútorná omietka stropov vápenná štuková (jemná), hr. 3 mm | m2 | 4.5 |  | 0 | CS CENEKON 2018 02 |  |  | znížená |  | 0 | 0.00429 | 0.019305 | 0 | 0 | 4 | K | 2 | ROZPOCET | 0 | 0 | 0 | 0 | 0 | 2 | 0 | 4 | -385528919
36 | K | 611481119 | Potiahnutie vnútorných stropov sklotextílnou mriežkou s celoplošným prilepením | m2 | 4.5 |  | 0 | CS CENEKON 2018 02 |  |  | znížená |  | 0 | 0.00415 | 0.018675 | 0 | 0 | 4 | K | 2 | ROZPOCET | 0 | 0 | 0 | 0 | 0 | 2 | 0 | 4 | -588522970
37 | K | 612460121 | Príprava vnútorného podkladu stien penetráciou základnou pod omietky | m2 | 16.919 |  | 0 | CS CENEKON 2018 02 |  |  | znížená |  | 0 | 0.00023 | 0.0038914 | 0 | 0 | 4 | K | 2 | ROZPOCET | 0 | 0 | 0 | 0 | 0 | 2 | 0 | 4 | 1887082107
38 | K | 612460221 | Vnútorná omietka stien vápenná štuková (jemná), hr. 3 mm | m2 | 16.919 |  | 0 | CS CENEKON 2018 02 |  |  | znížená |  | 0 | 0.00409 | 0.069199 | 0 | 0 | 4 | K | 2 | ROZPOCET | 0 | 0 | 0 | 0 | 0 | 2 | 0 | 4 | 558087687
39 | K | 612481119 | Potiahnutie vnútorných stien sklotextílnou mriežkou s celoplošným prilepením | m2 | 16.919 |  | 0 | CS CENEKON 2018 02 |  |  | znížená |  | 0 | 0.00415 | 0.070214 | 0 | 0 | 4 | K | 2 | ROZPOCET | 0 | 0 | 0 | 0 | 0 | 2 | 0 | 4 | -2144615389
40 | K | 622463024 | Príprava vonkajšieho podkladu stien podkladný náter pod fasádnu omietku | m2 | 99.118 |  | 0 | CS CENEKON 2018 02 |  |  | znížená |  | 0 | 0.00018 | 0.017841 | 0 | 0 | 4 | K | 2 | ROZPOCET | 0 | 0 | 0 | 0 | 0 | 2 | 0 | 4 | 1679504490
41 | K | 622464232 | Vonkajšia omietka stien a podhľadov tenkovrstvová fasádna | m2 | 87.332 |  | 0 | CS CENEKON 2018 02 |  |  | znížená |  | 0 | 0.0033 | 0.2882 | 0 | 0 | 4 | K | 2 | ROZPOCET | 0 | 0 | 0 | 0 | 0 | 2 | 0 | 4 | 1388075711
42 | K | 622465111 | Vonkajšia omietka stien tenkovrstvá soklová | m2 | 11.786 |  | 0 | CS CENEKON 2018 02 |  |  | znížená |  | 0 | 0.00418 | 0.049265 | 0 | 0 | 4 | K | 2 | ROZPOCET | 0 | 0 | 0 | 0 | 0 | 2 | 0 | 4 | 545219206
43 | K | 625251351 | Kontaktný zatepľovací systém hr. 40 mm - minerálne riešenie, zatĺkacie kotvy | m2 | 2.55 |  | 0 | CS CENEKON 2018 02 |  |  | znížená |  | 0 | 0.01976 | 0.050388 | 0 | 0 | 4 | K | 2 | ROZPOCET | 0 | 0 | 0 | 0 | 0 | 2 | 0 | 4 | -193463208
44 | K | 625251362 | Kontaktný zatepľovací systém hr. 200 mm - minerálne riešenie, zatĺkacie kotvy, bez povrchovej úpravy | m2 | 83.872 |  | 0 | CS CENEKON 2018 02 |  |  | znížená |  | 0 | 0.03984 | 3.3415 | 0 | 0 | 4 | K | 2 | ROZPOCET | 0 | 0 | 0 | 0 | 0 | 2 | 0 | 4 | -1201286708
45 | K | 625251406 | Kontaktný zatepľovací systém hr. 160 mm - riešenie pre sokel (XPS), zatĺkacie kotvy | m2 | 11.29 |  | 0 | CS CENEKON 2018 02 |  |  | znížená |  | 0 | 0.01305 | 0.14733 | 0 | 0 | 4 | K | 2 | ROZPOCET | 0 | 0 | 0 | 0 | 0 | 2 | 0 | 4 | 413249370
46 | K | 631571003 | Násyp zo štrkopiesku (pre spevnenie podkladu) | m3 | 2.295 |  | 0 | CS CENEKON 2018 02 |  |  | znížená |  | 0 | 1.837 | 4.2159 | 0 | 0 | 4 | K | 2 | ROZPOCET | 0 | 0 | 0 | 0 | 0 | 2 | 0 | 4 | -357570313
47 | K | 632440118 | Anhydritový samonivelizačný poter, hr. 50 mm | m2 | 4.5 |  | 0 | CS CENEKON 2018 02 |  |  | znížená |  | 0 | 0.0918 | 0.4131 | 0 | 0 | 4 | K | 2 | ROZPOCET | 0 | 0 | 0 | 0 | 0 | 2 | 0 | 4 | 359301953
48 | K | 632452219 | Cementový poter, hr. 50 mm | m2 | 3.15 |  | 0 | CS CENEKON 2018 02 |  |  | znížená |  | 0 | 0.103 | 0.32445 | 0 | 0 | 4 | K | 2 | ROZPOCET | 0 | 0 | 0 | 0 | 0 | 2 | 0 | 4 | 2099835334
| D | 9 | Ostatné konštrukcie a práce-búranie |  |  |  | 0 | [5 empty] | 0 |  | 1.5346 |  | 0 | 1 | D | 1 | ROZPOCET | [6 empty] | 0
49 | K | 931961115 | Vložky do dilatačných škár zvislé, z polystyrénovej dosky hr. 20 mm | m2 | 1.325 |  | 0 | CS CENEKON 2018 02 |  |  | znížená |  | 0 | 0.00046 | 0.0006095 | 0 | 0 | 4 | K | 2 | ROZPOCET | 0 | 0 | 0 | 0 | 0 | 2 | 0 | 4 | 1334828964
50 | K | 941941031 | Montáž lešenia ľahkého pracovného radového s podlahami šírky od 0,80 do 1,00 m, výšky do 10 m | m2 | 29.58 |  | 0 | CS CENEKON 2018 02 |  |  | znížená |  | 0 | 0.02572 | 0.7608 | 0 | 0 | 4 | K | 2 | ROZPOCET | 0 | 0 | 0 | 0 | 0 | 2 | 0 | 4 | 1966182603
51 | K | 941941191 | Príplatok za prvý a každý ďalší i začatý mesiac použitia lešenia ľahkého pracovného radového s podlahami šírky od 0,80 do 1,00 m, výšky do 10 m | m2 | 266.22 |  | 0 | CS CENEKON 2018 02 |  |  | znížená |  | 0 | 0 | 0 | 0 | 0 | 4 | K | 2 | ROZPOCET | 0 | 0 | 0 | 0 | 0 | 2 | 0 | 4 | 673031490
52 | K | 941941831 | Demontáž lešenia ľahkého pracovného radového s podlahami šírky nad 0,80 do 1,00 m, výšky do 10 m | m2 | 29.58 |  | 0 | CS CENEKON 2018 02 |  |  | znížená |  | 0 | 0.02572 | 0.7608 | 0 | 0 | 4 | K | 2 | ROZPOCET | 0 | 0 | 0 | 0 | 0 | 2 | 0 | 4 | -229982890
53 | K | 941955001 | Lešenie ľahké pracovné pomocné, s výškou lešeňovej podlahy do 1,20 m | m2 | 4.5 |  | 0 | CS CENEKON 2018 02 |  |  | znížená |  | 0 | 0.00153 | 0.006885 | 0 | 0 | 4 | K | 2 | ROZPOCET | 0 | 0 | 0 | 0 | 0 | 2 | 0 | 4 | -1208500731
54 | K | 952901111 | Vyčistenie budov pri výške podlaží do 4m | m2 | 4.5 |  | 0 | CS CENEKON 2018 02 |  |  | znížená |  | 0 | 5e-05 | 0.000225 | 0 | 0 | 4 | K | 2 | ROZPOCET | 0 | 0 | 0 | 0 | 0 | 2 | 0 | 4 | -1451309377
55 | K | 953945102 | Soklový profil 20 (hliníkový) | m | 8.35 |  | 0 | CS CENEKON 2018 02 |  |  | znížená |  | 0 | 0.00042 | 0.003507 | 0 | 0 | 4 | K | 2 | ROZPOCET | 0 | 0 | 0 | 0 | 0 | 2 | 0 | 4 | -1556615815
56 | K | 953945111 | Rohová lišta pre spevnenie zateplenia | m | 36.7 |  | 0 | CS CENEKON 2018 02 |  |  | znížená |  | 0 | 3e-05 | 0.001101 | 0 | 0 | 4 | K | 2 | ROZPOCET | 0 | 0 | 0 | 0 | 0 | 2 | 0 | 4 | 1987337824
57 | K | 953996617 | Začisťovací okenný profil s tkaninou | m | 5.95 |  | 0 | CS CENEKON 2018 02 |  |  | znížená |  | 0 | 5e-05 | 0.0002975 | 0 | 0 | 4 | K | 2 | ROZPOCET | 0 | 0 | 0 | 0 | 0 | 2 | 0 | 4 | 37146344
58 | K | 953996620 | Nadokenný profil so skrytou okapničkou | m | 1.55 |  | 0 | CS CENEKON 2018 02 |  |  | znížená |  | 0 | 0.00026 | 0.000403 | 0 | 0 | 4 | K | 2 | ROZPOCET | 0 | 0 | 0 | 0 | 0 | 2 | 0 | 4 | -1134830405
59 | K | 979011111 | Zvislá doprava sutiny a vybúraných hmôt za prvé podlažie nad alebo pod základným podlažím | t | 1.879 |  | 0 | CS CENEKON 2018 02 |  |  | znížená |  | 0 | 0 | 0 | 0 | 0 | 4 | K | 2 | ROZPOCET | 0 | 0 | 0 | 0 | 0 | 2 | 0 | 4 | -411851793
60 | K | 979011121 | Zvislá doprava sutiny a vybúraných hmôt za každé ďalšie podlažie | t | 3.758 |  | 0 | CS CENEKON 2018 02 |  |  | znížená |  | 0 | 0 | 0 | 0 | 0 | 4 | K | 2 | ROZPOCET | 0 | 0 | 0 | 0 | 0 | 2 | 0 | 4 | -152434224
61 | K | 979081111 | Odvoz sutiny a vybúraných hmôt na skládku do 1 km | t | 1.879 |  | 0 | CS CENEKON 2018 02 |  |  | znížená |  | 0 | 0 | 0 | 0 | 0 | 4 | K | 2 | ROZPOCET | 0 | 0 | 0 | 0 | 0 | 2 | 0 | 4 | 1993367832
62 | K | 979081121 | Odvoz sutiny a vybúraných hmôt na skládku za každý ďalší 1 km | t | 18.79 |  | 0 | CS CENEKON 2018 02 |  |  | znížená |  | 0 | 0 | 0 | 0 | 0 | 4 | K | 2 | ROZPOCET | 0 | 0 | 0 | 0 | 0 | 2 | 0 | 4 | -1077149077
63 | K | 979082111 | Vnútrostavenisková doprava sutiny a vybúraných hmôt do 10 m | t | 1.879 |  | 0 | CS CENEKON 2018 02 |  |  | znížená |  | 0 | 0 | 0 | 0 | 0 | 4 | K | 2 | ROZPOCET | 0 | 0 | 0 | 0 | 0 | 2 | 0 | 4 | 32977810
64 | K | 979082121 | Vnútrostavenisková doprava sutiny a vybúraných hmôt za každých ďalších 5 m | t | 3.758 |  | 0 | CS CENEKON 2018 02 |  |  | znížená |  | 0 | 0 | 0 | 0 | 0 | 4 | K | 2 | ROZPOCET | 0 | 0 | 0 | 0 | 0 | 2 | 0 | 4 | -425789999
65 | K | 979089012 | Poplatok za skladovanie - ostatné | t | 1.879 |  | 0 | CS CENEKON 2018 02 |  |  | znížená |  | 0 | 0 | 0 | 0 | 0 | 4 | K | 2 | ROZPOCET | 0 | 0 | 0 | 0 | 0 | 2 | 0 | 4 | -1161948075
| D | 99 | Presun hmôt HSV |  |  |  | 0 | [5 empty] | 0 |  | 0 |  | 0 | 1 | D | 1 | ROZPOCET | [6 empty] | 0
66 | K | 999281111 | Presun hmôt pre opravy a údržbu objektov vrátane vonkajších plášťov výšky do 25 m | t | 72.244 |  | 0 | CS CENEKON 2018 02 |  |  | znížená |  | 0 | 0 | 0 | 0 | 0 | 4 | K | 2 | ROZPOCET | 0 | 0 | 0 | 0 | 0 | 2 | 0 | 4 | 1050855283
| D | PSV | Práce a dodávky PSV |  |  |  | 0 | [5 empty] | 0 |  | 0.58399 |  | 0 | 2 | D | 0 | ROZPOCET | [6 empty] | 0
| D | 711 | Izolácie proti vode a vlhkosti |  |  |  | 0 | [5 empty] | 0 |  | 0.19793 |  | 0 | 2 | D | 1 | ROZPOCET | [6 empty] | 0
67 | K | 711111001 | Zhotovenie izolácie proti zemnej vlhkosti vodorovná náterom penetračným za studena | m2 | 10.15 |  | 0 | CS CENEKON 2018 02 |  |  | znížená |  | 0 | 0 | 0 | 0 | 0 | 16 | K | 2 | ROZPOCET | 0 | 0 | 0 | 0 | 0 | 2 | 0 | 16 | 1464733512
68 | M | 246170000900 | Lak asfaltový ALP-PENETRAL SN v sudoch | t | 0.003 |  | 0 | CS CENEKON 2018 02 |  |  | znížená |  | 0 | 1 | 0.003 | 0 | 0 | 32 | M | 2 | ROZPOCET | 0 | 0 | 0 | 0 | 0 | 2 | 0 | 16 | -78450208
69 | K | 711112001 | Zhotovenie izolácie proti zemnej vlhkosti zvislá penetračným náterom za studena | m2 | 7.248 |  | 0 | CS CENEKON 2018 02 |  |  | znížená |  | 0 | 0 | 0 | 0 | 0 | 16 | K | 2 | ROZPOCET | 0 | 0 | 0 | 0 | 0 | 2 | 0 | 16 | -790894641
70 | M | 246170000900 | Lak asfaltový ALP-PENETRAL SN v sudoch | t | 0.003 |  | 0 | CS CENEKON 2018 02 |  |  | znížená |  | 0 | 1 | 0.003 | 0 | 0 | 32 | M | 2 | ROZPOCET | 0 | 0 | 0 | 0 | 0 | 2 | 0 | 16 | 724348708
71 | K | 711141559 | Zhotovenie izolácie proti zemnej vlhkosti a tlakovej vode vodorovná NAIP pritavením | m2 | 20.3 |  | 0 | CS CENEKON 2018 02 |  |  | znížená |  | 0 | 0.00054 | 0.010962 | 0 | 0 | 16 | K | 2 | ROZPOCET | 0 | 0 | 0 | 0 | 0 | 2 | 0 | 16 | -708646149
72 | M | 628310001000 | Pás asfaltový HYDROBIT V 60 S 35 pre spodné vrstvy hydroizolačných systémov | m2 | 23.345 |  | 0 | CS CENEKON 2018 02 |  |  | znížená |  | 0 | 0.00425 | 0.099216 | 0 | 0 | 32 | M | 2 | ROZPOCET | 0 | 0 | 0 | 0 | 0 | 2 | 0 | 16 | -1331259823
73 | K | 711142559 | Zhotovenie izolácie proti zemnej vlhkosti a tlakovej vode zvislá NAIP pritavením | m2 | 14.496 |  | 0 | CS CENEKON 2018 02 |  |  | znížená |  | 0 | 0.00054 | 0.0078278 | 0 | 0 | 16 | K | 2 | ROZPOCET | 0 | 0 | 0 | 0 | 0 | 2 | 0 | 16 | 1338583231
74 | M | 628310001000 | Pás asfaltový HYDROBIT V 60 S 35 pre spodné vrstvy hydroizolačných systémov | m2 | 17.395 |  | 0 | CS CENEKON 2018 02 |  |  | znížená |  | 0 | 0.00425 | 0.073929 | 0 | 0 | 32 | M | 2 | ROZPOCET | 0 | 0 | 0 | 0 | 0 | 2 | 0 | 16 | 1196163225
75 | K | 998711102 | Presun hmôt pre izoláciu proti vode v objektoch výšky nad 6 do 12 m | t | 0.156 |  | 0 | CS CENEKON 2018 02 |  |  | znížená |  | 0 | 0 | 0 | 0 | 0 | 16 | K | 2 | ROZPOCET | 0 | 0 | 0 | 0 | 0 | 2 | 0 | 16 | -1019894065
| D | 712 | Izolácie striech, povlakové krytiny |  |  |  | 0 | [5 empty] | 0 |  | 0.0449 |  | 0 | 2 | D | 1 | ROZPOCET | [6 empty] | 0
76 | K | 712311101 | Zhotovenie povlakovej krytiny striech plochých do 10° za studena náterom penetračným | m2 | 13.07 |  | 0 | CS CENEKON 2018 02 |  |  | znížená |  | 0 | 0 | 0 | 0 | 0 | 16 | K | 2 | ROZPOCET | 0 | 0 | 0 | 0 | 0 | 2 | 0 | 16 | 379033886
77 | M | 111630002800 | Penetračný náter | l | 3.268 |  | 0 | CS CENEKON 2018 02 |  |  | znížená |  | 0 | 0.001 | 0.003268 | 0 | 0 | 32 | M | 2 | ROZPOCET | 0 | 0 | 0 | 0 | 0 | 2 | 0 | 16 | -298831761
78 | K | 712370070 | Zhotovenie povlakovej krytiny striech plochých do 10° PVC-P fóliou upevnenou prikotvením so zvarením spoju | m2 | 14.848 |  | 0 | CS CENEKON 2018 02 |  |  | znížená |  | 0 | 0 | 0 | 0 | 0 | 16 | K | 2 | ROZPOCET | 0 | 0 | 0 | 0 | 0 | 2 | 0 | 16 | 226810557
79 | M | 283220002000 | Hydroizolačná fólia PVC hr. 1,8 - 2,0 mm,izolácia plochých striech | m2 | 17.075 |  | 0 | CS CENEKON 2018 02 |  |  | znížená |  | 0 | 0.0019 | 0.032442 | 0 | 0 | 32 | M | 2 | ROZPOCET | 0 | 0 | 0 | 0 | 0 | 2 | 0 | 16 | 1738834892
80 | K | 712391175 | Pripevnenie povlakovej krytiny na plochých strechách do 10° kotviacimi pásikmi, uholníkmi | m | 37.45 |  | 0 | CS CENEKON 2018 02 |  |  | znížená |  | 0 | 2e-05 | 0.000749 | 0 | 0 | 16 | K | 2 | ROZPOCET | 0 | 0 | 0 | 0 | 0 | 2 | 0 | 16 | -280144628
81 | M | 553430004300 | Plech poplastovaný PVC | m2 | 3.745 |  | 0 | CS CENEKON 2018 02 |  |  | znížená |  | 0 | 0.00043 | 0.0016103 | 0 | 0 | 32 | M | 2 | ROZPOCET | 0 | 0 | 0 | 0 | 0 | 2 | 0 | 16 | -603158267
82 | K | 712990040 | Položenie geotextílie vodorovne alebo zvislo na strechy ploché do 10° | m2 | 14.848 |  | 0 | CS CENEKON 2018 02 |  |  | znížená |  | 0 | 0 | 0 | 0 | 0 | 16 | K | 2 | ROZPOCET | 0 | 0 | 0 | 0 | 0 | 2 | 0 | 16 | -523978397
83 | M | 693110001200 | Geotextília polypropylénová PP 300 | m2 | 17.075 |  | 0 | CS CENEKON 2018 02 |  |  | znížená |  | 0 | 0.0004 | 0.00683 | 0 | 0 | 32 | M | 2 | ROZPOCET | 0 | 0 | 0 | 0 | 0 | 2 | 0 | 16 | 1347353537
84 | K | 998712102 | Presun hmôt pre izoláciu povlakovej krytiny v objektoch výšky nad 6 do 12 m | t | 0.228 |  | 0 | CS CENEKON 2018 02 |  |  | znížená |  | 0 | 0 | 0 | 0 | 0 | 16 | K | 2 | ROZPOCET | 0 | 0 | 0 | 0 | 0 | 2 | 0 | 16 | 1991681413
| D | 713 | Izolácie tepelné |  |  |  | 0 | [5 empty] | 0 |  | 0.096993 |  | 0 | 2 | D | 1 | ROZPOCET | [6 empty] | 0
85 | K | 713120010 | Zakrývanie tepelnej izolácie podláh fóliou | m2 | 4.5 |  | 0 | CS CENEKON 2018 02 |  |  | znížená |  | 0 | 0 | 0 | 0 | 0 | 16 | K | 2 | ROZPOCET | 0 | 0 | 0 | 0 | 0 | 2 | 0 | 16 | 1106364552
86 | M | 283230011400 | Krycia PE fólia | m2 | 5.175 |  | 0 | CS CENEKON 2018 02 |  |  | znížená |  | 0 | 0.0001 | 0.0005175 | 0 | 0 | 32 | M | 2 | ROZPOCET | 0 | 0 | 0 | 0 | 0 | 2 | 0 | 16 | -630151259
87 | K | 713122111 | Montáž tepelnej izolácie podláh polystyrénom, kladeným voľne v jednej vrstve | m2 | 4.5 |  | 0 | CS CENEKON 2018 02 |  |  | znížená |  | 0 | 0 | 0 | 0 | 0 | 16 | K | 2 | ROZPOCET | 0 | 0 | 0 | 0 | 0 | 2 | 0 | 16 | -1556251478
88 | M | 283720009000 | Doska EPS 150S hr. 100 mm, na zateplenie podláh a strešných terás | m2 | 4.59 |  | 0 | CS CENEKON 2018 02 |  |  | znížená |  | 0 | 0.00245 | 0.011245 | 0 | 0 | 32 | M | 2 | ROZPOCET | 0 | 0 | 0 | 0 | 0 | 2 | 0 | 16 | -1437895757
89 | K | 713131143 | Parozábrana z asfaltových pásov | m2 | 14.848 |  | 0 | CS CENEKON 2018 02 |  |  | znížená |  | 0 | 3e-05 | 0.00044544 | 0 | 0 | 16 | K | 2 | ROZPOCET | 0 | 0 | 0 | 0 | 0 | 2 | 0 | 16 | -466408065
90 | K | 713132133 | Montáž tepelnej izolácie stien polystyrénom, prilepením | m2 | 4.6 |  | 0 | CS CENEKON 2018 02 |  |  | znížená |  | 0 | 0.0025 | 0.0115 | 0 | 0 | 16 | K | 2 | ROZPOCET | 0 | 0 | 0 | 0 | 0 | 2 | 0 | 16 | -265334527
91 | M | 283750001000 | Doska XPS hr. 100 mm, zateplenie soklov, suterénov, podláh | m2 | 4.692 |  | 0 | CS CENEKON 2018 02 |  |  | znížená |  | 0 | 0.003 | 0.014076 | 0 | 0 | 32 | M | 2 | ROZPOCET | 0 | 0 | 0 | 0 | 0 | 2 | 0 | 16 | 278416424
92 | K | 713142155 | Montáž TI striech plochých do 10° polystyrénom, rozloženej v jednej vrstve | m2 | 9.678 |  | 0 | CS CENEKON 2018 02 |  |  | znížená |  | 0 | 0.00012 | 0.0011614 | 0 | 0 | 16 | K | 2 | ROZPOCET | 0 | 0 | 0 | 0 | 0 | 2 | 0 | 16 | -1075610126
93 | M | 283720009700 | Doska EPS 150S hr. 220-260 mm, na zateplenie podláh, striech a strešných terás | m2 | 9.872 |  | 0 | CS CENEKON 2018 02 |  |  | znížená |  | 0 | 0.00588 | 0.058047 | 0 | 0 | 32 | M | 2 | ROZPOCET | 0 | 0 | 0 | 0 | 0 | 2 | 0 | 16 | -1434344370
94 | K | 998713102 | Presun hmôt pre izolácie tepelné v objektoch výšky nad 6 m do 12 m | t | 0.181 |  | 0 | CS CENEKON 2018 02 |  |  | znížená |  | 0 | 0 | 0 | 0 | 0 | 16 | K | 2 | ROZPOCET | 0 | 0 | 0 | 0 | 0 | 2 | 0 | 16 | -2020582050
| D | 764 | Konštrukcie klampiarske |  |  |  | 0 | [5 empty] | 0 |  | 0.047307 |  | 0 | 2 | D | 1 | ROZPOCET | [6 empty] | 0
95 | K | 764323420 | Oplechovanie z pozinkovaného farbeného PZf plechu, odkvapov na strechách r.š. 250 mm - k15 | m | 2.75 |  | 0 | CS CENEKON 2018 02 |  |  | znížená |  | 0 | 0.00209 | 0.0057475 | 0 | 0 | 16 | K | 2 | ROZPOCET | 0 | 0 | 0 | 0 | 0 | 2 | 0 | 16 | 1167512080
96 | K | 764333430 | Lemovanie štítové z pozinkovaného farbeného PZf plechu, na strechách r.š. 350 mm - k18 | m | 8 |  | 0 | CS CENEKON 2018 02 |  |  | znížená |  | 0 | 0.00282 | 0.02256 | 0 | 0 | 16 | K | 2 | ROZPOCET | 0 | 0 | 0 | 0 | 0 | 2 | 0 | 16 | 1599920778
97 | K | 764333440 | Lemovanie z pozinkovaného farbeného PZf plechu, styk múrov a strechy r.š. 410 mm - k19 | m | 3 |  | 0 | CS CENEKON 2018 02 |  |  | znížená |  | 0 | 0.00339 | 0.01017 | 0 | 0 | 16 | K | 2 | ROZPOCET | 0 | 0 | 0 | 0 | 0 | 2 | 0 | 16 | 73243974
98 | K | 764352425 | Žľaby z pozinkovaného farbeného PZf plechu, pododkvapové polkruhové r.š. 280 mm - k13 | m | 3 |  | 0 | CS CENEKON 2018 02 |  |  | znížená |  | 0 | 0.00207 | 0.00621 | 0 | 0 | 16 | K | 2 | ROZPOCET | 0 | 0 | 0 | 0 | 0 | 2 | 0 | 16 | -637588582
99 | K | 764359411 | Kotlík kónický z pozinkovaného farbeného PZf plechu, pre rúry s priemerom do 100 mm - k13, k14 | ks | 1 |  | 0 | CS CENEKON 2018 02 |  |  | znížená |  | 0 | 0.00158 | 0.00158 | 0 | 0 | 16 | K | 2 | ROZPOCET | 0 | 0 | 0 | 0 | 0 | 2 | 0 | 16 | 491600390
100 | K | 764454434 | Montáž kruhových kolien z pozinkovaného farbeného PZf plechu, pre zvodové rúry s priemerom 60 - 150 mm - k13, k14 | ks | 2 |  | 0 | CS CENEKON 2018 02 |  |  | znížená |  | 0 | 0.0001 | 0.0002 | 0 | 0 | 16 | K | 2 | ROZPOCET | 0 | 0 | 0 | 0 | 0 | 2 | 0 | 16 | 1867746490
101 | M | 553440048300 | Koleno lisované pozink farebný K 80, priemer 80 mm | ks | 2 |  | 0 | CS CENEKON 2018 02 |  |  | znížená |  | 0 | 0.00031 | 0.00062 | 0 | 0 | 32 | M | 2 | ROZPOCET | 0 | 0 | 0 | 0 | 0 | 2 | 0 | 16 | -402400747
102 | K | 764459431 | Odkvapová reťaz - k16 | m | 2.2 |  | 0 |  |  |  | znížená |  | 0 | 0.0001 | 0.00022 | 0 | 0 | 16 | K | 2 | ROZPOCET | 0 | 0 | 0 | 0 | 0 | 2 | 0 | 16 | -284977515
103 | K | 998764102 | Presun hmôt pre konštrukcie klampiarske v objektoch výšky nad 6 do 12 m | t | 0.114 |  | 0 | CS CENEKON 2018 02 |  |  | znížená |  | 0 | 0 | 0 | 0 | 0 | 16 | K | 2 | ROZPOCET | 0 | 0 | 0 | 0 | 0 | 2 | 0 | 16 | -372595014
| D | 766 | Konštrukcie stolárske |  |  |  | 0 | [5 empty] | 0 |  | 0.041108 |  | 0 | 2 | D | 1 | ROZPOCET | [6 empty] | 0
104 | K | 766641161 | Montáž dverí plastových, vchodových, 1 m obvodu dverí | m | 7.4 |  | 0 | CS CENEKON 2018 02 |  |  | znížená |  | 0 | 0.00042 | 0.003108 | 0 | 0 | 16 | K | 2 | ROZPOCET | 0 | 0 | 0 | 0 | 0 | 2 | 0 | 16 | 137975249
105 | M | 611670001000 | Plastové dvere 1500x2200 mm - D1 | ks | 1 |  | 0 | CS CENEKON 2018 02 |  |  | znížená |  | 0 | 0.038 | 0.038 | 0 | 0 | 32 | M | 2 | ROZPOCET | 0 | 0 | 0 | 0 | 0 | 2 | 0 | 16 | -1039292321
106 | K | 998766102 | Presun hmot pre konštrukcie stolárske v objektoch výšky nad 6 do 12 m | t | 0.227 |  | 0 | CS CENEKON 2018 02 |  |  | znížená |  | 0 | 0 | 0 | 0 | 0 | 16 | K | 2 | ROZPOCET | 0 | 0 | 0 | 0 | 0 | 2 | 0 | 16 | 934225477
| D | 767 | Konštrukcie doplnkové kovové |  |  |  | 0 | [5 empty] | 0 |  | 0 |  | 0 | 2 | D | 1 | ROZPOCET | [6 empty] | 0
107 | K | 767995335 | Kočíkové koľajnice - montáž a dodávka vč. povrchovej úpravy | bm | 7.2 |  | 0 | CS CENEKON 2018 02 |  |  | znížená |  | 0 | 0 | 0 | 0 | 0 | 16 | K | 2 | ROZPOCET | 0 | 0 | 0 | 0 | 0 | 2 | 0 | 16 | 1829422247
108 | K | 998767102 | Presun hmôt pre kovové stavebné doplnkové konštrukcie v objektoch výšky nad 6 do 12 m | t | 0.005 |  | 0 | CS CENEKON 2018 02 |  |  | znížená |  | 0 | 0 | 0 | 0 | 0 | 16 | K | 2 | ROZPOCET | 0 | 0 | 0 | 0 | 0 | 2 | 0 | 16 | 1156028883
| D | 771 | Podlahy z dlaždíc |  |  |  | 0 | [5 empty] | 0 |  | 0.14659 |  | 0 | 2 | D | 1 | ROZPOCET | [6 empty] | 0
109 | K | 771415003 | Montáž soklíkov z obkladačiek do tmelu | m | 10.95 |  | 0 | CS CENEKON 2018 02 |  |  | znížená |  | 0 | 0.00296 | 0.032412 | 0 | 0 | 16 | K | 2 | ROZPOCET | 0 | 0 | 0 | 0 | 0 | 2 | 0 | 16 | -1233183932
110 | M | 597640005900 | Sokel keramický | m | 11.169 |  | 0 | CS CENEKON 2018 02 |  |  | znížená |  | 0 | 0.00042 | 0.004691 | 0 | 0 | 32 | M | 2 | ROZPOCET | 0 | 0 | 0 | 0 | 0 | 2 | 0 | 16 | 1693813990
111 | K | 771575506 | Montáž podláh z dlaždíc keramických do tmelu | m2 | 4.5 |  | 0 | CS CENEKON 2018 02 |  |  | znížená |  | 0 | 0.00385 | 0.017325 | 0 | 0 | 16 | K | 2 | ROZPOCET | 0 | 0 | 0 | 0 | 0 | 2 | 0 | 16 | 331161666
112 | M | 597740000400 | Dlaždice keramické | m2 | 4.59 |  | 0 | CS CENEKON 2018 02 |  |  | znížená |  | 0 | 0.02 | 0.0918 | 0 | 0 | 32 | M | 2 | ROZPOCET | 0 | 0 | 0 | 0 | 0 | 2 | 0 | 16 | -153564833
113 | K | 771990110 | Penetrovanie podkladu pred kladením keramickej dlažby | m2 | 4.5 |  | 0 |  |  |  | znížená |  | 0 | 8e-05 | 0.00036 | 0 | 0 | 16 | K | 2 | ROZPOCET | 0 | 0 | 0 | 0 | 0 | 2 | 0 | 16 | -1068844597
114 | K | 998771102 | Presun hmôt pre podlahy z dlaždíc v objektoch výšky nad 6 do 12 m | t | 0.207 |  | 0 | CS CENEKON 2018 02 |  |  | znížená |  | 0 | 0 | 0 | 0 | 0 | 16 | K | 2 | ROZPOCET | 0 | 0 | 0 | 0 | 0 | 2 | 0 | 16 | 524136805
| D | 783 | Nátery |  |  |  | 0 | [5 empty] | 0 |  | 0.003816 |  | 0 | 2 | D | 1 | ROZPOCET | [6 empty] | 0
115 | K | 783812100 | Nátery olejové farby omietok stien dvojnásobné 1x s emailovaním | m2 | 9.54 |  | 0 | CS CENEKON 2018 02 |  |  | znížená |  | 0 | 0.0004 | 0.003816 | 0 | 0 | 16 | K | 2 | ROZPOCET | 0 | 0 | 0 | 0 | 0 | 2 | 0 | 16 | -2119839250
| D | 784 | Maľby |  |  |  | 0 | [5 empty] | 0 |  | 0.0053455 |  | 0 | 2 | D | 1 | ROZPOCET | [6 empty] | 0
116 | K | 784411301 | Pačokovanie vápenným mliekom jednonásobné jemnozrnných podkladov výšky do 3,80 m | m2 | 11.879 |  | 0 | CS CENEKON 2018 02 |  |  | znížená |  | 0 | 0.00012 | 0.0014255 | 0 | 0 | 16 | K | 2 | ROZPOCET | 0 | 0 | 0 | 0 | 0 | 2 | 0 | 16 | 1335555334
117 | K | 784452371 | Maľby z maliarskych zmesí ručne nanášané dvojnásobné na jemnozrnný podklad výšky do 3,80 m | m2 | 11.879 |  | 0 | CS CENEKON 2018 02 |  |  | znížená |  | 0 | 0.00033 | 0.0039201 | 0 | 0 | 16 | K | 2 | ROZPOCET | 0 | 0 | 0 | 0 | 0 | 2 | 0 | 16 | 1463545105
| D | M | Práce a dodávky M |  |  |  | 0 | [5 empty] | 0 |  | 0 |  | 0 | 3 | D | 0 | ROZPOCET | [6 empty] | 0
| D | 33-M | Montáže dopravných zariadení, skladových zariadení a váh |  |  |  | 0 | [5 empty] | 0 |  | 0 |  | 0 | 3 | D | 1 | ROZPOCET | [6 empty] | 0
118 | K | 330030002 | Osobný, trakčný výťah bez samostatnej strojovne, nosnosť 630 kg, počet osôb 8 zdvih 7,65 m, stanice 4, šachta 1900x1900 mm, kabína 1100x1400x2000 mm a ostatné príslušenstvo - montáž a dodávka | ks | 1 |  | 0 | CS CENEKON 2018 02 |  |  | znížená |  | 0 | 0 | 0 | 0 | 0 | 64 | K | 2 | ROZPOCET | 0 | 0 | 0 | 0 | 0 | 2 | 0 | 64 | -1112896375
119 | K | 330060035 | Šikmá schodisková plošina s príslušenstvom - montáž a dodávka | ks | 1 |  | 0 | CS CENEKON 2018 02 |  |  | znížená |  | 0 | 0 | 0 | 0 | 0 | 64 | K | 2 | ROZPOCET | 0 | 0 | 0 | 0 | 0 | 2 | 0 | 64 | -1345737735

## N.01 - Elektroinštalácia ...
[9 empty] | >> skryté stĺpce << | [9 empty] | {8c2552e9-6b6a-4f25-bc1d-02d9547a5d65}
0
| KRYCÍ LIST ROZPOČTU | [8 empty] | v --- nižšie sa nachádzajú doplnkové a pomocné údaje k zostavám --- v | [8 empty] | False
Stavba:
Centrum integrovanej zdravotnej starostlivosti v meste Dobšiná
Objekt:
02NN - Centrum integrovanej zdravotnej starostlivosti v meste Dobšiná - neoprávnené náklady
Časť:
02 - Nadstavba, stavebné úpravy a rekonštrukcia vnút.a vonk.priest.stav.obj. - neoprávnené náklady
Úroveň 3:
N.01 - Elektroinštalácia a bleskozvod
| JKSO: |  |  |  |  | KS:
| Miesto: |  | kat. územie Dobšiná, parc. číslo 1319/1 |  |  | Dátum: | 14. 12. 2018
| Objednávateľ: |  |  |  |  | IČO:
|  | mesto Dobšiná, SNP 554, 049 25 Dobšiná, SR |  |  |  | IČ DPH:
| Zhotoviteľ: |  |  |  |  | IČO: | Vyplň údaj
|  | Vyplň údaj |  |  |  | IČ DPH: | Vyplň údaj
| Projektant: |  |  |  |  | IČO:
|  | Ing.Jiří Tencar Ph.D.;Južná trieda 1566/41, Košice |  |  |  | IČ DPH:
| Spracovateľ: |  |  |  |  | IČO:
IČ DPH:
Poznámka:
| Cena bez DPH | [5 empty] | 0
|  |  | Základ dane |  |  | Sadzba dane | Výška dane
| DPH | základná | 0 |  |  | 20% | 0
|  | znížená | 0 |  |  | 20% | 0
|  | zákl. prenesená | 0 |  |  | 20% | 0
|  | zníž. prenesená | 0 |  |  | 20% | 0
|  | nulová | 0 |  |  | 0% | 0
| Cena s DPH |  |  | v | EUR |  | 0
| Projektant |  |  | Spracovateľ
| Dátum a podpis: |  | Pečiatka | Dátum a podpis: |  |  | Pečiatka
| Objednávateľ |  |  | Zhotoviteľ
| Dátum a podpis: |  | Pečiatka | Dátum a podpis: |  |  | Pečiatka
REKAPITULÁCIA ROZPOČTU
Stavba:
Centrum integrovanej zdravotnej starostlivosti v meste Dobšiná
Objekt:
02NN - Centrum integrovanej zdravotnej starostlivosti v meste Dobšiná - neoprávnené náklady
Časť:
02 - Nadstavba, stavebné úpravy a rekonštrukcia vnút.a vonk.priest.stav.obj. - neoprávnené náklady
Úroveň 3:
N.01 - Elektroinštalácia a bleskozvod
Miesto: |  |  | kat. územie Dobšiná, parc. číslo 1319/1 |  |  | Dátum: | 14. 12. 2018
Objednávateľ: |  |  | mesto Dobšiná, SNP 554, 049 25 Dobšiná, SR |  |  | Projektant: | Ing.Jiří Tencar Ph.D.;Južná trieda 1566/41, Košice
Zhotoviteľ: |  |  | Vyplň údaj |  |  | Spracovateľ:
Kód dielu - Popis | [6 empty] | Cena celkom [EUR]
Náklady z rozpočtu | [6 empty] | 0 | [12 empty] | -1
| D1 - Elektromontáže | [5 empty] | 0
| D2 - M21 - Bleskozvod | [5 empty] | 0
| D3 - M21 - elektrotechnické inštalácie | [5 empty] | 0
| D5 - M22 - ITK vybavenie | [5 empty] | 0
ROZPOČET
Stavba:
Centrum integrovanej zdravotnej starostlivosti v meste Dobšiná
Objekt:
02NN - Centrum integrovanej zdravotnej starostlivosti v meste Dobšiná - neoprávnené náklady
Časť:
02 - Nadstavba, stavebné úpravy a rekonštrukcia vnút.a vonk.priest.stav.obj. - neoprávnené náklady
Úroveň 3:
N.01 - Elektroinštalácia a bleskozvod
Miesto: |  |  | kat. územie Dobšiná, parc. číslo 1319/1 |  |  | Dátum: | 14. 12. 2018
Objednávateľ: |  |  | mesto Dobšiná, SNP 554, 049 25 Dobšiná, SR |  |  | Projektant: | Ing.Jiří Tencar Ph.D.;Južná trieda 1566/41, Košice
Zhotoviteľ: |  |  | Vyplň údaj |  |  | Spracovateľ:
PČ | Typ | Kód | Popis | MJ | Množstvo | J.cena [EUR] | Cena celkom [EUR] | Cenová sústava |  |  | DPH | J. Nh [h] | Nh celkom [h] | J. hmotnosť [t] | Hmotnosť celkom [t] | J. suť [t] | Suť Celkom [t]
Náklady z rozpočtu | [6 empty] | 0 | [5 empty] | 0 |  | 0 |  | 0 |  | D | -1 | [7 empty] | 0
| D | D1 | Elektromontáže |  |  |  | 0 | [5 empty] | 0 |  | 0 |  | 0 | 3 | D | 0 | ROZPOCET | [6 empty] | 0
| D | D2 | M21 - Bleskozvod |  |  |  | 0 | [5 empty] | 0 |  | 0 |  | 0 | 3 | D | 1 | ROZPOCET | [6 empty] | 0
1 | K | 21022-0002 | Vedenie uzemňovacie na povrch FeZn D 8-10mm, vrátane svoriek | m | 210 |  | 0 |  |  |  | znížená |  | 0 | 0 | 0 | 0 | 0 | 64 | K | 2 | ROZPOCET | 0 | 0 | 0 | 0 | 0 | 2 | 0 | 64 | 2
2 | M | 354 9001A70 | Drôt uzemňovací, zvodový AlMgSi D8 | kg | 29 |  | 0 |  |  |  | znížená |  | 0 | 0 | 0 | 0 | 0 | 256 | M | 2 | ROZPOCET | 0 | 0 | 0 | 0 | 0 | 2 | 0 | 64 | 4
3 | M | 354 9021A00 | - podpera vedenia PV 11, pod škridľovú krytinu | kus | 88 |  | 0 |  |  |  | znížená |  | 0 | 0 | 0 | 0 | 0 | 256 | M | 2 | ROZPOCET | 0 | 0 | 0 | 0 | 0 | 2 | 0 | 64 | 6
4 | M | 354 9021A06 | - podpera vedenia PV 15 | kus | 130 |  | 0 |  |  |  | znížená |  | 0 | 0 | 0 | 0 | 0 | 256 | M | 2 | ROZPOCET | 0 | 0 | 0 | 0 | 0 | 2 | 0 | 64 | 8
5 | M | 354 9010A03 | - podpera vedenia do muriva PV 01h, vrut (D6x60+80)mm do hmoždinky | kus | 3 |  | 0 |  |  |  | znížená |  | 0 | 0 | 0 | 0 | 0 | 256 | M | 2 | ROZPOCET | 0 | 0 | 0 | 0 | 0 | 2 | 0 | 64 | 10
6 | M | 354 9020A00 | - podpera vedenia PV 21, na ploché strechy, oceľová | kus | 60 |  | 0 |  |  |  | znížená |  | 0 | 0 | 0 | 0 | 0 | 256 | M | 2 | ROZPOCET | 0 | 0 | 0 | 0 | 0 | 2 | 0 | 64 | 12
7 | M | 354 9020A01 | - podložka plastová pre PV 21 | kus | 60 |  | 0 |  |  |  | znížená |  | 0 | 0 | 0 | 0 | 0 | 256 | M | 2 | ROZPOCET | 0 | 0 | 0 | 0 | 0 | 2 | 0 | 64 | 14
8 | M | 354 9012A04 | - podpera vedenia do izolácií, sadrokartónu PV 17-4, klinec (D5x140+200)mm | kus | 62 |  | 0 |  |  |  | znížená |  | 0 | 0 | 0 | 0 | 0 | 256 | M | 2 | ROZPOCET | 0 | 0 | 0 | 0 | 0 | 2 | 0 | 64 | 16
9 | K | 21022-0301 | Svorka bleskozvodná do 2 skrutiek (SS,SP1,SR 03) | kus | 30 |  | 0 |  |  |  | znížená |  | 0 | 0 | 0 | 0 | 0 | 64 | K | 2 | ROZPOCET | 0 | 0 | 0 | 0 | 0 | 2 | 0 | 64 | 18
10 | M | 354 9040A20 | Svorka SS, spojovacia (2xM8) | kus | 30 |  | 0 |  |  |  | znížená |  | 0 | 0 | 0 | 0 | 0 | 256 | M | 2 | ROZPOCET | 0 | 0 | 0 | 0 | 0 | 2 | 0 | 64 | 20
11 | K | 21022-0302 | Svorka bleskozvodná nad 2 skrutky (SJ,SK,SO,SZ,ST,SR01-2) | kus | 36 |  | 0 |  |  |  | znížená |  | 0 | 0 | 0 | 0 | 0 | 64 | K | 2 | ROZPOCET | 0 | 0 | 0 | 0 | 0 | 2 | 0 | 64 | 22
12 | M | 354 9040A10 | Svorka SK, krížová | kus | 5 |  | 0 |  |  |  | znížená |  | 0 | 0 | 0 | 0 | 0 | 256 | M | 2 | ROZPOCET | 0 | 0 | 0 | 0 | 0 | 2 | 0 | 64 | 24
13 | M | 354 9040A34 | Svorka SO, žľabová pre pripojenie odkvapových žľabov | kus | 8 |  | 0 |  |  |  | znížená |  | 0 | 0 | 0 | 0 | 0 | 256 | M | 2 | ROZPOCET | 0 | 0 | 0 | 0 | 0 | 2 | 0 | 64 | 26
14 | M | 354 9040A05 | Svorka SJ 02, pre uzemňovacie tyče D25mm | kus | 14 |  | 0 |  |  |  | znížená |  | 0 | 0 | 0 | 0 | 0 | 256 | M | 2 | ROZPOCET | 0 | 0 | 0 | 0 | 0 | 2 | 0 | 64 | 28
15 | M | 354 9040A01 | Svorka SJ 01, pre zvodové a uzemňovacie tyče D20mm | kus | 2 |  | 0 |  |  |  | znížená |  | 0 | 0 | 0 | 0 | 0 | 256 | M | 2 | ROZPOCET | 0 | 0 | 0 | 0 | 0 | 2 | 0 | 64 | 30
16 | M | 354 9040A36 | Svorka SZ, skúšobná | kus | 7 |  | 0 |  |  |  | znížená |  | 0 | 0 | 0 | 0 | 0 | 256 | M | 2 | ROZPOCET | 0 | 0 | 0 | 0 | 0 | 2 | 0 | 64 | 32
17 | K | 21022-0231 | Tyč zvodová, upevnenie na hrebeň strechy do 3m na stojan | kus | 2 |  | 0 |  |  |  | znížená |  | 0 | 0 | 0 | 0 | 0 | 64 | K | 2 | ROZPOCET | 0 | 0 | 0 | 0 | 0 | 2 | 0 | 64 | 34
18 | M | 354 9030A32 | Tyč zvodová RD16/10-4m (D20x4000)mm | kus | 2 |  | 0 |  |  |  | znížená |  | 0 | 0 | 0 | 0 | 0 | 256 | M | 2 | ROZPOCET | 0 | 0 | 0 | 0 | 0 | 2 | 0 | 64 | 36
19 | M | 354 9030A80 | - strieška ochranná OS 01, horná, otvor D20mm | kus | 2 |  | 0 |  |  |  | znížená |  | 0 | 0 | 0 | 0 | 0 | 256 | M | 2 | ROZPOCET | 0 | 0 | 0 | 0 | 0 | 2 | 0 | 64 | 38
20 | M | 354 9030A85 | - strieška ochranná OS 04, spodná, otvor D20mm | kus | 2 |  | 0 |  |  |  | znížená |  | 0 | 0 | 0 | 0 | 0 | 256 | M | 2 | ROZPOCET | 0 | 0 | 0 | 0 | 0 | 2 | 0 | 64 | 40
21 | M | 354 9030A70 | - držiak zvodovej tyče DJ 4h, na krov horná (pre tyče D20) | kus | 2 |  | 0 |  |  |  | znížená |  | 0 | 0 | 0 | 0 | 0 | 256 | M | 2 | ROZPOCET | 0 | 0 | 0 | 0 | 0 | 2 | 0 | 64 | 42
22 | M | 354 9030A71 | - držiak zvodovej tyče DJ 4d, na krov dolná (pre tyče D20) | kus | 2 |  | 0 |  |  |  | znížená |  | 0 | 0 | 0 | 0 | 0 | 256 | M | 2 | ROZPOCET | 0 | 0 | 0 | 0 | 0 | 2 | 0 | 64 | 44
23 | K | 21022-0022 | Vedenie uzemňovacie v zemi FeZn D 8-10mm, vrátane svoriek | m | 140 |  | 0 |  |  |  | znížená |  | 0 | 0 | 0 | 0 | 0 | 64 | K | 2 | ROZPOCET | 0 | 0 | 0 | 0 | 0 | 2 | 0 | 64 | 46
24 | M | 354 9000A01 | Drôt uzemňovací, zvodový FeZn D10 | kg | 87 |  | 0 |  |  |  | znížená |  | 0 | 0 | 0 | 0 | 0 | 256 | M | 2 | ROZPOCET | 0 | 0 | 0 | 0 | 0 | 2 | 0 | 64 | 48
25 | K | 21022-0372 | Uholník ochranný s držiakmi do muriva | kus | 7 |  | 0 |  |  |  | znížená |  | 0 | 0 | 0 | 0 | 0 | 64 | K | 2 | ROZPOCET | 0 | 0 | 0 | 0 | 0 | 2 | 0 | 64 | 50
26 | M | 354 9060A02 | Uholník ochranný OU 2 (2m) | kus | 7 |  | 0 |  |  |  | znížená |  | 0 | 0 | 0 | 0 | 0 | 256 | M | 2 | ROZPOCET | 0 | 0 | 0 | 0 | 0 | 2 | 0 | 64 | 52
27 | M | 354 9060A10 | - držiak ochranného uholníka DO U vr.1, vrut (D8x100+80)mm | kus | 14 |  | 0 |  |  |  | znížená |  | 0 | 0 | 0 | 0 | 0 | 256 | M | 2 | ROZPOCET | 0 | 0 | 0 | 0 | 0 | 2 | 0 | 64 | 54
28 | K | 21022-0361 | Tyč zemniaca ZT do 2m, zarazenie do zeme, pripojenie vedenia | kus | 14 |  | 0 |  |  |  | znížená |  | 0 | 0 | 0 | 0 | 0 | 64 | K | 2 | ROZPOCET | 0 | 0 | 0 | 0 | 0 | 2 | 0 | 64 | 56
29 | M | 354 9050A03 | Tyč zemniaca ZT 2 kruhová D25 (2m) | kus | 14 |  | 0 |  |  |  | znížená |  | 0 | 0 | 0 | 0 | 0 | 256 | M | 2 | ROZPOCET | 0 | 0 | 0 | 0 | 0 | 2 | 0 | 64 | 58
30 | K | 21022-0401 | Štítok na označenie zvodu | kus | 7 |  | 0 |  |  |  | znížená |  | 0 | 0 | 0 | 0 | 0 | 64 | K | 2 | ROZPOCET | 0 | 0 | 0 | 0 | 0 | 2 | 0 | 64 | 60
31 | M | 354 9071A01 | Štítok označovací na bleskozvod | kus | 7 |  | 0 |  |  |  | znížená |  | 0 | 0 | 0 | 0 | 0 | 256 | M | 2 | ROZPOCET | 0 | 0 | 0 | 0 | 0 | 2 | 0 | 64 | 62
32 | K | 46020-0133 | Káblové ryhy šírky 35, hĺbky 50, zemina tr 3 | m | 30 |  | 0 |  |  |  | znížená |  | 0 | 0 | 0 | 0 | 0 | 64 | K | 2 | ROZPOCET | 0 | 0 | 0 | 0 | 0 | 2 | 0 | 64 | 64
33 | K | 46056-0133 | Zásyp ryhy šírky 35, hĺbky 50, zemina tr 3 | m | 30 |  | 0 |  |  |  | znížená |  | 0 | 0 | 0 | 0 | 0 | 64 | K | 2 | ROZPOCET | 0 | 0 | 0 | 0 | 0 | 2 | 0 | 64 | 66
34 | K | 46003-0081 | Rezanie drážky v asfalte, betóne | m | 50 |  | 0 |  |  |  | znížená |  | 0 | 0 | 0 | 0 | 0 | 64 | K | 2 | ROZPOCET | 0 | 0 | 0 | 0 | 0 | 2 | 0 | 64 | 68
35 | K | 46008-0101 | Betónový základ - rozbúranie | m3 | 3 |  | 0 |  |  |  | znížená |  | 0 | 0 | 0 | 0 | 0 | 64 | K | 2 | ROZPOCET | 0 | 0 | 0 | 0 | 0 | 2 | 0 | 64 | 70
36 | K | 46008-0001 | Betónový základ z prostého betónu do zeminy | m3 | 3 |  | 0 |  |  |  | znížená |  | 0 | 0 | 0 | 0 | 0 | 64 | K | 2 | ROZPOCET | 0 | 0 | 0 | 0 | 0 | 2 | 0 | 64 | 72
37 | K | 22179-0040 | Demontáž existujúceho zariadenia | hod | 40 |  | 0 |  |  |  | znížená |  | 0 | 0 | 0 | 0 | 0 | 64 | K | 2 | ROZPOCET | 0 | 0 | 0 | 0 | 0 | 2 | 0 | 64 | 74
38 | K | 22178-0051 | Prirážka pre podružný materiál | % |  |  | 0 |  |  |  | znížená |  | 0 | 0 | 0 | 0 | 0 | 64 | K | 2 | ROZPOCET | 0 | 0 | 0 | 0 | 0 | 2 | 0 | 64 | 76
39 | K | 22178-0052 | Prirážka zo stratného materiálu | % |  |  | 0 |  |  |  | znížená |  | 0 | 0 | 0 | 0 | 0 | 64 | K | 2 | ROZPOCET | 0 | 0 | 0 | 0 | 0 | 2 | 0 | 64 | 78
40 | K | 22178-0053 | Doprava | % |  |  | 0 |  |  |  | znížená |  | 0 | 0 | 0 | 0 | 0 | 64 | K | 2 | ROZPOCET | 0 | 0 | 0 | 0 | 0 | 2 | 0 | 64 | 80
41 | K | 22178-0054 | Presun | % |  |  | 0 |  |  |  | znížená |  | 0 | 0 | 0 | 0 | 0 | 64 | K | 2 | ROZPOCET | 0 | 0 | 0 | 0 | 0 | 2 | 0 | 64 | 82
42 | K | 22178-0055 | Pridružené výkony | % |  |  | 0 |  |  |  | znížená |  | 0 | 0 | 0 | 0 | 0 | 64 | K | 2 | ROZPOCET | 0 | 0 | 0 | 0 | 0 | 2 | 0 | 64 | 84
43 | K | 21329-1000 | Spracovanie východiskovej revízie a vypracovanie správy | hod | 16 |  | 0 |  |  |  | znížená |  | 0 | 0 | 0 | 0 | 0 | 64 | K | 2 | ROZPOCET | 0 | 0 | 0 | 0 | 0 | 2 | 0 | 64 | 86
| D | D3 | M21 - elektrotechnické inštalácie |  |  |  | 0 | [5 empty] | 0 |  | 0 |  | 0 | 3 | D | 1 | ROZPOCET | [6 empty] | 0
44 | K | 21080-0509 | Vodič Cu inštalačný v rúrkach CY 16 | m | 75 |  | 0 |  |  |  | znížená |  | 0 | 0 | 0 | 0 | 0 | 64 | K | 2 | ROZPOCET | 0 | 0 | 0 | 0 | 0 | 2 | 0 | 64 | 88
45 | M | 341 010M039 | Vodič Cu : CY 16 GNYE drôt (RE) zel/žltý | m | 75 |  | 0 |  |  |  | znížená |  | 0 | 0 | 0 | 0 | 0 | 256 | M | 2 | ROZPOCET | 0 | 0 | 0 | 0 | 0 | 2 | 0 | 64 | 90
46 | K | 21080-0101 | Kábel 750V uložený pod omietkou CYKY 2x1,5 | m | 90 |  | 0 |  |  |  | znížená |  | 0 | 0 | 0 | 0 | 0 | 64 | K | 2 | ROZPOCET | 0 | 0 | 0 | 0 | 0 | 2 | 0 | 64 | 92
47 | M | 341 203M001 | Kábel Cu 750V : CYKY-O 2x1,5 | m | 5 |  | 0 |  |  |  | znížená |  | 0 | 0 | 0 | 0 | 0 | 256 | M | 2 | ROZPOCET | 0 | 0 | 0 | 0 | 0 | 2 | 0 | 64 | 94
48 | K | 21080-0105 | Kábel 750V uložený pod omietkou CYKY 3x1,5 | m | 1870 |  | 0 |  |  |  | znížená |  | 0 | 0 | 0 | 0 | 0 | 64 | K | 2 | ROZPOCET | 0 | 0 | 0 | 0 | 0 | 2 | 0 | 64 | 96
49 | M | 341 203M100 | Kábel Cu 750V : CYKY-J 3x1,5 | m | 1350 |  | 0 |  |  |  | znížená |  | 0 | 0 | 0 | 0 | 0 | 256 | M | 2 | ROZPOCET | 0 | 0 | 0 | 0 | 0 | 2 | 0 | 64 | 98
50 | M | 341 203M101 | Kábel Cu 750V : CYKY-O 3x1,5 | m | 520 |  | 0 |  |  |  | znížená |  | 0 | 0 | 0 | 0 | 0 | 256 | M | 2 | ROZPOCET | 0 | 0 | 0 | 0 | 0 | 2 | 0 | 64 | 100
51 | K | 21080-0106 | Kábel 750V uložený pod omietkou CYKY 3x2,5 | m | 1580 |  | 0 |  |  |  | znížená |  | 0 | 0 | 0 | 0 | 0 | 64 | K | 2 | ROZPOCET | 0 | 0 | 0 | 0 | 0 | 2 | 0 | 64 | 102
52 | M | 341 203M110 | Kábel Cu 750V : CYKY-J 3x2,5 | m | 1580 |  | 0 |  |  |  | znížená |  | 0 | 0 | 0 | 0 | 0 | 256 | M | 2 | ROZPOCET | 0 | 0 | 0 | 0 | 0 | 2 | 0 | 64 | 104
53 | K | 21080-0115 | Kábel 750V uložený pod omietkou CYKY 5x1,5 | m | 180 |  | 0 |  |  |  | znížená |  | 0 | 0 | 0 | 0 | 0 | 64 | K | 2 | ROZPOCET | 0 | 0 | 0 | 0 | 0 | 2 | 0 | 64 | 106
54 | K | 21080-0116 | Kábel 750V uložený pod omietkou CYKY 5x2,5 | m | 45 |  | 0 |  |  |  | znížená |  | 0 | 0 | 0 | 0 | 0 | 64 | K | 2 | ROZPOCET | 0 | 0 | 0 | 0 | 0 | 2 | 0 | 64 | 108
55 | M | 341 203M300 | Kábel Cu 750V : CYKY-J 5x1,5 | m | 180 |  | 0 |  |  |  | znížená |  | 0 | 0 | 0 | 0 | 0 | 256 | M | 2 | ROZPOCET | 0 | 0 | 0 | 0 | 0 | 2 | 0 | 64 | 110
56 | M | 341 203M310 | Kábel Cu 750V : CYKY-J 5x2,5 | m | 45 |  | 0 |  |  |  | znížená |  | 0 | 0 | 0 | 0 | 0 | 256 | M | 2 | ROZPOCET | 0 | 0 | 0 | 0 | 0 | 2 | 0 | 64 | 112
57 | K | 21080-0117 | Kábel 750V uložený pod omietkou CYKY 5x4 | m | 40 |  | 0 |  |  |  | znížená |  | 0 | 0 | 0 | 0 | 0 | 64 | K | 2 | ROZPOCET | 0 | 0 | 0 | 0 | 0 | 2 | 0 | 64 | 114
58 | M | 341 203M320 | Kábel Cu 750V : CYKY-J 5x4 | m | 40 |  | 0 |  |  |  | znížená |  | 0 | 0 | 0 | 0 | 0 | 256 | M | 2 | ROZPOCET | 0 | 0 | 0 | 0 | 0 | 2 | 0 | 64 | 116
59 | K | 21080-0118 | Kábel 750V uložený pod omietkou CYKY 5x6-16 | m | 575 |  | 0 |  |  |  | znížená |  | 0 | 0 | 0 | 0 | 0 | 64 | K | 2 | ROZPOCET | 0 | 0 | 0 | 0 | 0 | 2 | 0 | 64 | 118
60 | M | 341 203M330 | Kábel Cu 750V : CYKY-J 5x6 | m | 490 |  | 0 |  |  |  | znížená |  | 0 | 0 | 0 | 0 | 0 | 256 | M | 2 | ROZPOCET | 0 | 0 | 0 | 0 | 0 | 2 | 0 | 64 | 120
61 | M | 341 203M340 | Kábel Cu 750V : CYKY-J 5x10 | m | 60 |  | 0 |  |  |  | znížená |  | 0 | 0 | 0 | 0 | 0 | 256 | M | 2 | ROZPOCET | 0 | 0 | 0 | 0 | 0 | 2 | 0 | 64 | 122
62 | M | 341 203M350 | Kábel Cu 750V : CYKY-J 5x16 | m | 25 |  | 0 |  |  |  | znížená |  | 0 | 0 | 0 | 0 | 0 | 256 | M | 2 | ROZPOCET | 0 | 0 | 0 | 0 | 0 | 2 | 0 | 64 | 124
63 | K | 21001-0002 | Rúrka ohybná PVC pod omietkou 16mm | m | 95 |  | 0 |  |  |  | znížená |  | 0 | 0 | 0 | 0 | 0 | 64 | K | 2 | ROZPOCET | 0 | 0 | 0 | 0 | 0 | 2 | 0 | 64 | 126
64 | M | 345 650I501 | Rúrka el-inšt PVC ohybná 083269 : FXP-Turbo ® 16, sivá | m | 95 |  | 0 |  |  |  | znížená |  | 0 | 0 | 0 | 0 | 0 | 256 | M | 2 | ROZPOCET | 0 | 0 | 0 | 0 | 0 | 2 | 0 | 64 | 128
65 | K | 21022-0325 | Ekvipotenciálna svorkovnica - pripojenie | kus | 1 |  | 0 |  |  |  | znížená |  | 0 | 0 | 0 | 0 | 0 | 64 | K | 2 | ROZPOCET | 0 | 0 | 0 | 0 | 0 | 2 | 0 | 64 | 130
66 | M | 354 9090D02 | Prípojnica potenciálového vyrovnania : EVP-S, bez krytu | kus | 1 |  | 0 |  |  |  | znížená |  | 0 | 0 | 0 | 0 | 0 | 256 | M | 2 | ROZPOCET | 0 | 0 | 0 | 0 | 0 | 2 | 0 | 64 | 132
67 | K | 21022-0321 | Svorka na potrubie BERNARD s Cu pásom | kus | 10 |  | 0 |  |  |  | znížená |  | 0 | 0 | 0 | 0 | 0 | 64 | K | 2 | ROZPOCET | 0 | 0 | 0 | 0 | 0 | 2 | 0 | 64 | 134
68 | M | 354 9040A90 | Svorka na potrubie BERNARD pre Cu pás | kus | 5 |  | 0 |  |  |  | znížená |  | 0 | 0 | 0 | 0 | 0 | 256 | M | 2 | ROZPOCET | 0 | 0 | 0 | 0 | 0 | 2 | 0 | 64 | 136
69 | M | 354 9040A91 | Páska Cu uzemňovacia pre Bernard | kus | 2 |  | 0 |  |  |  | znížená |  | 0 | 0 | 0 | 0 | 0 | 256 | M | 2 | ROZPOCET | 0 | 0 | 0 | 0 | 0 | 2 | 0 | 64 | 138
70 | K | 21001-0313 | Škatuľa KO odbočná hranatá (125) bez zapojenia | kus | 1 |  | 0 |  |  |  | znížená |  | 0 | 0 | 0 | 0 | 0 | 64 | K | 2 | ROZPOCET | 0 | 0 | 0 | 0 | 0 | 2 | 0 | 64 | 140
71 | M | 345 604I201 | Škatuľa KO odbočná 000722 : AKG 150 (150x150x65) s viečkom | kus | 1 |  | 0 |  |  |  | znížená |  | 0 | 0 | 0 | 0 | 0 | 256 | M | 2 | ROZPOCET | 0 | 0 | 0 | 0 | 0 | 2 | 0 | 64 | 142
72 | K | 21011-0041 | Spínač zapustený IP20, rad.1 | kus | 20 |  | 0 |  |  |  | znížená |  | 0 | 0 | 0 | 0 | 0 | 64 | K | 2 | ROZPOCET | 0 | 0 | 0 | 0 | 0 | 2 | 0 | 64 | 144
73 | M | 345 300A401 | Spínač rad.1 : 3553-01289 B1, Classic, lesklý biely | kus | 20 |  | 0 |  |  |  | znížená |  | 0 | 0 | 0 | 0 | 0 | 256 | M | 2 | ROZPOCET | 0 | 0 | 0 | 0 | 0 | 2 | 0 | 64 | 146
74 | K | 21011-0043 | Spínač zapustený IP20, rad.5 | kus | 15 |  | 0 |  |  |  | znížená |  | 0 | 0 | 0 | 0 | 0 | 64 | K | 2 | ROZPOCET | 0 | 0 | 0 | 0 | 0 | 2 | 0 | 64 | 148
75 | M | 345 313A401 | Prepínač rad.5 : biely | kus | 15 |  | 0 |  |  |  | znížená |  | 0 | 0 | 0 | 0 | 0 | 256 | M | 2 | ROZPOCET | 0 | 0 | 0 | 0 | 0 | 2 | 0 | 64 | 150
76 | K | 21011-0045 | Prepínač zapustený IP20, rad.6 | kus | 55 |  | 0 |  |  |  | znížená |  | 0 | 0 | 0 | 0 | 0 | 64 | K | 2 | ROZPOCET | 0 | 0 | 0 | 0 | 0 | 2 | 0 | 64 | 152
77 | M | 345 324A401 | Prepínač rad.6 : biely | kus | 55 |  | 0 |  |  |  | znížená |  | 0 | 0 | 0 | 0 | 0 | 256 | M | 2 | ROZPOCET | 0 | 0 | 0 | 0 | 0 | 2 | 0 | 64 | 154
78 | K | 21011-0046 | Prepínač zapustený IP20, rad.7 | kus | 15 |  | 0 |  |  |  | znížená |  | 0 | 0 | 0 | 0 | 0 | 64 | K | 2 | ROZPOCET | 0 | 0 | 0 | 0 | 0 | 2 | 0 | 64 | 156
79 | M | 345 327A401 | Prepínač rad.7 : biely | kus | 15 |  | 0 |  |  |  | znížená |  | 0 | 0 | 0 | 0 | 0 | 256 | M | 2 | ROZPOCET | 0 | 0 | 0 | 0 | 0 | 2 | 0 | 64 | 158
80 | K | 21011-0044 | Spínač zapustený IP20, dvojitý rad. 5A, 5B, 1+1, 6+1, 6+6... | kus | 13 |  | 0 |  |  |  | znížená |  | 0 | 0 | 0 | 0 | 0 | 64 | K | 2 | ROZPOCET | 0 | 0 | 0 | 0 | 0 | 2 | 0 | 64 | 160
81 | M | 345 318A401 | Prepínač rad.5A (6+1) : biely | kus | 13 |  | 0 |  |  |  | znížená |  | 0 | 0 | 0 | 0 | 0 | 256 | M | 2 | ROZPOCET | 0 | 0 | 0 | 0 | 0 | 2 | 0 | 64 | 162
82 | K | 21011-0021 | Spínač nástenný, zapustený IP55-65, rad.1 | kus | 15 |  | 0 |  |  |  | znížená |  | 0 | 0 | 0 | 0 | 0 | 64 | K | 2 | ROZPOCET | 0 | 0 | 0 | 0 | 0 | 2 | 0 | 64 | 164
83 | M | 345 350A202 | Spínač rad.1 : 3553-01929 S, Praktik IP44, nástenný, šedá | kus | 15 |  | 0 |  |  |  | znížená |  | 0 | 0 | 0 | 0 | 0 | 256 | M | 2 | ROZPOCET | 0 | 0 | 0 | 0 | 0 | 2 | 0 | 64 | 166
84 | K | 21011-0023 | Spínač nástenný, zapustený IP55-65, rad.5 | kus | 1 |  | 0 |  |  |  | znížená |  | 0 | 0 | 0 | 0 | 0 | 64 | K | 2 | ROZPOCET | 0 | 0 | 0 | 0 | 0 | 2 | 0 | 64 | 168
85 | M | 345 363A201 | Prepínač rad.5 : 3553-05929 B, Praktik IP44, nástenný, biela | kus | 1 |  | 0 |  |  |  | znížená |  | 0 | 0 | 0 | 0 | 0 | 256 | M | 2 | ROZPOCET | 0 | 0 | 0 | 0 | 0 | 2 | 0 | 64 | 170
86 | K | 21011-0024 | Spínač nástenný, zapustený IP55-65, rad.6 | kus | 6 |  | 0 |  |  |  | znížená |  | 0 | 0 | 0 | 0 | 0 | 64 | K | 2 | ROZPOCET | 0 | 0 | 0 | 0 | 0 | 2 | 0 | 64 | 172
87 | M | 345 374A202 | Prepínač rad.6 : 3553-06929 S, Praktik IP44, nástenný, šedá | kus | 6 |  | 0 |  |  |  | znížená |  | 0 | 0 | 0 | 0 | 0 | 256 | M | 2 | ROZPOCET | 0 | 0 | 0 | 0 | 0 | 2 | 0 | 64 | 174
88 | K | 21011-0-r11 | Montáž spínača centál stop | kus | 2 |  | 0 |  |  |  | znížená |  | 0 | 0 | 0 | 0 | 0 | 64 | K | 2 | ROZPOCET | 0 | 0 | 0 | 0 | 0 | 2 | 0 | 64 | 176
89 | M | 358 130-r12 | Tlačidlo núdzové Centál Stop | kus | 2 |  | 0 |  |  |  | znížená |  | 0 | 0 | 0 | 0 | 0 | 256 | M | 2 | ROZPOCET | 0 | 0 | 0 | 0 | 0 | 2 | 0 | 64 | 178
90 | K | 21011-1012 | Zásuvka zapustená IP20, x-násobná 10/16A - 250V, priebežná | kus | 159 |  | 0 |  |  |  | znížená |  | 0 | 0 | 0 | 0 | 0 | 64 | K | 2 | ROZPOCET | 0 | 0 | 0 | 0 | 0 | 2 | 0 | 64 | 180
91 | M | 345 400A401 | Zásuvka 1-nás. biela | kus | 22 |  | 0 |  |  |  | znížená |  | 0 | 0 | 0 | 0 | 0 | 256 | M | 2 | ROZPOCET | 0 | 0 | 0 | 0 | 0 | 2 | 0 | 64 | 182
92 | M | 345 410A401 | Zásuvka 2-nás. biela | kus | 137 |  | 0 |  |  |  | znížená |  | 0 | 0 | 0 | 0 | 0 | 256 | M | 2 | ROZPOCET | 0 | 0 | 0 | 0 | 0 | 2 | 0 | 64 | 184
93 | K | 21011-1031 | Zásuvka nást, zapust IP41-46, x-násobná 10/16A - 250V, koncová | kus | 22 |  | 0 |  |  |  | znížená |  | 0 | 0 | 0 | 0 | 0 | 64 | K | 2 | ROZPOCET | 0 | 0 | 0 | 0 | 0 | 2 | 0 | 64 | 186
94 | M | 345 420A021 | Zásuvka 1-nás. 5518A-2989 B Tango® IP44, zapustená (bc) biela | kus | 6 |  | 0 |  |  |  | znížená |  | 0 | 0 | 0 | 0 | 0 | 256 | M | 2 | ROZPOCET | 0 | 0 | 0 | 0 | 0 | 2 | 0 | 64 | 188
95 | M | 345 420A201 | Zásuvka 1-nás. 5518-2929 B, Praktik IP44, nástenná s viečkom, biela | kus | 16 |  | 0 |  |  |  | znížená |  | 0 | 0 | 0 | 0 | 0 | 256 | M | 2 | ROZPOCET | 0 | 0 | 0 | 0 | 0 | 2 | 0 | 64 | 190
96 | K | 21011-1111 | Zásuvka priemys. nástenná IP67, 16A/500V, 2P+Z | kus | 4 |  | 0 |  |  |  | znížená |  | 0 | 0 | 0 | 0 | 0 | 64 | K | 2 | ROZPOCET | 0 | 0 | 0 | 0 | 0 | 2 | 0 | 64 | 192
97 | M | 358 000D000 | Zásuvka 230V/16A nástenná flexo55 , IP55 | kus | 4 |  | 0 |  |  |  | znížená |  | 0 | 0 | 0 | 0 | 0 | 256 | M | 2 | ROZPOCET | 0 | 0 | 0 | 0 | 0 | 2 | 0 | 64 | 194
98 | K | 21011-1103 | Zásuvka priemys. nástenná IP44, 16A/500V, 3P+Z (+N) | kus | 2 |  | 0 |  |  |  | znížená |  | 0 | 0 | 0 | 0 | 0 | 64 | K | 2 | ROZPOCET | 0 | 0 | 0 | 0 | 0 | 2 | 0 | 64 | 196
99 | M | 358 000D600 | Zásuvka 400V/16A nástenná 3P+N+PE : IZS 1653, IP44, červená | kus | 2 |  | 0 |  |  |  | znížená |  | 0 | 0 | 0 | 0 | 0 | 256 | M | 2 | ROZPOCET | 0 | 0 | 0 | 0 | 0 | 2 | 0 | 64 | 198
100 | K | 21020-1018 | Svietidlo žiarivkové stropné IP20-54 | kus | 173 |  | 0 |  |  |  | znížená |  | 0 | 0 | 0 | 0 | 0 | 64 | K | 2 | ROZPOCET | 0 | 0 | 0 | 0 | 0 | 2 | 0 | 64 | 200
101 | M | 348 2B00001 | Svietidlo stropné LED - 230V - 15-40W - A,A1,D | kus | 173 |  | 0 |  |  |  | znížená |  | 0 | 0 | 0 | 0 | 0 | 256 | M | 2 | ROZPOCET | 0 | 0 | 0 | 0 | 0 | 2 | 0 | 64 | 202
102 | K | 21020-1076 | Svietidlo nástenné resp. stropné IP44 | kus | 9 |  | 0 |  |  |  | znížená |  | 0 | 0 | 0 | 0 | 0 | 64 | K | 2 | ROZPOCET | 0 | 0 | 0 | 0 | 0 | 2 | 0 | 64 | 204
103 | M | 348 3B00802 | Svietidlo LED nástenné resp. stropné IP44, 20W - B | kus | 9 |  | 0 |  |  |  | znížená |  | 0 | 0 | 0 | 0 | 0 | 256 | M | 2 | ROZPOCET | 0 | 0 | 0 | 0 | 0 | 2 | 0 | 64 | 206
104 | K | 21020-0004 | Svietidlo LED IP20, 1x15-25W | kus | 59 |  | 0 |  |  |  | znížená |  | 0 | 0 | 0 | 0 | 0 | 64 | K | 2 | ROZPOCET | 0 | 0 | 0 | 0 | 0 | 2 | 0 | 64 | 208
105 | M | 348 2M0002 | Svietidlo LED stropné resp. zaspustené 15-25W - C,Cp,F | kus | 59 |  | 0 |  |  |  | znížená |  | 0 | 0 | 0 | 0 | 0 | 256 | M | 2 | ROZPOCET | 0 | 0 | 0 | 0 | 0 | 2 | 0 | 64 | 210
106 | K | 21020-0039 | Svietidlo žiarovkové nástenné núdzové, IP20 | kus | 23 |  | 0 |  |  |  | znížená |  | 0 | 0 | 0 | 0 | 0 | 64 | K | 2 | ROZPOCET | 0 | 0 | 0 | 0 | 0 | 2 | 0 | 64 | 212
107 | M | 348 8B0002 | Svietidlo LED núdzové 8W, IP20, 2h - N | kus | 23 |  | 0 |  |  |  | znížená |  | 0 | 0 | 0 | 0 | 0 | 256 | M | 2 | ROZPOCET | 0 | 0 | 0 | 0 | 0 | 2 | 0 | 64 | 214
108 | K | 21019-1-rr1 | Montáž snímača prítomnosti | kus | 36 |  | 0 |  |  |  | znížená |  | 0 | 0 | 0 | 0 | 0 | 64 | K | 2 | ROZPOCET | 0 | 0 | 0 | 0 | 0 | 2 | 0 | 64 | 216
109 | M | 374 95E-sp | Snímač prítomnosti PRS46B | kus | 36 |  | 0 |  |  |  | znížená |  | 0 | 0 | 0 | 0 | 0 | 256 | M | 2 | ROZPOCET | 0 | 0 | 0 | 0 | 0 | 2 | 0 | 64 | 218
110 | K | 21001-0301 | Škatuľa KP prístrojová bez zapojenia | kus | 290 |  | 0 |  |  |  | znížená |  | 0 | 0 | 0 | 0 | 0 | 64 | K | 2 | ROZPOCET | 0 | 0 | 0 | 0 | 0 | 2 | 0 | 64 | 220
111 | M | 345 600D050 | Škatuľa KP prístrojová 1-nás : 6400-231 (D72x42) (68/2-1901) | kus | 290 |  | 0 |  |  |  | znížená |  | 0 | 0 | 0 | 0 | 0 | 256 | M | 2 | ROZPOCET | 0 | 0 | 0 | 0 | 0 | 2 | 0 | 64 | 222
112 | K | 21001-0321 | Škatuľa KR rozvodka kruhová (D68) vrátane zapojenia | kus | 225 |  | 0 |  |  |  | znížená |  | 0 | 0 | 0 | 0 | 0 | 64 | K | 2 | ROZPOCET | 0 | 0 | 0 | 0 | 0 | 2 | 0 | 64 | 224
113 | M | 345 608D000 | Škatuľa KR rozvodná : 6400-221 (D72x42) (KU 68/2-1903) kompletná | kus | 75 |  | 0 |  |  |  | znížená |  | 0 | 0 | 0 | 0 | 0 | 256 | M | 2 | ROZPOCET | 0 | 0 | 0 | 0 | 0 | 2 | 0 | 64 | 226
114 | K | 21001-0351 | Škatuľa KR rozvodka IP66, vodiče do 4mm2 ( 6455-11) | kus | 4 |  | 0 |  |  |  | znížená |  | 0 | 0 | 0 | 0 | 0 | 64 | K | 2 | ROZPOCET | 0 | 0 | 0 | 0 | 0 | 2 | 0 | 64 | 228
115 | M | 345 620D502 | Škatuľa KR rozvodná uzatv. IP65 : 6457-11, 6x vstup (4xPg13,5+2xD16) 5x3/4mm2 | kus | 4 |  | 0 |  |  |  | znížená |  | 0 | 0 | 0 | 0 | 0 | 256 | M | 2 | ROZPOCET | 0 | 0 | 0 | 0 | 0 | 2 | 0 | 64 | 230
116 | M | 345 641G212 | Svorka bezskrutková WAGO : 273-252 (2x1,0-2,5mm2) 400V, škatuľová, transparentná | kus | 150 |  | 0 |  |  |  | znížená |  | 0 | 0 | 0 | 0 | 0 | 256 | M | 2 | ROZPOCET | 0 | 0 | 0 | 0 | 0 | 2 | 0 | 64 | 232
117 | M | 345 641G312 | Svorka bezskrutková WAGO : 273-253 (3x1,0-2,5mm2) 400V, škatuľová, transparentná | kus | 150 |  | 0 |  |  |  | znížená |  | 0 | 0 | 0 | 0 | 0 | 256 | M | 2 | ROZPOCET | 0 | 0 | 0 | 0 | 0 | 2 | 0 | 64 | 234
118 | M | 345 641G412 | Svorka bezskrutková WAGO : 273-254 (4x1,0-2,5mm2) 400V, škatuľová, transparentná | kus | 150 |  | 0 |  |  |  | znížená |  | 0 | 0 | 0 | 0 | 0 | 256 | M | 2 | ROZPOCET | 0 | 0 | 0 | 0 | 0 | 2 | 0 | 64 | 236
119 | K | 21010-0003 | Ukončenie vodiča v rozvádzači a zapojenie 10-16 | kus | 4 |  | 0 |  |  |  | znížená |  | 0 | 0 | 0 | 0 | 0 | 64 | K | 2 | ROZPOCET | 0 | 0 | 0 | 0 | 0 | 2 | 0 | 64 | 238
120 | M | 345 641G512 | Svorka bezskrutková WAGO : 273-255 (5x1,0-2,5mm2) 400V, škatuľová, transparentná | kus | 150 |  | 0 |  |  |  | znížená |  | 0 | 0 | 0 | 0 | 0 | 256 | M | 2 | ROZPOCET | 0 | 0 | 0 | 0 | 0 | 2 | 0 | 64 | 240
121 | K | 21010-0258 | Ukončenie káblov celoplastových smršť. záklopkou do 5x4 | kus | 19 |  | 0 |  |  |  | znížená |  | 0 | 0 | 0 | 0 | 0 | 64 | K | 2 | ROZPOCET | 0 | 0 | 0 | 0 | 0 | 2 | 0 | 64 | 242
122 | K | 21095-0101 | Štítok označovací na kábel | kus | 155 |  | 0 |  |  |  | znížená |  | 0 | 0 | 0 | 0 | 0 | 64 | K | 2 | ROZPOCET | 0 | 0 | 0 | 0 | 0 | 2 | 0 | 64 | 244
123 | M | 358 5444P08 | Štítok nápisu | kus | 155 |  | 0 |  |  |  | znížená |  | 0 | 0 | 0 | 0 | 0 | 256 | M | 2 | ROZPOCET | 0 | 0 | 0 | 0 | 0 | 2 | 0 | 64 | 246
124 | K | 21019-0003 | Montáž rozvodnice do 100kg | kus | 15 |  | 0 |  |  |  | znížená |  | 0 | 0 | 0 | 0 | 0 | 64 | K | 2 | ROZPOCET | 0 | 0 | 0 | 0 | 0 | 2 | 0 | 64 | 248
125 | M | 357 000E-r1 | Rozvádzač HR, vrátane zloženia | kus | 1 |  | 0 |  |  |  | znížená |  | 0 | 0 | 0 | 0 | 0 | 256 | M | 2 | ROZPOCET | 0 | 0 | 0 | 0 | 0 | 2 | 0 | 64 | 250
126 | M | 357 000E-r2 | Rozvádzač R1,2,3, vrátane zloženia | kus | 3 |  | 0 |  |  |  | znížená |  | 0 | 0 | 0 | 0 | 0 | 256 | M | 2 | ROZPOCET | 0 | 0 | 0 | 0 | 0 | 2 | 0 | 64 | 252
127 | M | 357 000E-r3 | Rozvádzač R, vrátane zloženia | kus | 9 |  | 0 |  |  |  | znížená |  | 0 | 0 | 0 | 0 | 0 | 256 | M | 2 | ROZPOCET | 0 | 0 | 0 | 0 | 0 | 2 | 0 | 64 | 254
128 | M | 357 000E-r4 | Rozvádzač R-F, vrátane zloženia | kus | 1 |  | 0 |  |  |  | znížená |  | 0 | 0 | 0 | 0 | 0 | 256 | M | 2 | ROZPOCET | 0 | 0 | 0 | 0 | 0 | 2 | 0 | 64 | 256
129 | M | 357 000E-r5 | Rozvádzač R-K, vrátane zloženia | kus | 1 |  | 0 |  |  |  | znížená |  | 0 | 0 | 0 | 0 | 0 | 256 | M | 2 | ROZPOCET | 0 | 0 | 0 | 0 | 0 | 2 | 0 | 64 | 258
130 | K | 97403-1121 | Vysekanie rýh v tehelnom murive hl. do 3 cm š. do 3 cm | m | 600 |  | 0 |  |  |  | znížená |  | 0 | 0 | 0 | 0 | 0 | 64 | K | 2 | ROZPOCET | 0 | 0 | 0 | 0 | 0 | 2 | 0 | 64 | 260
131 | K | 97403-1122 | Vysekanie rýh v tehelnom murive hl. do 3 cm š. do 7 cm | m | 300 |  | 0 |  |  |  | znížená |  | 0 | 0 | 0 | 0 | 0 | 64 | K | 2 | ROZPOCET | 0 | 0 | 0 | 0 | 0 | 2 | 0 | 64 | 262
132 | K | 97403-1142 | Vysekanie rýh v tehelnom murive hl. do 7 cm š. do 7 cm | m | 200 |  | 0 |  |  |  | znížená |  | 0 | 0 | 0 | 0 | 0 | 64 | K | 2 | ROZPOCET | 0 | 0 | 0 | 0 | 0 | 2 | 0 | 64 | 264
133 | K | 21329-1002 | Demontážné práce -elektr. rozvody | hod | 170 |  | 0 |  |  |  | znížená |  | 0 | 0 | 0 | 0 | 0 | 64 | K | 2 | ROZPOCET | 0 | 0 | 0 | 0 | 0 | 2 | 0 | 64 | 266
134 | K | 22178-0051 | Prirážka pre podružný materiál | % |  |  | 0 |  |  |  | znížená |  | 0 | 0 | 0 | 0 | 0 | 64 | K | 2 | ROZPOCET | 0 | 0 | 0 | 0 | 0 | 2 | 0 | 64 | 268
135 | K | 22178-0052 | Prirážka zo stratného materiálu | % |  |  | 0 |  |  |  | znížená |  | 0 | 0 | 0 | 0 | 0 | 64 | K | 2 | ROZPOCET | 0 | 0 | 0 | 0 | 0 | 2 | 0 | 64 | 270
136 | K | 22178-0053 | Doprava | % |  |  | 0 |  |  |  | znížená |  | 0 | 0 | 0 | 0 | 0 | 64 | K | 2 | ROZPOCET | 0 | 0 | 0 | 0 | 0 | 2 | 0 | 64 | 272
137 | K | 22178-0054 | Presun | % |  |  | 0 |  |  |  | znížená |  | 0 | 0 | 0 | 0 | 0 | 64 | K | 2 | ROZPOCET | 0 | 0 | 0 | 0 | 0 | 2 | 0 | 64 | 274
138 | K | 22178-0055 | Pridružené výkony | % |  |  | 0 |  |  |  | znížená |  | 0 | 0 | 0 | 0 | 0 | 64 | K | 2 | ROZPOCET | 0 | 0 | 0 | 0 | 0 | 2 | 0 | 64 | 276
139 | K | 21329-1000 | Spracovanie východiskovej revízie a vypracovanie správy | hod | 140 |  | 0 |  |  |  | znížená |  | 0 | 0 | 0 | 0 | 0 | 64 | K | 2 | ROZPOCET | 0 | 0 | 0 | 0 | 0 | 2 | 0 | 64 | 278
| D | D5 | M22 - Slaboprúd |  |  |  | 0 | [5 empty] | 0 |  | 0 |  | 0 | 3 | D | 1 | ROZPOCET | [6 empty] | 0
140 | M | Pol51 | Stojanový rozvádzač | ks | 1 |  | 0 |  |  |  | znížená |  | 0 | 0 | 0 | 0 | 0 | 256 | M | 2 | ROZPOCET | 0 | 0 | 0 | 0 | 0 | 2 | 0 | 64 | 1261415075
141 | M | Pol52 | Polička do dátového rozvádzača | ks | 6 |  | 0 |  |  |  | znížená |  | 0 | 0 | 0 | 0 | 0 | 256 | M | 2 | ROZPOCET | 0 | 0 | 0 | 0 | 0 | 2 | 0 | 64 | -1193920368
142 | M | Pol53 | Rozvodný panel | ks | 2 |  | 0 |  |  |  | znížená |  | 0 | 0 | 0 | 0 | 0 | 256 | M | 2 | ROZPOCET | 0 | 0 | 0 | 0 | 0 | 2 | 0 | 64 | 2063832034
143 | M | Pol54 | Držiak patch káblov | ks | 6 |  | 0 |  |  |  | znížená |  | 0 | 0 | 0 | 0 | 0 | 256 | M | 2 | ROZPOCET | 0 | 0 | 0 | 0 | 0 | 2 | 0 | 64 | 248630495
144 | M | Pol55 | Patch panel | ks | 3 |  | 0 |  |  |  | znížená |  | 0 | 0 | 0 | 0 | 0 | 256 | M | 2 | ROZPOCET | 0 | 0 | 0 | 0 | 0 | 2 | 0 | 64 | 1462646354
145 | M | Pol58 | Dátová zásuvka | ks | 40 |  | 0 |  |  |  | znížená |  | 0 | 0 | 0 | 0 | 0 | 256 | M | 2 | ROZPOCET | 0 | 0 | 0 | 0 | 0 | 2 | 0 | 64 | 668993306
146 | M | Pol59 | Patch kábel | m | 48 |  | 0 |  |  |  | znížená |  | 0 | 0 | 0 | 0 | 0 | 256 | M | 2 | ROZPOCET | 0 | 0 | 0 | 0 | 0 | 2 | 0 | 64 | -1728360785
147 | M | Pol60 | Patch kábel | m | 8 |  | 0 |  |  |  | znížená |  | 0 | 0 | 0 | 0 | 0 | 256 | M | 2 | ROZPOCET | 0 | 0 | 0 | 0 | 0 | 2 | 0 | 64 | 2075617792
148 | M | Pol61 | Kábel | m | 3965 |  | 0 |  |  |  | znížená |  | 0 | 0 | 0 | 0 | 0 | 256 | M | 2 | ROZPOCET | 0 | 0 | 0 | 0 | 0 | 2 | 0 | 64 | 822143264
149 | M | Pol62 | UPS záložný zdroj | ks | 1 |  | 0 |  |  |  | znížená |  | 0 | 0 | 0 | 0 | 0 | 256 | M | 2 | ROZPOCET | 0 | 0 | 0 | 0 | 0 | 2 | 0 | 64 | 196010639
150 | K | Pol63 | Kábel montáž | m | 3965 |  | 0 |  |  |  | znížená |  | 0 | 0 | 0 | 0 | 0 | 64 | K | 2 | ROZPOCET | 0 | 0 | 0 | 0 | 0 | 2 | 0 | 64 | 1596384591
151 | M | Pol64 | Rúrka ohybná | m | 2600 |  | 0 |  |  |  | znížená |  | 0 | 0 | 0 | 0 | 0 | 256 | M | 2 | ROZPOCET | 0 | 0 | 0 | 0 | 0 | 2 | 0 | 64 | 2043257083
152 | K | Pol65 | Rúrka ohybná - montáž | m | 2600 |  | 0 |  |  |  | znížená |  | 0 | 0 | 0 | 0 | 0 | 64 | K | 2 | ROZPOCET | 0 | 0 | 0 | 0 | 0 | 2 | 0 | 64 | 248435717
153 | K | Pol66 | Dátová zásuvka - montáž | ks | 40 |  | 0 |  |  |  | znížená |  | 0 | 0 | 0 | 0 | 0 | 64 | K | 2 | ROZPOCET | 0 | 0 | 0 | 0 | 0 | 2 | 0 | 64 | 355437414
154 | K | Pol67 | Montáž komponentov do racku | ks | 1 |  | 0 |  |  |  | znížená |  | 0 | 0 | 0 | 0 | 0 | 64 | K | 2 | ROZPOCET | 0 | 0 | 0 | 0 | 0 | 2 | 0 | 64 | 273300635
155 | M | Pol69 | Podružný materiál | ks | 1 |  | 0 |  |  |  | znížená |  | 0 | 0 | 0 | 0 | 0 | 256 | M | 2 | ROZPOCET | 0 | 0 | 0 | 0 | 0 | 2 | 0 | 64 | 533177309
156 | K | Pol70 | Revízie | ks | 1 |  | 0 |  |  |  | znížená |  | 0 | 0 | 0 | 0 | 0 | 64 | K | 2 | ROZPOCET | 0 | 0 | 0 | 0 | 0 | 2 | 0 | 64 | 1237788965

## N.02 - Vodovodná prípojka
[9 empty] | >> skryté stĺpce << | [9 empty] | {0aafd002-f4af-4a91-8290-e5bb5a0a6990}
0
| KRYCÍ LIST ROZPOČTU | [8 empty] | v --- nižšie sa nachádzajú doplnkové a pomocné údaje k zostavám --- v | [8 empty] | False
Stavba:
Centrum integrovanej zdravotnej starostlivosti v meste Dobšiná
Objekt:
02NN - Centrum integrovanej zdravotnej starostlivosti v meste Dobšiná - neoprávnené náklady
Časť:
02 - Nadstavba, stavebné úpravy a rekonštrukcia vnút.a vonk.priest.stav.obj. - neoprávnené náklady
Úroveň 3:
N.02 - Vodovodná prípojka
| JKSO: |  |  |  |  | KS:
| Miesto: |  | kat. územie Dobšiná, parc. číslo 1319/1 |  |  | Dátum: | 14. 12. 2018
| Objednávateľ: |  |  |  |  | IČO:
|  | mesto Dobšiná, SNP 554, 049 25 Dobšiná, SR |  |  |  | IČ DPH:
| Zhotoviteľ: |  |  |  |  | IČO: | Vyplň údaj
|  | Vyplň údaj |  |  |  | IČ DPH: | Vyplň údaj
| Projektant: |  |  |  |  | IČO:
|  | Ing.Jiří Tencar Ph.D.;Južná trieda 1566/41, Košice |  |  |  | IČ DPH:
| Spracovateľ: |  |  |  |  | IČO:
IČ DPH:
Poznámka:
| Cena bez DPH | [5 empty] | 0
|  |  | Základ dane |  |  | Sadzba dane | Výška dane
| DPH | základná | 0 |  |  | 20% | 0
|  | znížená | 0 |  |  | 20% | 0
|  | zákl. prenesená | 0 |  |  | 20% | 0
|  | zníž. prenesená | 0 |  |  | 20% | 0
|  | nulová | 0 |  |  | 0% | 0
| Cena s DPH |  |  | v | EUR |  | 0
| Projektant |  |  | Spracovateľ
| Dátum a podpis: |  | Pečiatka | Dátum a podpis: |  |  | Pečiatka
| Objednávateľ |  |  | Zhotoviteľ
| Dátum a podpis: |  | Pečiatka | Dátum a podpis: |  |  | Pečiatka
REKAPITULÁCIA ROZPOČTU
Stavba:
Centrum integrovanej zdravotnej starostlivosti v meste Dobšiná
Objekt:
02NN - Centrum integrovanej zdravotnej starostlivosti v meste Dobšiná - neoprávnené náklady
Časť:
02 - Nadstavba, stavebné úpravy a rekonštrukcia vnút.a vonk.priest.stav.obj. - neoprávnené náklady
Úroveň 3:
N.02 - Vodovodná prípojka
Miesto: |  |  | kat. územie Dobšiná, parc. číslo 1319/1 |  |  | Dátum: | 14. 12. 2018
Objednávateľ: |  |  | mesto Dobšiná, SNP 554, 049 25 Dobšiná, SR |  |  | Projektant: | Ing.Jiří Tencar Ph.D.;Južná trieda 1566/41, Košice
Zhotoviteľ: |  |  | Vyplň údaj |  |  | Spracovateľ:
Kód dielu - Popis | [6 empty] | Cena celkom [EUR]
Náklady z rozpočtu | [6 empty] | 0 | [12 empty] | -1
| 001 - Vodovodná prípojka | [5 empty] | 0
ROZPOČET
Stavba:
Centrum integrovanej zdravotnej starostlivosti v meste Dobšiná
Objekt:
02NN - Centrum integrovanej zdravotnej starostlivosti v meste Dobšiná - neoprávnené náklady
Časť:
02 - Nadstavba, stavebné úpravy a rekonštrukcia vnút.a vonk.priest.stav.obj. - neoprávnené náklady
Úroveň 3:
N.02 - Vodovodná prípojka
Miesto: |  |  | kat. územie Dobšiná, parc. číslo 1319/1 |  |  | Dátum: | 14. 12. 2018
Objednávateľ: |  |  | mesto Dobšiná, SNP 554, 049 25 Dobšiná, SR |  |  | Projektant: | Ing.Jiří Tencar Ph.D.;Južná trieda 1566/41, Košice
Zhotoviteľ: |  |  | Vyplň údaj |  |  | Spracovateľ:
PČ | Typ | Kód | Popis | MJ | Množstvo | J.cena [EUR] | Cena celkom [EUR] | Cenová sústava |  |  | DPH | J. Nh [h] | Nh celkom [h] | J. hmotnosť [t] | Hmotnosť celkom [t] | J. suť [t] | Suť Celkom [t]
Náklady z rozpočtu | [6 empty] | 0 | [5 empty] | 0 |  | 0 |  | 0 |  | D | -1 | [7 empty] | 0
| D | 001 | Vodovodná prípojka |  |  |  | 0 | [5 empty] | 0 |  | 0 |  | 0 | 1 | D | 0 | ROZPOCET | [6 empty] | 0
1 | K | 113107142 | Odstránenie krytu asfaltového v ploche do 200 m2, hr. nad 50 do 100 mm, -0,18100t | m2 | 10 |  | 0 |  |  |  | znížená |  | 0 | 0 | 0 | 0 | 0 | 4 | K | 1 | ROZPOCET | 0 | 0 | 0 | 0 | 0 | 2 | 0 | 4 | 2
2 | K | 132101201 | Výkop ryhy šírky 600-2000mm hor 1-2 do 100 m3 | m3 | 14 |  | 0 |  |  |  | znížená |  | 0 | 0 | 0 | 0 | 0 | 4 | K | 1 | ROZPOCET | 0 | 0 | 0 | 0 | 0 | 2 | 0 | 4 | 4
3 | K | 162501102 | Vodorovné premiestnenie výkopku po spevnenej ceste z horniny tr.1-4, do 100 m3 na vzdialenosť do 3000 m | m3 | 14 |  | 0 |  |  |  | znížená |  | 0 | 0 | 0 | 0 | 0 | 4 | K | 1 | ROZPOCET | 0 | 0 | 0 | 0 | 0 | 2 | 0 | 4 | 6
4 | K | 162501105 | Vodorovné premiestnenie výkopku po spevnenej ceste z horniny tr.1-4, do 100 m3, príplatok k cene za každých ďalšich a začatých 1000 m | m3 | 14 |  | 0 |  |  |  | znížená |  | 0 | 0 | 0 | 0 | 0 | 4 | K | 1 | ROZPOCET | 0 | 0 | 0 | 0 | 0 | 2 | 0 | 4 | 8
5 | K | 167101101 | Nakladanie neuľahnutého výkopku z hornín tr.1-4 do 100 m3 | m3 | 14 |  | 0 |  |  |  | znížená |  | 0 | 0 | 0 | 0 | 0 | 4 | K | 1 | ROZPOCET | 0 | 0 | 0 | 0 | 0 | 2 | 0 | 4 | 10
6 | M | 286130048900 | Rúra HDPE PE100 D 32x3,0 mm, PN 16 (SDR11) pre tlakový rozvod pitnej vody | m | 2 |  | 0 |  |  |  | znížená |  | 0 | 0 | 0 | 0 | 0 | 8 | M | 1 | ROZPOCET | 0 | 0 | 0 | 0 | 0 | 2 | 0 | 4 | 12
7 | M | 286130049200 | Rúra HDPE PE100 D 63x5,8 mm,PN 16 (SDR11) pre tlakový rozvod pitnej vody | m | 9 |  | 0 |  |  |  | znížená |  | 0 | 0 | 0 | 0 | 0 | 8 | M | 1 | ROZPOCET | 0 | 0 | 0 | 0 | 0 | 2 | 0 | 4 | 14
8 | K | 174101001 | Zásyp sypaninou so zhutnením jám, šachiet, rýh, zárezov do 100 m3 | m3 | 14 |  | 0 |  |  |  | znížená |  | 0 | 0 | 0 | 0 | 0 | 4 | K | 1 | ROZPOCET | 0 | 0 | 0 | 0 | 0 | 2 | 0 | 4 | 16
9 | K | 871171000 | Montáž vodovodného potrubia z dvojvsrtvového PE 100 SDR11/PN16 zváraných natupo D 32x3,0 mm | m | 2 |  | 0 |  |  |  | znížená |  | 0 | 0 | 0 | 0 | 0 | 4 | K | 1 | ROZPOCET | 0 | 0 | 0 | 0 | 0 | 2 | 0 | 4 | 18
10 | K | 871221006 | Montáž vodovodného potrubia z dvojvsrtvového PE 100 SDR11/PN16 zváraných natupo D 63x5,8 mm | m | 9 |  | 0 |  |  |  | znížená |  | 0 | 0 | 0 | 0 | 0 | 4 | K | 1 | ROZPOCET | 0 | 0 | 0 | 0 | 0 | 2 | 0 | 4 | 20
11 | M | 286610029700 | Vodomerná šachta DN 1000, výška 1600mm | ks | 1 |  | 0 |  |  |  | znížená |  | 0 | 0 | 0 | 0 | 0 | 8 | M | 1 | ROZPOCET | 0 | 0 | 0 | 0 | 0 | 2 | 0 | 4 | 22
12 | K | 894810012 | Montáž plastovej vodomernej šachty 1000 PP, výška šachty 2 m, s roznášacím prstencom a poklopom | ks | 1 |  | 0 |  |  |  | znížená |  | 0 | 0 | 0 | 0 | 0 | 4 | K | 1 | ROZPOCET | 0 | 0 | 0 | 0 | 0 | 2 | 0 | 4 | 24
13 | M | 592240009200 | Betónový roznášací prstenec pre šachty DN 1000 | ks | 1 |  | 0 |  |  |  | znížená |  | 0 | 0 | 0 | 0 | 0 | 8 | M | 1 | ROZPOCET | 0 | 0 | 0 | 0 | 0 | 2 | 0 | 4 | 26
14 | M | 592240008400 | Poklop BEGU betón - liatina 1000 PL600/D400 pre zaťaženie do 40 t pre šachty DN 630 až 1000 | ks | 1 |  | 0 |  |  |  | znížená |  | 0 | 0 | 0 | 0 | 0 | 8 | M | 1 | ROZPOCET | 0 | 0 | 0 | 0 | 0 | 2 | 0 | 4 | 28
15 | K | 893810133 | Osadenie vodomernej šachty kruhovej z PP samonosnej D do 1,2 m, svetlej hĺbky do 1,8 m | ks | 1 |  | 0 |  |  |  | znížená |  | 0 | 0 | 0 | 0 | 0 | 4 | K | 1 | ROZPOCET | 0 | 0 | 0 | 0 | 0 | 2 | 0 | 4 | 30
16 | M | 552520069200 | Spojka redukovaná ISO liatinová, d 63-50 mm, PN 16, s epoxidovou ochrannou vrstvou, na vodu | ks | 2 |  | 0 |  |  |  | znížená |  | 0 | 0 | 0 | 0 | 0 | 8 | M | 1 | ROZPOCET | 0 | 0 | 0 | 0 | 0 | 2 | 0 | 4 | 32
17 | M | 551110016700 | Spätný ventil kontrolovateľný, 5/4" FF, PN 16, mosadz, | ks | 1 |  | 0 |  |  |  | znížená |  | 0 | 0 | 0 | 0 | 0 | 8 | M | 1 | ROZPOCET | 0 | 0 | 0 | 0 | 0 | 2 | 0 | 4 | 34
18 | M | 551110007400 | Guľový uzáver pre vodu s odvodnením, 5/4" FF, páčka, niklovaná mosadz, | ks | 1 |  | 0 |  |  |  | znížená |  | 0 | 0 | 0 | 0 | 0 | 8 | M | 1 | ROZPOCET | 0 | 0 | 0 | 0 | 0 | 2 | 0 | 4 | 36
19 | M | 388240001800 | Vodomer DN32 5/4", 6,0m3/h | ks | 1 |  | 0 |  |  |  | znížená |  | 0 | 0 | 0 | 0 | 0 | 8 | M | 1 | ROZPOCET | 0 | 0 | 0 | 0 | 0 | 2 | 0 | 4 | 38
20 | M | 551110008800 | Guľový uzáver pre vodu, 5/4" | ks | 1 |  | 0 |  |  |  | znížená |  | 0 | 0 | 0 | 0 | 0 | 8 | M | 1 | ROZPOCET | 0 | 0 | 0 | 0 | 0 | 2 | 0 | 4 | 40
21 | M | 422210006000 | Posúvač prírubový redukovaný typ E2 DN 100/65, PN 16 na vodu | ks | 1 |  | 0 |  |  |  | znížená |  | 0 | 0 | 0 | 0 | 0 | 8 | M | 1 | ROZPOCET | 0 | 0 | 0 | 0 | 0 | 2 | 0 | 4 | 42
22 | M | 422210001800 | Zemná súprava posúvačová teleskopická D 65 mm, 1,2 - 1,8 m | ks | 1 |  | 0 |  |  |  | znížená |  | 0 | 0 | 0 | 0 | 0 | 8 | M | 1 | ROZPOCET | 0 | 0 | 0 | 0 | 0 | 2 | 0 | 4 | 44
23 | M | 4222100018001 | Podkladná doska | ks | 1 |  | 0 |  |  |  | znížená |  | 0 | 0 | 0 | 0 | 0 | 8 | M | 1 | ROZPOCET | 0 | 0 | 0 | 0 | 0 | 2 | 0 | 4 | 46
24 | M | 4222100018002 | Uličný poklop voda | ks | 1 |  | 0 |  |  |  | znížená |  | 0 | 0 | 0 | 0 | 0 | 8 | M | 1 | ROZPOCET | 0 | 0 | 0 | 0 | 0 | 2 | 0 | 4 | 48
25 | M | 551180001700 | Navrtávaci pás Hacom uzáverový DN 100 - 2" na vodu | ks | 1 |  | 0 |  |  |  | znížená |  | 0 | 0 | 0 | 0 | 0 | 8 | M | 1 | ROZPOCET | 0 | 0 | 0 | 0 | 0 | 2 | 0 | 4 | 50
26 | M | 552520069000 | Spojka redukovaná ISO liatinová, d 50-32 mm, PN 16, s epoxidovou ochrannou vrstvou, na vodu, HAWLE | ks | 2 |  | 0 |  |  |  | znížená |  | 0 | 0 | 0 | 0 | 0 | 8 | M | 1 | ROZPOCET | 0 | 0 | 0 | 0 | 0 | 2 | 0 | 4 | 52
27 | K | 892241111 | Ostatné práce na rúrovom vedení, tlakové skúšky vodovodného potrubia DN do 80 | m | 8 |  | 0 |  |  |  | znížená |  | 0 | 0 | 0 | 0 | 0 | 4 | K | 1 | ROZPOCET | 0 | 0 | 0 | 0 | 0 | 2 | 0 | 4 | 54

## N.03 - Kanalizačná prípojka
[9 empty] | >> skryté stĺpce << | [9 empty] | {36b7e103-0fe0-4124-a68a-b8e1d079d3ca}
0
| KRYCÍ LIST ROZPOČTU | [8 empty] | v --- nižšie sa nachádzajú doplnkové a pomocné údaje k zostavám --- v | [8 empty] | False
Stavba:
Centrum integrovanej zdravotnej starostlivosti v meste Dobšiná
Objekt:
02NN - Centrum integrovanej zdravotnej starostlivosti v meste Dobšiná - neoprávnené náklady
Časť:
02 - Nadstavba, stavebné úpravy a rekonštrukcia vnút.a vonk.priest.stav.obj. - neoprávnené náklady
Úroveň 3:
N.03 - Kanalizačná prípojka
| JKSO: |  |  |  |  | KS:
| Miesto: |  | kat. územie Dobšiná, parc. číslo 1319/1 |  |  | Dátum: | 14. 12. 2018
| Objednávateľ: |  |  |  |  | IČO:
|  | mesto Dobšiná, SNP 554, 049 25 Dobšiná, SR |  |  |  | IČ DPH:
| Zhotoviteľ: |  |  |  |  | IČO: | Vyplň údaj
|  | Vyplň údaj |  |  |  | IČ DPH: | Vyplň údaj
| Projektant: |  |  |  |  | IČO:
|  | Ing.Jiří Tencar Ph.D.;Južná trieda 1566/41, Košice |  |  |  | IČ DPH:
| Spracovateľ: |  |  |  |  | IČO:
IČ DPH:
Poznámka:
| Cena bez DPH | [5 empty] | 0
|  |  | Základ dane |  |  | Sadzba dane | Výška dane
| DPH | základná | 0 |  |  | 20% | 0
|  | znížená | 0 |  |  | 20% | 0
|  | zákl. prenesená | 0 |  |  | 20% | 0
|  | zníž. prenesená | 0 |  |  | 20% | 0
|  | nulová | 0 |  |  | 0% | 0
| Cena s DPH |  |  | v | EUR |  | 0
| Projektant |  |  | Spracovateľ
| Dátum a podpis: |  | Pečiatka | Dátum a podpis: |  |  | Pečiatka
| Objednávateľ |  |  | Zhotoviteľ
| Dátum a podpis: |  | Pečiatka | Dátum a podpis: |  |  | Pečiatka
REKAPITULÁCIA ROZPOČTU
Stavba:
Centrum integrovanej zdravotnej starostlivosti v meste Dobšiná
Objekt:
02NN - Centrum integrovanej zdravotnej starostlivosti v meste Dobšiná - neoprávnené náklady
Časť:
02 - Nadstavba, stavebné úpravy a rekonštrukcia vnút.a vonk.priest.stav.obj. - neoprávnené náklady
Úroveň 3:
N.03 - Kanalizačná prípojka
Miesto: |  |  | kat. územie Dobšiná, parc. číslo 1319/1 |  |  | Dátum: | 14. 12. 2018
Objednávateľ: |  |  | mesto Dobšiná, SNP 554, 049 25 Dobšiná, SR |  |  | Projektant: | Ing.Jiří Tencar Ph.D.;Južná trieda 1566/41, Košice
Zhotoviteľ: |  |  | Vyplň údaj |  |  | Spracovateľ:
Kód dielu - Popis | [6 empty] | Cena celkom [EUR]
Náklady z rozpočtu | [6 empty] | 0 | [12 empty] | -1
| PSV - Práce a dodávky PSV | [5 empty] | 0
| 721 - Kanalizačná prípojka | [5 empty] | 0
ROZPOČET
Stavba:
Centrum integrovanej zdravotnej starostlivosti v meste Dobšiná
Objekt:
02NN - Centrum integrovanej zdravotnej starostlivosti v meste Dobšiná - neoprávnené náklady
Časť:
02 - Nadstavba, stavebné úpravy a rekonštrukcia vnút.a vonk.priest.stav.obj. - neoprávnené náklady
Úroveň 3:
N.03 - Kanalizačná prípojka
Miesto: |  |  | kat. územie Dobšiná, parc. číslo 1319/1 |  |  | Dátum: | 14. 12. 2018
Objednávateľ: |  |  | mesto Dobšiná, SNP 554, 049 25 Dobšiná, SR |  |  | Projektant: | Ing.Jiří Tencar Ph.D.;Južná trieda 1566/41, Košice
Zhotoviteľ: |  |  | Vyplň údaj |  |  | Spracovateľ:
PČ | Typ | Kód | Popis | MJ | Množstvo | J.cena [EUR] | Cena celkom [EUR] | Cenová sústava |  |  | DPH | J. Nh [h] | Nh celkom [h] | J. hmotnosť [t] | Hmotnosť celkom [t] | J. suť [t] | Suť Celkom [t]
Náklady z rozpočtu | [6 empty] | 0 | [5 empty] | 0 |  | 0 |  | 0 |  | D | -1 | [7 empty] | 0
| D | PSV | Práce a dodávky PSV |  |  |  | 0 | [5 empty] | 0 |  | 0 |  | 0 | 2 | D | 0 | ROZPOCET | [6 empty] | 0
| D | 721 | Kanalizačná prípojka |  |  |  | 0 | [5 empty] | 0 |  | 0 |  | 0 | 2 | D | 1 | ROZPOCET | [6 empty] | 0
1 | K | 721110809 | Demontáž potrubia z kameninových rúr normálnych a kyselinovzdorných nad 200 do DN 300, -0,05121t | m | 30 |  | 0 |  |  |  | znížená |  | 0 | 0 | 0 | 0 | 0 | 16 | K | 2 | ROZPOCET | 0 | 0 | 0 | 0 | 0 | 2 | 0 | 16 | 2
2 | K | 113107142 | Odstránenie krytu asfaltového v ploche do 200 m2, hr. nad 50 do 100 mm, -0,18100t | m2 | 48 |  | 0 |  |  |  | znížená |  | 0 | 0 | 0 | 0 | 0 | 16 | K | 2 | ROZPOCET | 0 | 0 | 0 | 0 | 0 | 2 | 0 | 16 | 4
3 | K | 132101201 | Výkop ryhy šírky 600-2000mm hor 1-2 do 100 m3 | m3 | 72 |  | 0 |  |  |  | znížená |  | 0 | 0 | 0 | 0 | 0 | 16 | K | 2 | ROZPOCET | 0 | 0 | 0 | 0 | 0 | 2 | 0 | 16 | 6
4 | K | 162501102 | Vodorovné premiestnenie výkopku po spevnenej ceste z horniny tr.1-4, do 100 m3 na vzdialenosť do 3000 m | m3 | 72 |  | 0 |  |  |  | znížená |  | 0 | 0 | 0 | 0 | 0 | 16 | K | 2 | ROZPOCET | 0 | 0 | 0 | 0 | 0 | 2 | 0 | 16 | 8
5 | K | 162501105 | Vodorovné premiestnenie výkopku po spevnenej ceste z horniny tr.1-4, do 100 m3, príplatok k cene za každých ďalšich a začatých 1000 m | m3 | 72 |  | 0 |  |  |  | znížená |  | 0 | 0 | 0 | 0 | 0 | 16 | K | 2 | ROZPOCET | 0 | 0 | 0 | 0 | 0 | 2 | 0 | 16 | 10
6 | K | 167101101 | Nakladanie neuľahnutého výkopku z hornín tr.1-4 do 100 m3 | m3 | 72 |  | 0 |  |  |  | znížená |  | 0 | 0 | 0 | 0 | 0 | 16 | K | 2 | ROZPOCET | 0 | 0 | 0 | 0 | 0 | 2 | 0 | 16 | 12
7 | K | 174101001 | Zásyp sypaninou so zhutnením jám, šachiet, rýh, zárezov do 100 m3 | m3 | 72 |  | 0 |  |  |  | znížená |  | 0 | 0 | 0 | 0 | 0 | 16 | K | 2 | ROZPOCET | 0 | 0 | 0 | 0 | 0 | 2 | 0 | 16 | 14
8 | M | 286120001000 | Rúra PVC hladký kanalizačný systém DN 125x3,2, dĺ. 5 m, SN4 | ks | 8 |  | 0 |  |  |  | znížená |  | 0 | 0 | 0 | 0 | 0 | 32 | M | 2 | ROZPOCET | 0 | 0 | 0 | 0 | 0 | 2 | 0 | 16 | 16
9 | M | 286120001500 | Rúra PVC hladký kanalizačný systém DN 160x4,0, dĺ. 5 m, SN4 | ks | 3 |  | 0 |  |  |  | znížená |  | 0 | 0 | 0 | 0 | 0 | 32 | M | 2 | ROZPOCET | 0 | 0 | 0 | 0 | 0 | 2 | 0 | 16 | 18
10 | M | 286520003000 | Koleno PVC D 125/45° hladký kanalizačný systém | ks | 4 |  | 0 |  |  |  | znížená |  | 0 | 0 | 0 | 0 | 0 | 32 | M | 2 | ROZPOCET | 0 | 0 | 0 | 0 | 0 | 2 | 0 | 16 | 20
11 | M | 286520003100 | Koleno PVC D 150/45° hladký kanalizačný systém, PIPELIFE | ks | 1 |  | 0 |  |  |  | znížená |  | 0 | 0 | 0 | 0 | 0 | 32 | M | 2 | ROZPOCET | 0 | 0 | 0 | 0 | 0 | 2 | 0 | 16 | 22
12 | M | 286520010200 | Redukcia PVC D 150/125 mm hladký kanalizačný systém | ks | 1 |  | 0 |  |  |  | znížená |  | 0 | 0 | 0 | 0 | 0 | 32 | M | 2 | ROZPOCET | 0 | 0 | 0 | 0 | 0 | 2 | 0 | 16 | 24
13 | M | 286520010000 | Redukcia PVC D 125/100 mm hladký kanalizačný systém, PIPELIFE | ks | 4 |  | 0 |  |  |  | znížená |  | 0 | 0 | 0 | 0 | 0 | 32 | M | 2 | ROZPOCET | 0 | 0 | 0 | 0 | 0 | 2 | 0 | 16 | 26
14 | M | 286520018000 | Odbočka PVC DN 125/125/45° hladký kanalizačný systém | ks | 1 |  | 0 |  |  |  | znížená |  | 0 | 0 | 0 | 0 | 0 | 32 | M | 2 | ROZPOCET | 0 | 0 | 0 | 0 | 0 | 2 | 0 | 16 | 28
15 | M | 286520021400 | Odbočka PVC DN 150/125/87° hladký kanalizačný systém | ks | 1 |  | 0 |  |  |  | znížená |  | 0 | 0 | 0 | 0 | 0 | 32 | M | 2 | ROZPOCET | 0 | 0 | 0 | 0 | 0 | 2 | 0 | 16 | 30
16 | M | 286610002300 | Zberné dno DN 400, vtok/výtok DN 160, pre PP revízne šachty na PVC hladkú kanalizáciu s predĺžením | ks | 1 |  | 0 |  |  |  | znížená |  | 0 | 0 | 0 | 0 | 0 | 32 | M | 2 | ROZPOCET | 0 | 0 | 0 | 0 | 0 | 2 | 0 | 16 | 32
17 | M | 286610027600 | Predĺženie teleskopické s poklopom plným, zaťaženie do 40 t, pre PP revízne šachty | ks | 1 |  | 0 |  |  |  | znížená |  | 0 | 0 | 0 | 0 | 0 | 32 | M | 2 | ROZPOCET | 0 | 0 | 0 | 0 | 0 | 2 | 0 | 16 | 34
18 | M | 286610011700 | Šachtové dno PRO800/160, 0°-180°, pre PP revízne šachty DN 800 | ks | 1 |  | 0 |  |  |  | znížená |  | 0 | 0 | 0 | 0 | 0 | 32 | M | 2 | ROZPOCET | 0 | 0 | 0 | 0 | 0 | 2 | 0 | 16 | 36
19 | M | 286610028400 | Predlžovacia skruž DN 800, dĺžka 0,5 m, pre PP revízne šachty DN 800 | ks | 3 |  | 0 |  |  |  | znížená |  | 0 | 0 | 0 | 0 | 0 | 32 | M | 2 | ROZPOCET | 0 | 0 | 0 | 0 | 0 | 2 | 0 | 16 | 38
20 | M | 286610029400 | Kónus s nadstavcom DN 800/600, dĺžka 250 mm, pre PP revízne šachty DN 800, PIPELIFE | ks | 1 |  | 0 |  |  |  | znížená |  | 0 | 0 | 0 | 0 | 0 | 32 | M | 2 | ROZPOCET | 0 | 0 | 0 | 0 | 0 | 2 | 0 | 16 | 40
21 | M | 592240009100 | Betónový roznášací prstenec pre revízne šachty DN 800 | ks | 1 |  | 0 |  |  |  | znížená |  | 0 | 0 | 0 | 0 | 0 | 32 | M | 2 | ROZPOCET | 0 | 0 | 0 | 0 | 0 | 2 | 0 | 16 | 42
22 | M | 592240008400 | Poklop BEGU betón - liatina 1000 PL600/D400 pre zaťaženie do 40 t pre revízne šachty DN 630 až 1000 | ks | 1 |  | 0 |  |  |  | znížená |  | 0 | 0 | 0 | 0 | 0 | 32 | M | 2 | ROZPOCET | 0 | 0 | 0 | 0 | 0 | 2 | 0 | 16 | 44
23 | M | 286520042500 | Čistiaci kus PVC DN 150 hladký kanalizačný systém | ks | 1 |  | 0 |  |  |  | znížená |  | 0 | 0 | 0 | 0 | 0 | 32 | M | 2 | ROZPOCET | 0 | 0 | 0 | 0 | 0 | 2 | 0 | 16 | 46
24 | M | 286520042400 | Čistiaci kus PVC DN 125 hladký kanalizačný systém, PIPELIFE | ks | 1 |  | 0 |  |  |  | znížená |  | 0 | 0 | 0 | 0 | 0 | 32 | M | 2 | ROZPOCET | 0 | 0 | 0 | 0 | 0 | 2 | 0 | 16 | 48
25 | K | 894810006 | Montáž PP revíznej kanalizačnej šachty 600 do výšky šachty 2 m s plastovým poklopom | ks | 1 |  | 0 |  |  |  | znížená |  | 0 | 0 | 0 | 0 | 0 | 16 | K | 2 | ROZPOCET | 0 | 0 | 0 | 0 | 0 | 2 | 0 | 16 | 50
26 | K | 894810012 | Montáž plastovej revíznej kanalizačnej šachty 800 PP, výška šachty 2 m, s roznášacím prstencom a poklopom | ks | 1 |  | 0 |  |  |  | znížená |  | 0 | 0 | 0 | 0 | 0 | 16 | K | 2 | ROZPOCET | 0 | 0 | 0 | 0 | 0 | 2 | 0 | 16 | 52

## N.04 - NN prípojka
[9 empty] | >> skryté stĺpce << | [9 empty] | {1a144aa0-7942-404a-a9a9-9e8f76a035be}
0
| KRYCÍ LIST ROZPOČTU | [8 empty] | v --- nižšie sa nachádzajú doplnkové a pomocné údaje k zostavám --- v | [8 empty] | False
Stavba:
Centrum integrovanej zdravotnej starostlivosti v meste Dobšiná
Objekt:
02NN - Centrum integrovanej zdravotnej starostlivosti v meste Dobšiná - neoprávnené náklady
Časť:
02 - Nadstavba, stavebné úpravy a rekonštrukcia vnút.a vonk.priest.stav.obj. - neoprávnené náklady
Úroveň 3:
N.04 - NN prípojka
| JKSO: |  |  |  |  | KS:
| Miesto: |  | kat. územie Dobšiná, parc. číslo 1319/1 |  |  | Dátum: | 14. 12. 2018
| Objednávateľ: |  |  |  |  | IČO:
|  | mesto Dobšiná, SNP 554, 049 25 Dobšiná, SR |  |  |  | IČ DPH:
| Zhotoviteľ: |  |  |  |  | IČO: | Vyplň údaj
|  | Vyplň údaj |  |  |  | IČ DPH: | Vyplň údaj
| Projektant: |  |  |  |  | IČO:
|  | Ing.Jiří Tencar Ph.D.;Južná trieda 1566/41, Košice |  |  |  | IČ DPH:
| Spracovateľ: |  |  |  |  | IČO:
IČ DPH:
Poznámka:
| Cena bez DPH | [5 empty] | 0
|  |  | Základ dane |  |  | Sadzba dane | Výška dane
| DPH | základná | 0 |  |  | 20% | 0
|  | znížená | 0 |  |  | 20% | 0
|  | zákl. prenesená | 0 |  |  | 20% | 0
|  | zníž. prenesená | 0 |  |  | 20% | 0
|  | nulová | 0 |  |  | 0% | 0
| Cena s DPH |  |  | v | EUR |  | 0
| Projektant |  |  | Spracovateľ
| Dátum a podpis: |  | Pečiatka | Dátum a podpis: |  |  | Pečiatka
| Objednávateľ |  |  | Zhotoviteľ
| Dátum a podpis: |  | Pečiatka | Dátum a podpis: |  |  | Pečiatka
REKAPITULÁCIA ROZPOČTU
Stavba:
Centrum integrovanej zdravotnej starostlivosti v meste Dobšiná
Objekt:
02NN - Centrum integrovanej zdravotnej starostlivosti v meste Dobšiná - neoprávnené náklady
Časť:
02 - Nadstavba, stavebné úpravy a rekonštrukcia vnút.a vonk.priest.stav.obj. - neoprávnené náklady
Úroveň 3:
N.04 - NN prípojka
Miesto: |  |  | kat. územie Dobšiná, parc. číslo 1319/1 |  |  | Dátum: | 14. 12. 2018
Objednávateľ: |  |  | mesto Dobšiná, SNP 554, 049 25 Dobšiná, SR |  |  | Projektant: | Ing.Jiří Tencar Ph.D.;Južná trieda 1566/41, Košice
Zhotoviteľ: |  |  | Vyplň údaj |  |  | Spracovateľ:
Kód dielu - Popis | [6 empty] | Cena celkom [EUR]
Náklady z rozpočtu | [6 empty] | 0 | [12 empty] | -1
| D1 - Elektromontáže | [5 empty] | 0
| D4 - M21 - NN rozvody | [5 empty] | 0
ROZPOČET
Stavba:
Centrum integrovanej zdravotnej starostlivosti v meste Dobšiná
Objekt:
02NN - Centrum integrovanej zdravotnej starostlivosti v meste Dobšiná - neoprávnené náklady
Časť:
02 - Nadstavba, stavebné úpravy a rekonštrukcia vnút.a vonk.priest.stav.obj. - neoprávnené náklady
Úroveň 3:
N.04 - NN prípojka
Miesto: |  |  | kat. územie Dobšiná, parc. číslo 1319/1 |  |  | Dátum: | 14. 12. 2018
Objednávateľ: |  |  | mesto Dobšiná, SNP 554, 049 25 Dobšiná, SR |  |  | Projektant: | Ing.Jiří Tencar Ph.D.;Južná trieda 1566/41, Košice
Zhotoviteľ: |  |  | Vyplň údaj |  |  | Spracovateľ:
PČ | Typ | Kód | Popis | MJ | Množstvo | J.cena [EUR] | Cena celkom [EUR] | Cenová sústava |  |  | DPH | J. Nh [h] | Nh celkom [h] | J. hmotnosť [t] | Hmotnosť celkom [t] | J. suť [t] | Suť Celkom [t]
Náklady z rozpočtu | [6 empty] | 0 | [5 empty] | 0 |  | 0 |  | 0 |  | D | -1 | [7 empty] | 0
| D | D1 | Elektromontáže |  |  |  | 0 | [5 empty] | 0 |  | 0 |  | 0 | 3 | D | 0 | ROZPOCET | [6 empty] | 0
| D | D4 | M21 - NN rozvody |  |  |  | 0 | [5 empty] | 0 |  | 0 |  | 0 | 3 | D | 1 | ROZPOCET | [6 empty] | 0
1 | K | 21001-0135 | Rúrka PE uložená pevne 80mm | m | 28 |  | 0 |  |  |  | znížená |  | 0 | 0 | 0 | 0 | 0 | 64 | K | 2 | ROZPOCET | 0 | 0 | 0 | 0 | 0 | 2 | 0 | 64 | 280
2 | M | 345 653I307 | Rúrka el-inšt PVC tuhá : UPRM-Turbo ® 63 | m | 2 |  | 0 |  |  |  | znížená |  | 0 | 0 | 0 | 0 | 0 | 256 | M | 2 | ROZPOCET | 0 | 0 | 0 | 0 | 0 | 2 | 0 | 64 | 282
3 | M | 345 658I002 | Chránička HD-PE kábelová ohybná 026353 : FXKVR 75, čierna | m | 26 |  | 0 |  |  |  | znížená |  | 0 | 0 | 0 | 0 | 0 | 256 | M | 2 | ROZPOCET | 0 | 0 | 0 | 0 | 0 | 2 | 0 | 64 | 284
4 | K | 21090-1092 | Kábel 1kV pevne uložený AYKY 4x50 | m | 36 |  | 0 |  |  |  | znížená |  | 0 | 0 | 0 | 0 | 0 | 64 | K | 2 | ROZPOCET | 0 | 0 | 0 | 0 | 0 | 2 | 0 | 64 | 286
5 | M | 921 AN01769 | Kábel NAYY-J 4X50 | m | 36 |  | 0 |  |  |  | znížená |  | 0 | 0 | 0 | 0 | 0 | 256 | M | 2 | ROZPOCET | 0 | 0 | 0 | 0 | 0 | 2 | 0 | 64 | 288
6 | K | 46003-0081 | Rezanie drážky v asfalte, betóne | m | 30 |  | 0 |  |  |  | znížená |  | 0 | 0 | 0 | 0 | 0 | 64 | K | 2 | ROZPOCET | 0 | 0 | 0 | 0 | 0 | 2 | 0 | 64 | 290
7 | K | 46008-0101 | Betónový základ - rozbúranie | m3 | 2.5 |  | 0 |  |  |  | znížená |  | 0 | 0 | 0 | 0 | 0 | 64 | K | 2 | ROZPOCET | 0 | 0 | 0 | 0 | 0 | 2 | 0 | 64 | 292
8 | K | 46008-0001 | Betónový základ z prostého betónu do zeminy | m3 | 2.5 |  | 0 |  |  |  | znížená |  | 0 | 0 | 0 | 0 | 0 | 64 | K | 2 | ROZPOCET | 0 | 0 | 0 | 0 | 0 | 2 | 0 | 64 | 294
9 | K | 46020-0683 | Káblové ryhy šírky 65, hĺbky 120, zemina tr 3 | m | 15 |  | 0 |  |  |  | znížená |  | 0 | 0 | 0 | 0 | 0 | 64 | K | 2 | ROZPOCET | 0 | 0 | 0 | 0 | 0 | 2 | 0 | 64 | 296
10 | K | 46042-0022 | Zriadenie káblového lôžka 65/10 cm, pieskom | m | 15 |  | 0 |  |  |  | znížená |  | 0 | 0 | 0 | 0 | 0 | 64 | K | 2 | ROZPOCET | 0 | 0 | 0 | 0 | 0 | 2 | 0 | 64 | 298
11 | K | 46049-0011 | Zakrytie káblov výstražnou fóliou PVC šírky 22cm | m | 15 |  | 0 |  |  |  | znížená |  | 0 | 0 | 0 | 0 | 0 | 64 | K | 2 | ROZPOCET | 0 | 0 | 0 | 0 | 0 | 2 | 0 | 64 | 300
12 | K | 46056-0683 | Zásyp ryhy šírky 65, hĺbky 120, zemina tr 3 | m | 15 |  | 0 |  |  |  | znížená |  | 0 | 0 | 0 | 0 | 0 | 64 | K | 2 | ROZPOCET | 0 | 0 | 0 | 0 | 0 | 2 | 0 | 64 | 302
13 | K | 21019-1551 | Skriňa rozpojovacia VRIS I,II,K | kus | 1 |  | 0 |  |  |  | znížená |  | 0 | 0 | 0 | 0 | 0 | 64 | K | 2 | ROZPOCET | 0 | 0 | 0 | 0 | 0 | 2 | 0 | 64 | 304
14 | M | 357 509H002 | Skriňa 0731204 : VRIS 1 | kus | 1 |  | 0 |  |  |  | znížená |  | 0 | 0 | 0 | 0 | 0 | 256 | M | 2 | ROZPOCET | 0 | 0 | 0 | 0 | 0 | 2 | 0 | 64 | 306
15 | M | 357 509H005 | Upínací nerezový pás 1301304 : HASMA | kus | 1 |  | 0 |  |  |  | znížená |  | 0 | 0 | 0 | 0 | 0 | 256 | M | 2 | ROZPOCET | 0 | 0 | 0 | 0 | 0 | 2 | 0 | 64 | 308
16 | K | 21012-0103 | Vložka poistková, nožová PC | kus | 3 |  | 0 |  |  |  | znížená |  | 0 | 0 | 0 | 0 | 0 | 64 | K | 2 | ROZPOCET | 0 | 0 | 0 | 0 | 0 | 2 | 0 | 64 | 310
17 | M | 358 5702O32 | Poistka nožová PN1 : 07233 - 100A gG | kus | 3 |  | 0 |  |  |  | znížená |  | 0 | 0 | 0 | 0 | 0 | 256 | M | 2 | ROZPOCET | 0 | 0 | 0 | 0 | 0 | 2 | 0 | 64 | 312
18 | K | 21019-0004 | Montáž rozvodnice do 150kg | kus | 3 |  | 0 |  |  |  | znížená |  | 0 | 0 | 0 | 0 | 0 | 64 | K | 2 | ROZPOCET | 0 | 0 | 0 | 0 | 0 | 2 | 0 | 64 | 314
19 | K | 21019-1542 | Montáž piliera pre RE | kus | 3 |  | 0 |  |  |  | znížená |  | 0 | 0 | 0 | 0 | 0 | 64 | K | 2 | ROZPOCET | 0 | 0 | 0 | 0 | 0 | 2 | 0 | 64 | 316
20 | M | 357 541H046 | Rozvodnica elektromerová RE2.0 1x25A+1x32A/2.1-5x25A + präpeťová ochrana | kus | 3 |  | 0 |  |  |  | znížená |  | 0 | 0 | 0 | 0 | 0 | 256 | M | 2 | ROZPOCET | 0 | 0 | 0 | 0 | 0 | 2 | 0 | 64 | 318
21 | K | 21022-0021 | Vedenie uzemňovacie v zemi FeZn do 120mm2, vrátane svoriek | m | 18 |  | 0 |  |  |  | znížená |  | 0 | 0 | 0 | 0 | 0 | 64 | K | 2 | ROZPOCET | 0 | 0 | 0 | 0 | 0 | 2 | 0 | 64 | 320
22 | M | 354 9000A34 | Pásovina uzemňovacia FeZn 30x4 | kg | 18 |  | 0 |  |  |  | znížená |  | 0 | 0 | 0 | 0 | 0 | 256 | M | 2 | ROZPOCET | 0 | 0 | 0 | 0 | 0 | 2 | 0 | 64 | 322
23 | K | 22178-0051 | Prirážka pre podružný materiál | % |  |  | 0 |  |  |  | znížená |  | 0 | 0 | 0 | 0 | 0 | 64 | K | 2 | ROZPOCET | 0 | 0 | 0 | 0 | 0 | 2 | 0 | 64 | 324
24 | K | 22178-0052 | Prirážka zo stratného materiálu | % |  |  | 0 |  |  |  | znížená |  | 0 | 0 | 0 | 0 | 0 | 64 | K | 2 | ROZPOCET | 0 | 0 | 0 | 0 | 0 | 2 | 0 | 64 | 326
25 | K | 22178-0053 | Doprava | % |  |  | 0 |  |  |  | znížená |  | 0 | 0 | 0 | 0 | 0 | 64 | K | 2 | ROZPOCET | 0 | 0 | 0 | 0 | 0 | 2 | 0 | 64 | 328
26 | K | 22178-0054 | Presun | % |  |  | 0 |  |  |  | znížená |  | 0 | 0 | 0 | 0 | 0 | 64 | K | 2 | ROZPOCET | 0 | 0 | 0 | 0 | 0 | 2 | 0 | 64 | 330
27 | K | 22178-0055 | Pridružené výkony | % |  |  | 0 |  |  |  | znížená |  | 0 | 0 | 0 | 0 | 0 | 64 | K | 2 | ROZPOCET | 0 | 0 | 0 | 0 | 0 | 2 | 0 | 64 | 332
28 | K | 21329-1000 | Spracovanie východiskovej revízie a vypracovanie správy | hod | 8 |  | 0 |  |  |  | znížená |  | 0 | 0 | 0 | 0 | 0 | 64 | K | 2 | ROZPOCET | 0 | 0 | 0 | 0 | 0 | 2 | 0 | 64 | 334