## Hárok1
Pokyny k vyplneniu: Vypĺňajú sa žlto vyznačené polia!!!
Príloha č. 1: Technická špecifikácia_Kĺbový nakladač
Cenová ponuka na predmet zákazky: Čelný kolesový kĺbový nakladač na vrstvenie maštaľného hnoja
Identifikačné údaje uchádzača:
Obchodné meno:
Sídlo:
IČO:
DIČ:
IČ DPH:
Platca DPH (áno / nie):
Štatutárny zástupca:
Kontaktná osoba:
Tel. kontakt:
E-mail:
Opis predmetu zákazky
Čelný kolesový kĺbový nakladač na vrstvenie maštaľného hnoja |  | 1 ks
Typové označenie
Výrobca
P.č. | Požadované technické parametre | Hodnota požadovaných parametrov | Merná jednotka | Konkrétna hodnota parametra (uviesť: áno / nie / hodnota)
1 | Čelný kolesový kĺbový nakladač ako investícia zameraná na znižovanie emisií amoniaku do ovzdušia pri nakladaní a skladovaní živočíšnych hnojív | áno | - | áno/nie:
2 | Maximálny výkon motora | min. 115 | kW | hodnota:
3 | Krútiaci moment motora | min. 730 | Nm | hodnota:
4 | Počet valcov motora | min. 6 | ks | hodnota:
5 | Reverzný chod ventilátora chladičov | áno | - | áno/nie:
6 | Emisná norma motora | min. Stage V | - | áno/nie:
7 | Powershiftová prevodovka so zámkom meniča s maximálnou rýchlosťou | min. 37 | km/h | hodnota:
8 | Samosvorné diferenciály LSD v oboch nápravach | áno | - | áno/nie:
9 | Piestovo-axiálne čerpadlá pracovnej hydrauliky s výkonom | min. 150 | l/min | hodnota:
10 | Minimálne 3 sekčný rozvádzač proporcionálne ovládaný pilotným tlakom | áno | - | áno/nie:
11 | Paralélna kinematika zdvihu | áno | - | áno/nie:
12 | Rýchloupínač náradia s hydraulickým zaisťovaním | áno | - | áno/nie:
13 | Odpružené rameno pre prácu aj jazdu po ceste | áno | - | áno/nie:
14 | Automatické centrálne mazanie stroja | áno | - | áno/nie:
15 | Pneumatiky šípové šírky | min. 500 | mm | hodnota:
16 | Celková výška stroja | max. 3,8 | m | hodnota:
17 | Preklopná hmotnosť stroja plne zalomeného s lopatou upnutou na čapoch | min. 9 000 | kg | hodnota:
18 | Maximálna výška spodného čapu rameno v najvyššej polohe | min. 3 800 | mm | hodnota:
19 | Lopata vysokovýklopná na nakladanie živočíšnych hnojív so skrutkovaným deleným britom | min. 3500 | litrov | hodnota:
20 | Sklápacie vidly na nahŕňanie živočíšnych hnojív, pri jazde po ceste (nie nadrozmer) | min. 4500 | mm | hodnota:
21 | Digitálna technológia s vlastným hardvérom a softvérom | áno | - | áno/nie:
22 | Záručná doba | min. 12 | mesiacov | hodnota:
Dátum:
Miesto:
Pečiatka a podpis štatutára