## Príloha č.1
Názov predmetu zákazky:
Nemocničné lôžka vrátane matracov
IDENTIFIKAČNÉ ÚDAJE UCHÁDZAČA
Obchodné meno/názov uchádzača:
Sídlo alebo miesto podnikania :
IČO:
DIČ:
Právna forma :
URL :
Zápis uchádzača v Obchodnom registri (označenie Obchodného registra alebo inej evidencie, do ktorej je uchádzač zapísaný podľa právneho poriadku štátu, ktorým sa spravuje, a číslo zápisu alebo údaj o zápise do tohto registra alebo evidencie):
Zoznam osôb oprávnených konať v mene uchádzača :
Zápis uchádzača v Zozname hospodárskych subjektov (uchádzač uvedie registračné číslo zápisu do ZHS) :
Zápis uchádzača v Registri partnerov verejného sektora (uchádzač uvedie číslo vložky zápisu do RPVS):
Uchádzač je MSP : MSP je skratka mikro, malých a stredných podnikov (Mikropodniky: podniky, ktoré zamestnávajú menej ako 10 osôb a ktorých ročný obrat a/alebo celková ročná súvaha neprekračuje 2 milióny EUR Malé podniky: podniky, ktoré zamestnávajú menej ako 50 osôb a ktorých ročný obrat a/alebo celková ročná súvaha neprekračuje 10 miliónov EUR Stredné podniky: podniky, ktoré nie sú mikropodnikmi ani malými podnikmi a ktoré zamestnávajú menej ako 250 osôb a ktorých ročný obrat neprekračuje 50 miliónov EUR a/alebo celková ročná súvaha neprekračuje 43 miliónov EUR) |  | áno/nie * nehodiace preškrtnite
Kontaktná osoba uchádzača - počas procesu VO
Meno a priezvisko:
Telefónne číslo:
E-mail:
Údaje o osobe podľa § 49 ods. 5 ZVO
Meno a priezvisko:
Obchodné meno/názov:
Adresa pobytu/Sídlo alebo miesto podnikania:
IČO:
(vyplní uchádzač , ak je relevantné)
V .........................................., dňa .................
meno, priezvisko, funkcia oprávnenej osoby
podpis a pečiatka uchádzača

## Príloha č.2
Názov predmetu zákazky:
Nemocničné lôžka vrátane matracov
ČESTNÉ VYHLÁSENIE UCHÁDZAČA VO VEREJNOM OBSTARÁVANÍ
Obchodný názov uchádzača:
Sídlo alebo miesto podnikania:
IČO:
DIČ:
Ako štatutárny orgán vyššie uvedeného uchádzača týmto čestne vyhlasujem, že ako uchádzač vo verejnom obstarávaní na uvedený predmet zákazky:
▪ | vyhlasujem, že bezvýhradne súhlasím a plne akceptujem ustanovenia návrhu zmluvy a bezvýhradne súhlasím s podmienkami uvedenými v Oznámení o vyhlásení verejného obstarávania, v týchto súťažných podkladoch a v ostatných dokumentoch poskytnutých verejným obstarávateľom v lehote na predkladanie ponúk,
▪ | vyhlasujem, že všetky predložené doklady, dokumenty, vyhlásenia a údaje uvedené v ponuke a predložené s ponukou sú pravdivé a úplné,
▪ | vyhlasujem, že všetky doklady, dokumenty a vyhlásenia predložené v ponuke, ktoré neboli pôvodne vyhotovené v elektronickej podobe sú zhodné s originálnym vyhotovením, ktoré máme ako uchádzač k dispozícii v listinnej podobe
▪ | vyhlasujem, že nie sme členom skupiny dodávateľov, ktorá predkladá ponuku v súlade s ustanovením § 49 ods. 6 zákona o verejnom obstarávaní
▪ | som zapísaný v Registri partnerov verejného sektora . Povinnosť zápisu do registra partnerov verejného sektora upravuje osobitný predpis – zákon č. 315/2016 Z. z. o registri partnerov verejného sektora a o zmene a doplnení niektorých zákonov
▪ | vyhlasujem, že dávam písomný súhlas k tomu, aby kópia našej ponuky bola zverejnená v Profile verejného obstarávateľa v súlade s § 64 ods. 1 písm. b) zákona o verejnom obstarávaní;
V ................................. , dňa ...............................
meno, priezvisko, funkcia oprávnenej osoby
podpis a pečiatka uchádzača:

## Príloha č. 3
Názov predmetu zákazky:
Nemocničné lôžka vrátane matracov
VYHLÁSENIE UCHÁDZAČA KU KONFLIKTOM ZÁUJMOV
Obchodný názov uchádzača:
Sídlo uchádzača:
IČO:
DIČ:
Týmto vyhlasujem, že ako uchádzač vo verejnom obstarávaní na vyššie uvedený predmet zákazky:
- | som nevyvíjal a nebudem vyvíjať voči žiadnej osobe na strane verejného obstarávateľa ktorá je alebo by mohla byť zainteresovaná v zmysle ustanovení § 23 ods. 3 zákona č. 343/2015 Z. z. o verejnom obstarávaní a o zmene a doplnení niektorých zákonov v znení neskorších predpisov („zainteresovaná osoba“) akékoľvek aktivity, ktoré vy mohli viesť k zvýhodneniu nášho postavenia vo verejnom obstarávaní,
- | som neposkytol a neposkytnem akejkoľvek, čo i len potenciálne zainteresovanej osobe priamo alebo nepriamo akúkoľvek finančnú alebo vecnú výhodu ako motiváciu alebo odmenu súvisiacu s týmto verejným obstarávaním
- | budem bezodkladne informovať verejného obstarávateľa o akejkoľvek situácii, ktorá je považovaná za konflikt záujmov alebo ktorá by mohla viesť ku konfliktu záujmov kedykoľvek v priebehu procesu verejného obstarávania
V ..........................................., dňa ........................
meno, priezvisko, funkcia oprávnenej osoby
podpis a pečiatka uchádzača

## Príloha č.4
Názov predmetu zákazky:
Nemocničné lôžka vrátane matracov
ČESTNÉ VYHLÁSENIE UCHÁDZAČA O NEULOŽENÍ ZÁKAZU ÚČASTI VO VEREJNOM OBSTARÁVANÍ
Obchodný názov uchádzača:
Sídlo uchádzača:
IČO:
DIČ:
Týmto vyhlasujem, že:
- | nemám uložený zákaz účasti vo verejnom obstarávaní potvrdený konečným rozhodnutím v Slovenskej republike a v štáte sídla, miesta podnikania alebo obvyklého pobytu.
Zároveň prehlasujem, že som si vedomý následkov nepravdivého čestného vyhlásenia.
V ................................................, dňa ........................
meno, priezvisko, funkcia oprávnenej osoby
podpis a pečiatka uchádzača

## Príloha č. 5
Názov predmetu zákazky:
Nemocničné lôžka vrátane matracov
ČESTNÉ VYHLÁSENIE UCHÁDZAČA K OBMEDZENIAM VO VEREJNOM OBSTARÁVANÍ V SÚVISLOSTI S KONFLIKTOM NA UKRAJINE - SANKCIE VOČI RUSKU
Obchodný názov uchádzača:
Sídlo uchádzača:
IČO:
DIČ:
Týmto čestne vyhlasujem, že:
v spoločnosti, ktorú zastupujem a ktorá vykonáva plnenie zákazky, nefiguruje ruská účasť, ktorá prekračuje limity stanovené v článku 5k nariadenia Rady (EÚ) č. 833/2014 z 31. júla 2014 o reštriktívnych opatreniach s ohľadom na konanie Ruska, ktorým destabilizuje situáciu na Ukrajine v znení nariadenia Rady (EÚ) č. 2022/578 z 8. apríla 2022.
Predovšetkým vyhlasujem, že:
(a) uchádzač, ktorého zastupujem (a žiadna zo spoločností, ktoré sú členmi nášho konzorcia), nie je ruským štátnym príslušníkom ani fyzickou alebo právnickou osobou, subjektom alebo orgánom so sídlom v Rusku;
(b) uchádzač, ktorého zastupujem (a žiadna zo spoločností, ktoré sú členmi nášho konzorcia), nie je právnickou osobou, subjektom alebo orgánom, ktorých vlastnícke práva priamo alebo nepriamo vlastní z viac ako 50 % subjekt uvedený v písmene a) tohto odseku;
(c) ani ja, ani spoločnosť, ktorú zastupujeme, nie sme fyzická alebo právnická osoba, subjekt alebo orgán, ktorý koná v mene alebo na príkaz subjektu uvedeného v písmene a) alebo b) uvedených vyššie;
(d) subdodávatelia, dodávatelia alebo subjekty, na ktorých kapacity sa uchádzač, ktorého zastupujem, spolieha subjektami uvedenými v písmenách a) až c), nemajú účasť vyššiu ako 10 % hodnoty zákazky.
Zároveň prehlasujem, že som si vedomý následkov nepravdivého čestného vyhlásenia.
V ...................................... , dňa ........................
meno, priezvisko, funkcia oprávnenej osoby:
podpis a pečiatka uchádzača

## Príloha č.6
Názov predmetu zákazky:
Nemocničné lôžka vrátane matracov
ŠPECIFIKÁCIA PREDMETU ZÁKAZKY
Požadované minimálne technické vlastnosti, parametre a hodnoty predmetu zákazky |  |  | Ponuka uchádzača
názov/typ/model tovaru: ......................
|  |  | Parametre ponúkaného tovaru (spĺňa/nespĺňa resp. resp. konkrétna hodnota) | Presný názov predloženého dokladu, v ktorom sa nachádza parameter tovaru, na základe ktorého dokáže verejný obstarávateľ vyhodnotiť parametre uvedené v stĺpci č. 1 (uchádzač uvedie presný názov dokladu a číslo strany dokladu, na ktorej sa parameter nachádza)
1. | Elektrické akútne lôžko požadovaný počet: 4 ks
1.1 | Pevná a stabilná konštrukcia lôžka, t.j. konštrukcia sa nemôže pohybovať alebo krútiť ani pri max. zaťažení
1.2 | Ložná plocha min. 200x88 cm
1.3 | Vonkajšie rozmery lôžka max. 225x100 cm, bezpečné pracovné zaťaženie lôžka min. 250 kg
1.4 | Antidekubitná funkcia - súčasné polohovanie chrbtového a stehenného dielu jedným tlačidlom (autokontúra)
1.5 | Ložná plocha so systémom eliminácie trecích a strižných síl pri polohovaní pacienta
1.6 | Integrované predĺženie ložnej plochy min. 28 cm
1.7 | Elektrické ovládanie chrbtového, stehenného dielu, zdvihu ložnej plochy v rozsahu min. (40 - 77) cm; väčší rozsah je prípustný
1.8 | Elektrické ovládanie náklonu ložnej plochy Trendelenburg/ Antitrendelenburg, min. 13°
1.9 | Ovládanie lýtkového dielu mechanicky
1.10 | Vyberateľné celoplastové čelá so zámkami proti náhodnému vytiahnutiu
1.11 | Hlavové čelo s konštantnou výškou, nezávislé na ploche ložnej plochy, pre zabránenie kolízie príslušenstva s okolím lôžka
1.12 | Štyri integrované plastové delené sklopné bočnice pozdĺž celej ložnej plochy, výška min. 39 cm nad ložnou plochou
1.13 | Hlavové bočnice s madlami a integrovanými tlačidlami pre zdvih lôžka pre jednoduchú manipuláciu pacienta
1.14 | Sesterský ovládací panel s tlačidlom STOP a bezpečnostným tlačidlom pre aktiváciu klávesnice s automatickým návratom k uzamknutiu klávesnice, zámky jednotlivých polôh, s tlačidlami ovládania polôh a pamäťovými polohami (min. Kardio kreslo, Trendelenburg, CPR)
1.15 | Nožné ovládače integrované do podvozku lôžka, s tlačidlami pre nastavenie výšky ložnej plochy, s ochranou proti nechcenému polohovaniu
1.16 | Pacientský ručný ovládač s tlačidlami polohovania chrbtového, stehenného dielu, autokontúry
1.17 | 4x pojazdné kolieska min. 15 cm s centránym ovládaním, min. 1x statické, kryt podvozku pre ľahkú dezinfekciu
1.18 | Alarm upozorňujúci na nezabrzdené lôžko pri zapojení do elektrickej siete
1.19 | Min. 2 kusy držiakov na infúzny stojan v oblasti čiel
1.20 | Vizuálna indikácia bezpečnej polohy lôžka ľahko rozpoznateľnej pri pohľade z boku lôžka
1.21 | Automatické zastavenie chrbtového dielu v uhle 30° pre ľahké a rýchle nastavenie polohy pre pacientov s dýchacími ťažkosťami
1.22 | Držiak na hrazdu v oblasti hlavového dielu / čela
1.23 | Min. 2 kusy bočných držiakov na drobné príslušenstvo (vrecko na moč, kôš na bažanta,....)
1.24 | Zálohová batéria s indikátorom stavu
1.25 | Bezpečnostný systém proti preťaženiu jednotlivých motorov zaisťujúci automatické zastavenie polohovania
1.26 | Páky mechanického CPR odblokovania chrbtového dielu po obidvoch stranách lôžka
1.27 | Lôžko musí byť umývateľné a dezinfikovateľné štandardnými dezinfekčnými prostriedkami používanými v zdravotníctve
1.28 | Konštrukcia lôžka musí byť jednoducho čistiteľná bez ťažko čistiteľných záhybov, otvorených dutín, nekvaliných zvarov,....)
1.29 | 4 kusy rohových ochranných protinárazových koliesok
1.30 | Príslušenstvo:
1.30.1 | hrazda so samonavíjacou rukoväťou
1.30.2 | chrómový infúzny stojan výškovo nastaviteľný
1.30.3 | Súlad s normou STN EN 60601-2-52
2. | Aktívny antidekubitný matrac požadovaný počet: 4 ks
2.1 | Aktívny antidekubitný systém pre riziko vzniku dekubitov a podporu liečby už vzniknutých dekubitov až III. stupňa
2.2 | Šetrný a účinný dynamický sytém zaisťujúci dostatočnú podporu pre pacienta - systém striedania tlaku v celách 2-1 (dvojcelový) alebo vyšší
2.3 | Pracovné režimy min.
2.4 | dynamický (terapeutický)
2.5 | statický (pre vyšetrenie, zavedenie katétrov a pod.) s bezpečnostným automatickým návratom do dynamického režimu
2.6 | režim konštantného tlaku (pri kontraindikácii dynamického režimu, pred presunom na pasívny matrac, pri režime spánku a pod.)
2.7 | Automatické nastavenie tlaku v závislosti na váhe pacienta, s možnosťou manuálneho prestavenia
2.8 | Senzor pre automatické zvýšenie tlaku v panvovej oblasti pri posadení pacienta
2.9 | Konštrukcia ciel umožňujúca individuálne vypustenie každej cely v oblasti chrbtu až piat (napr. pri existujúcich dekubitoch, pri zvýšenej rizikovosti príslušnej zóny a pod.)
2.10 | Možnosť individuálneho nastavenia periódy striedania tlaku v 3 časových cykloch alebo viac
2.11 | Možnosť rýchleho vypustenia pre CPR
2.12 | Systém ochrany pred nežiadúcou manipuláciou a chybným nastavením
2.13 | Nosnosť min. 160 kg
2.14 | Alarm v prípade výpadku napájania a zlej funkčnosti
2.15 | Ľahko odnímateľný poťah - zips dookola 360°, paropriepusný, vodovzdorný, s ochranou pred znečistením jadra
2.16 | Funkčne a rozmerovo plne kompatibilné s lôžkami, výška min. 15 cm, max. 19 cm
2.17 | Transportné úchytky na boku matraca alebo transportný pás na spodku matraca
2.18 | Matrac určený k uloženiu priamo na ložnú plochu (bez nutnosti použitia podložky)
Týmto potvrdzujem, že všetky uvedené informácie sú pravdivé.
Obchodný názov uchádzača:
Sídlo uchádzača :
IČO:
DIČ:
Kontaktné údaje na klienstké pracovisko (pre potreby plnenia zmluvy)
Hotline/ Helpdesk / Call centrum:
V ............................................, dňa ...................
meno, priezvisko, funkcia oprávnenej osoby:
podpis a pečiatka uchádzača :

## Príloha č.7
Príloha č. 7 SP - Návrh na plnenie kritéria - kalkulácia ceny
Názov predmetu zákazky:
Nemocničné lôžka vrátane matracov
NÁVRH NA PLNENIE KRITÉRIA - KALKULÁCIA CENY
Por. č. | Názov položky | Merná jednotka (MJ) | Počet MJ | Obchodný názov ponúkaného produktu | Názov výrobcu ponúkaného produktu | Jednotková cena v EUR |  |  |  | Celková cena za požadovaný počet MJ v EUR
[6 empty] | bez DPH | sadzba DPH v % | výška DPH v EUR | s DPH | bez DPH | sadzba DPH v % | výška DPH v EUR | s DPH
1. | Elektrické akútne lôžko | celok | 4 |  |  | 0 | 0% | 0 | 0 | 0 | 0% | 0 | 0
0
Položkovitý rozpočet ceny
Por. č. | Názov položky | Merná jednotka (MJ) | Počet MJ | Obchodný názov ponúkaného produktu | Názov výrobcu ponúkaného produktu | Jednotková cena v EUR |  |  |  | Celková cena za požadovaný počet MJ v EUR
[6 empty] | bez DPH | sadzba DPH v % | výška DPH v EUR | s DPH | bez DPH | sadzba DPH v % | výška DPH v EUR | s DPH
1. | Elektrické akútne lôžko | ks | 4 |  |  | 0 | 0% | 0 | 0 | 0 | 0% | 0 | 0
2. | Aktívny antidekubitný matrac | ks | 4 |  |  | 0 | 0% | 0 | 0 | 0 | 0% | 0 | 0
0
Obchodný názov uchádzača:
Sídlo uchádzača:
IČO:
DIČ:
meno, priezvisko, funkcia oprávnenej osoby
V ..........................................., dňa ............................ |  |  |  |  | podpis a pečiatka uchádzača

## Príloha č. 8
Názov predmetu zákazky: Nemocničné lôžka vrátane matracov
Zoznam dodaných tovarov
Uchádzač: .....................................................................................................................................................................................................................
(uviesť obchodné meno a sídlo uchádzača alebo miesto podnikania)
Zoznam dodaných tovarov za predchádzajúce 3 roky od vyhlásenia verejného obstarávania
Obchodné meno/názov zmluvného partnera, adresa jeho sídla alebo miesta podnikania, IČO | Názov/stručný opis predmetu zákazky | Cena za dodaný tovar (v EUR bez DPH) | Lehota dodania tovaru (mesiac a rok) | Odberateľ - kontaktná osoba, meno, priezvisko, telefónne číslo, e-mail
V ........................................, dňa ...................................
meno, priezvisko, funkcia oprávnenej osoby
podpis a odtlačok pečiatky