## Rekapitulácia stavby
Export Komplet | [27 empty] | 2.0 | ZAMOK |  |  |  |  | False | False | {ab0ed65d-1f74-4c86-bc78-eda111db14b2}
[33 empty] | 0,01 | 20
[33 empty] | 0,01 | 20
|  | REKAPITULÁCIA STAVBY | [17 empty] | v --- nižšie sa nachádzajú doplnkové a pomocné údaje k zostavám --- v | [11 empty] | Návod na vyplnenie | 0,001
|  | Kód: |  |  |  |  | 0124 | [24 empty] | Meniť je možné iba bunky so žltým podfarbením! 1) na prvom liste Rekapitulácie stavby vyplňte v zostave a) Rekapitulácia stavby - údaje o Zhotoviteľovi (prenesú sa do ostatných zostáv aj v iných listoch) b) Rekapitulácia objektov stavby - potrebné Ostatné náklady 2) na vybraných listoch vyplňte v zostave a) Krycí list - údaje o Zhotoviteľovi, pokiaľ sa líšia od údajov o Zhotoviteľovi na Rekapitulácii stavby (údaje se prenesú do ostatných zostav v danom liste) b) Rekapitulácia rozpočtu - potrebné Ostatné náklady c) Celkové náklady za stavbu - ceny na položkách - množstvo, pokiaľ má žlté podfarbenie - a v prípade potreby poznámku (tá je v skrytom stĺpci) | 0,01
|  | Stavba: |  |  |  |  | Parkovisko Olejkárska | [25 empty] | 0,01
|  | JKSO: | [13 empty] | KS: | [16 empty] | 0,01
|  | Miesto: |  |  |  |  | Bratislava | [8 empty] | Dátum: |  | 24. 1. 2024 | [14 empty] | 0,01
0,01
|  | Objednávateľ: | [13 empty] | IČO: |  | 00492736 | [14 empty] | 0,01
|  |  | Dopravný podnik Bratislava, akciová spoločnosť | [12 empty] | IČ DPH: |  | SK2020298786 | [14 empty] | 0,01
0,01
|  | Zhotoviteľ: | [13 empty] | IČO: |  | Vyplň údaj | [14 empty] | 0,01
|  |  | Vyplň údaj | [12 empty] | IČ DPH: |  | Vyplň údaj | [14 empty] | 0,01
False
|  | Projektant: | [13 empty] | IČO: | [16 empty] | False
[16 empty] | IČ DPH: | [16 empty] | True
0,01
|  | Spracovateľ: | [13 empty] | IČO: | [16 empty] | 0,01
[16 empty] | IČ DPH: | [16 empty] | True
Poznámka:
|  | Náklady z rozpočtov | [13 empty] | 0
|  | Ostatné náklady zo súhrnného listu | [13 empty] | 0
|  | Cena bez DPH | [13 empty] | 0
[8 empty] | Sadzba dane |  |  | Základ dane |  |  |  |  | Výška dane
|  | DPH |  | základná |  |  |  | 20% |  |  | 0 |  |  |  |  | 0
|  |  |  | znížená |  |  |  | 20% |  |  | 0 |  |  |  |  | 0
|  |  |  | zákl. prenesená |  |  |  | 20% |  |  | 0 |  |  |  |  | 0
|  |  |  | zníž. prenesená |  |  |  | 20% |  |  | 0 |  |  |  |  | 0
|  |  |  | nulová |  |  |  | 0% |  |  | 0 |  |  |  |  | 0
|  | Cena s DPH | [6 empty] | v |  |  | EUR |  |  |  | 0
|  | Projektant | [11 empty] | Spracovateľ
|  | Dátum a podpis: | [7 empty] | Pečiatka |  |  |  | Dátum a podpis: |  |  | Pečiatka
|  | Objednávateľ | [11 empty] | Zhotoviteľ
|  | Dátum a podpis: | [7 empty] | Pečiatka |  |  |  | Dátum a podpis: |  |  | Pečiatka
REKAPITULÁCIA OBJEKTOV STAVBY
| Kód: | [6 empty] | 0124
| Stavba: | [6 empty] | Parkovisko Olejkárska
| Miesto: | [6 empty] | Bratislava | [6 empty] | Dátum: |  | 24. 1. 2024
| Objednávateľ: | [6 empty] | Dopravný podnik Bratislava, akciová spoločnosť | [6 empty] | Projektant: |  |  |  |  | Informatívne údaje z listov zákaziek
| Zhotoviteľ: | [13 empty] | Spracovateľ:
| Kód |  |  |  | Popis | [7 empty] | Cena bez DPH [EUR] |  |  |  |  | Cena s DPH [EUR] | Typ | z toho Ostat. náklady [EUR] | DPH [EUR] | Normohodiny [h] | DPH základná [EUR] | DPH znížená [EUR] | DPH základná prenesená [EUR] | DPH znížená prenesená [EUR] | Základňa DPH základná | Základňa DPH znížená | Základňa DPH zákl. prenesená | Základňa DPH zníž. prenesená | Základňa DPH nulová
| 1) Náklady z rozpočtov | [11 empty] | 0 |  |  |  |  | 0 |  | 0 | 0 | 0 | 0 | 0 | 0 | 0 | 0 | 0 | 0 | 0 | 0 |  | D | 0 | ###NOIMPORT### | IMPORT | {ab0ed65d-1f74-4c86-bc78-eda111db14b2} | {00000000-0000-0000-0000-000000000000}
/ |  | 03a |  |  |  | Parkovisko Olejkárska | [6 empty] | 0 |  |  |  |  | 0 | STA | 0 | 0 | 0 | 0 | 0 | 0 | 0 | 0 | 0 | 0 | 0 | 0 |  |  | 1 |  | IMPORT | {014271e4-f53d-40d7-ac44-ad52a443149f} | {ab0ed65d-1f74-4c86-bc78-eda111db14b2} | [13 empty] | 0
| 2) Ostatné náklady zo súhrnného listu | [11 empty] | 0 |  |  |  |  | 0 |  | Percent. zadanie [% nákladov rozpočtu] | Zaradenie nákladov | DPH | DPH [EUR]
|  | Ostatné náklady | [10 empty] | 0 |  |  |  |  | 0 |  | 0% | stavebná časť | základná | 0 | [12 empty] | OSTATNENAKLADY |  |  | 0 | 0 | 0 | 0 | 0 | 0 | 0 | 0 | 0 | 0 | 1 | 1 | x
|  | Vyplň vlastné | [10 empty] | 0 |  |  |  |  | 0 |  | 0% | stavebná časť | základná | 0 | [12 empty] | OSTATNENAKLADYVLASTNE |  |  | 0 | 0 | 0 | 0 | 0 | 0 | 0 | 0 | 0 | 0 | 1 | 1
|  | Vyplň vlastné | [10 empty] | 0 |  |  |  |  | 0 |  | 0% | stavebná časť | základná | 0 | [12 empty] | OSTATNENAKLADYVLASTNE |  |  | 0 | 0 | 0 | 0 | 0 | 0 | 0 | 0 | 0 | 0 | 1 | 1
|  | Vyplň vlastné | [10 empty] | 0 |  |  |  |  | 0 |  | 0% | stavebná časť | základná | 0 | [12 empty] | OSTATNENAKLADYVLASTNE |  |  | 0 | 0 | 0 | 0 | 0 | 0 | 0 | 0 | 0 | 0 | 1 | 1
| Celkové náklady za stavbu 1) + 2) | [11 empty] | 0 |  |  |  |  | 0

## Parkovisko Olejkárska
[18 empty] | {014271e4-f53d-40d7-ac44-ad52a443149f} | [5 empty] | odkop | +10% | 44,412 | 2
[18 empty] | 0 | [5 empty] | plocha_parkoviska |  | 126,891 | 2
| KRYCÍ LIST ROZPOČTU | [7 empty] | v --- nižšie sa nachádzajú doplnkové a pomocné údaje k zostavám --- v | [8 empty] | False | [5 empty] | zasyp |  | 2,737 | 2
[24 empty] | odvoz |  | 41,675 | 2
| Stavba: | [22 empty] | plocha_asfalt | +5% | 11,55 | 2
|  | Parkovisko Olejkárska | [21 empty] | plocha_zamk_dlaz | 5% | 13,23 | 2
Objekt:
Nová parkovacia plocha pri vstupe/vjazde do areálu _len čast pri fasade
| JKSO: |  |  |  |  | KS:
| Miesto: |  | Bratislava |  |  | Dátum: | 24. 1. 2024
| Objednávateľ: |  |  |  |  | IČO: | 00492736
|  | Dopravný podnik Bratislava, akciová spoločnosť |  |  |  | IČ DPH: | SK2020298786
| Zhotoviteľ: |  |  |  |  | IČO: | Vyplň údaj
|  | Vyplň údaj |  |  |  | IČ DPH: | Vyplň údaj
| Projektant: |  |  |  |  | IČO:
IČ DPH:
| Spracovateľ: |  |  |  |  | IČO:
IČ DPH:
Poznámka:
| Náklady z rozpočtu | [5 empty] | 0
| Ostatné náklady | [5 empty] | 0
| Cena bez DPH | [5 empty] | 0
|  |  | Základ dane |  |  | Sadzba dane | Výška dane
| DPH | základná | 0 |  |  | 20% | 0
|  | znížená | 0 |  |  | 20% | 0
|  | zákl. prenesená | 0 |  |  | 20% | 0
|  | zníž. prenesená | 0 |  |  | 20% | 0
|  | nulová | 0 |  |  | 0% | 0
| Cena s DPH |  |  | v | EUR |  | 0
| Projektant |  |  | Spracovateľ
| Dátum a podpis: |  | Pečiatka | Dátum a podpis: |  |  | Pečiatka
| Objednávateľ |  |  | Zhotoviteľ
| Dátum a podpis: |  | Pečiatka | Dátum a podpis: |  |  | Pečiatka
REKAPITULÁCIA ROZPOČTU
Stavba:
Parkovisko Olejkárska
Objekt:
Nová parkovacia plocha pri vstupe/vjazde do areálu _len čast pri fasade
Miesto: |  |  | Bratislava |  |  | Dátum: | 24. 1. 2024
Objednávateľ: |  |  | Dopravný podnik Bratislava, akciová spoločnosť |  |  | Projektant:
Zhotoviteľ: |  |  | Vyplň údaj |  |  | Spracovateľ:
Kód dielu - Popis | [6 empty] | Cena celkom [EUR]
1) Náklady z rozpočtu | [6 empty] | 0 | [11 empty] | -1
| HSV - Práce a dodávky HSV | [5 empty] | 0
| 1 - Zemné práce | [5 empty] | 0
| 5 - Komunikácie | [5 empty] | 0
| 8 - Rúrové vedenie | [5 empty] | 0
| 9 - Ostatné konštrukcie a práce-búranie | [5 empty] | 0
| 99 - Presun hmôt HSV | [5 empty] | 0
| PSV - Práce a dodávky PSV | [5 empty] | 0
| 711 - Izolácie proti vode a vlhkosti | [5 empty] | 0
| HZS - Hodinové zúčtovacie sadzby | [5 empty] | 0
| POZ - POZNÁMKY | [5 empty] | 0
| VP - Práce naviac | [5 empty] | 0
2) Ostatné náklady | [6 empty] | 0 |  |  | DPH
| GZS | [5 empty] | 0 |  |  | znížená | [12 empty] | VRN |  |  |  |  | 0 | 0 | 0 | 0 | 0 | 2
| Projektové práce | [5 empty] | 0 |  |  | znížená | [12 empty] | VRN |  |  |  |  | 0 | 0 | 0 | 0 | 0 | 2
| Sťažené podmienky | [5 empty] | 0 |  |  | znížená | [12 empty] | VRN |  |  |  |  | 0 | 0 | 0 | 0 | 0 | 2
| Vplyv prostredia | [5 empty] | 0 |  |  | znížená | [12 empty] | VRN |  |  |  |  | 0 | 0 | 0 | 0 | 0 | 2
| Iné VRN | [5 empty] | 0 |  |  | znížená | [12 empty] | VRN |  |  |  |  | 0 | 0 | 0 | 0 | 0 | 2
| Kompletačná činnosť | [5 empty] | 0 |  |  | znížená | [12 empty] | KOMPLETACNA |  |  |  |  | 0 | 0 | 0 | 0 | 0 | 2
Celkové náklady za stavbu 1) + 2) | [6 empty] | 0
ROZPOČET
Stavba:
Parkovisko Olejkárska
Objekt:
Nová parkovacia plocha pri vstupe/vjazde do areálu _len čast pri fasade
Miesto: |  |  | Bratislava |  |  | Dátum: | 24. 1. 2024
Objednávateľ: |  |  | Dopravný podnik Bratislava, akciová spoločnosť |  |  | Projektant:
Zhotoviteľ: |  |  | Vyplň údaj |  |  | Spracovateľ:
PČ | Typ | Kód | Popis | MJ | Množstvo | J.cena [EUR] | Cena celkom [EUR] | Cenová sústava |  | DPH | J. Nh [h] | Nh celkom [h] | J. hmotnosť [t] | Hmotnosť celkom [t] | J. suť [t] | Suť Celkom [t]
Náklady z rozpočtu | [6 empty] | 0 |  |  |  |  | 0 |  | 104.0816 |  | 26.4582 |  | D | -1 | [14 empty] | 0
| D | HSV | Práce a dodávky HSV |  |  |  | 0 |  |  |  |  | 0 |  | 104.0134 |  | 26.4582 | 1 | D | 0 |  |  |  | ROZPOCET | [10 empty] | 0
| D | 1 | Zemné práce |  |  |  | 0 |  |  |  |  | 0 |  | 0 |  | 26.2782 | 1 | D | 1 |  |  |  | ROZPOCET | [10 empty] | 0
1 | K | 113106121.S | Rozoberanie dlažby, z betónových alebo kamenin. dlaždíc, dosiek alebo tvaroviek, -0,13800t | m2 | 4.111 |  | 0 |  |  | znížená |  | 0 | 0 | 0 | 0.138 | 0.56732 | 4 | K | 2 |  |  |  | ROZPOCET |  |  |  |  | 0 | 0 | 0 | 0 | 0 | 2 | 0 | 4 | -1663111439
| VV |  | "povodny chodnik pri vstupe"3,915*1*1,05 |  | 4.111 | [12 empty] | VV | 2 | 2 | True | 0 | ROZPOCET
| VV | plocha_chodnik | Súčet |  | 4.111 | [12 empty] | VV | 2 | 4 | True | 1 | ROZPOCET
2 | K | 113107131.S | Odstránenie krytu v ploche do 200 m2 z betónu prostého, hr. vrstvy do 150 mm, -0,22500t | m2 | 11.55 |  | 0 |  |  | znížená |  | 0 | 0 | 0 | 0.225 | 2.5987 | 4 | K | 2 |  |  |  | ROZPOCET |  |  |  |  | 0 | 0 | 0 | 0 | 0 | 2 | 0 | 4 | 264173611
| VV |  | plocha_asfalt |  | 11.55 | [12 empty] | VV | 2 | 2 | True | 1 | ROZPOCET
3 | K | 113107142.S | Odstránenie krytu asfaltového v ploche do 200 m2, hr. nad 50 do 100 mm, -0,25000t | m2 | 11.55 |  | 0 |  |  | znížená |  | 0 | 0 | 0 | 0.25 | 2.8875 | 4 | K | 2 |  |  |  | ROZPOCET |  |  |  |  | 0 | 0 | 0 | 0 | 0 | 2 | 0 | 4 | -1768988845
| VV |  | 22*0,5*1,05 |  | 11.55 | [12 empty] | VV | 2 | 2 | True | 0 | ROZPOCET
| VV | plocha_asfalt | Súčet |  | 11.55 | [12 empty] | VV | 2 | 4 | True | 1 | ROZPOCET
4 | K | 113206111.S | Vytrhanie obrúb betónových, s vybúraním lôžka, z krajníkov alebo obrubníkov stojatých, -0,14500t | m | 22.05 |  | 0 |  |  | znížená |  | 0 | 0 | 0 | 0.145 | 3.1972 | 512 | K | 2 |  |  |  | ROZPOCET |  |  |  |  | 0 | 0 | 0 | 0 | 0 | 2 | 0 | 512 | -32757234
| VV |  | 21*1,05 |  | 22.05 | [12 empty] | VV | 2 | 2 | True | 0 | ROZPOCET
| VV |  | Súčet |  | 22.05 | [12 empty] | VV | 2 | 4 | True | 1 | ROZPOCET
5 | K | 120901123.S | Búranie konštrukcií z betónu železového a predpätého v odkopávkach | m3 | 6.549 |  | 0 |  |  | znížená |  | 0 | 0 | 0 | 2.6 | 17.0274 | 4 | K | 2 |  |  |  | ROZPOCET |  |  |  |  | 0 | 0 | 0 | 0 | 0 | 2 | 0 | 4 | -829942551
| VV |  | "branie okapoveho chodnika pri budove" 21*1,485*0,2*1,05+3,915*1*1,05*0, |  | 6.549 | [12 empty] | VV | 2 | 2 | True | 0 | ROZPOCET
| VV |  | Súčet |  | 6.549 | [12 empty] | VV | 2 | 4 | True | 1 | ROZPOCET
6 | K | 122201101.S | Odkopávka a prekopávka nezapažená v hornine 3, do 100 m3 | m3 | 44.412 |  | 0 |  |  | znížená |  | 0 | 0 | 0 | 0 | 0 | 4 | K | 2 |  |  |  | ROZPOCET |  |  |  |  | 0 | 0 | 0 | 0 | 0 | 2 | 0 | 4 | -1207737176
| VV |  | "vmera vypocitana pri zamerani +5%" 21*5,4*1,05*0,35 |  | 41.675 | [12 empty] | VV | 2 | 2 | True | 0 | ROZPOCET
| VV |  | "odkop pri fasada na urovem 60 cm" (3,915+21+5,5)*0,3*0,3 |  | 2.737 | [12 empty] | VV | 2 | 2 | True | 0 | ROZPOCET
| VV | odkop | Súčet |  | 44.412 | [12 empty] | VV | 2 | 4 | True | 1 | ROZPOCET
7 | K | 122201109.S | Odkopávky a prekopávky nezapažené. Príplatok k cenám za lepivosť horniny 3 | m3 | 22.206 |  | 0 |  |  | znížená |  | 0 | 0 | 0 | 0 | 0 | 4 | K | 2 |  |  |  | ROZPOCET |  |  |  |  | 0 | 0 | 0 | 0 | 0 | 2 | 0 | 4 | -598213851
| VV |  | odkop*0,5 |  | 22.206 | [12 empty] | VV | 2 | 2 | True | 0 | ROZPOCET
| VV |  | Súčet |  | 22.206 | [12 empty] | VV | 2 | 4 | True | 1 | ROZPOCET
8 | K | 130001101.S | Príplatok k cenám za sťaženie výkopu v blízkosti podzemného vedenia v zastavanej časti - pre všetky triedy | m3 | 44.412 |  | 0 |  |  | znížená |  | 0 | 0 | 0 | 0 | 0 | 4 | K | 2 |  |  |  | ROZPOCET |  |  |  |  | 0 | 0 | 0 | 0 | 0 | 2 | 0 | 4 | 671218257
| VV |  | odkop |  | 44.412 | [12 empty] | VV | 2 | 2 | True | 1 | ROZPOCET
9 | K | 162201101.S | Vodorovné premiestnenie výkopku z horniny 1-4 do 20m | m3 | 44.412 |  | 0 |  |  | znížená |  | 0 | 0 | 0 | 0 | 0 | 4 | K | 2 |  |  |  | ROZPOCET |  |  |  |  | 0 | 0 | 0 | 0 | 0 | 2 | 0 | 4 | 891327900
| VV |  | odkop |  | 44.412 | [12 empty] | VV | 2 | 2 | True | 1 | ROZPOCET
10 | K | 162501102.S | Vodorovné premiestnenie výkopku po spevnenej ceste z horniny tr.1-4, do 100 m3 na vzdialenosť do 3000 m | m3 | 41.675 |  | 0 |  |  | znížená |  | 0 | 0 | 0 | 0 | 0 | 4 | K | 2 |  |  |  | ROZPOCET |  |  |  |  | 0 | 0 | 0 | 0 | 0 | 2 | 0 | 4 | 1339666999
| VV |  | odkop-zasyp |  | 41.675 | [12 empty] | VV | 2 | 2 | True | 0 | ROZPOCET
| VV | odvoz | Súčet |  | 41.675 | [12 empty] | VV | 2 | 4 | True | 1 | ROZPOCET
11 | K | 162501105.S | Vodorovné premiestnenie výkopku po spevnenej ceste z horniny tr.1-4, do 100 m3, príplatok k cene za každých ďalšich a začatých 1000 m | m3 | 1041.875 |  | 0 |  |  | znížená |  | 0 | 0 | 0 | 0 | 0 | 4 | K | 2 |  |  |  | ROZPOCET |  |  |  |  | 0 | 0 | 0 | 0 | 0 | 2 | 0 | 4 | -1409379944
| VV |  | odvoz*25 |  | 1041.875 | [12 empty] | VV | 2 | 2 | True | 0 | ROZPOCET
| VV |  | Súčet |  | 1041.875 | [12 empty] | VV | 2 | 4 | True | 1 | ROZPOCET
12 | K | 171201201.S | Uloženie sypaniny na skládky do 100 m3 | m3 | 41.675 |  | 0 |  |  | znížená |  | 0 | 0 | 0 | 0 | 0 | 4 | K | 2 |  |  |  | ROZPOCET |  |  |  |  | 0 | 0 | 0 | 0 | 0 | 2 | 0 | 4 | 2036104019
| VV |  | odvoz |  | 41.675 | [12 empty] | VV | 2 | 2 | True | 1 | ROZPOCET
13 | K | 171209002.S | Poplatok za skládku - zemina a kamenivo (17 05) ostatné | t | 75.015 |  | 0 |  |  | znížená |  | 0 | 0 | 0 | 0 | 0 | 4 | K | 2 |  |  |  | ROZPOCET |  |  |  |  | 0 | 0 | 0 | 0 | 0 | 2 | 0 | 4 | 1067288524
| VV |  | odvoz*1,8 |  | 75.015 | [12 empty] | VV | 2 | 2 | True | 1 | ROZPOCET
14 | K | 174101001.S | Zásyp sypaninou so zhutnením jám, šachiet, rýh, zárezov alebo okolo objektov do 100 m3 | m3 | 2.737 |  | 0 |  |  | znížená |  | 0 | 0 | 0 | 0 | 0 | 4 | K | 2 |  |  |  | ROZPOCET |  |  |  |  | 0 | 0 | 0 | 0 | 0 | 2 | 0 | 4 | -1923800472
| VV |  | "odkop pri fasada na urovem 60 cm"(3,915+ 21+5,5)*0,3*0,3 |  | 2.737 | [12 empty] | VV | 2 | 2 | True | 0 | ROZPOCET
| VV | zasyp | Súčet |  | 2.737 | [12 empty] | VV | 2 | 4 | True | 1 | ROZPOCET
15 | K | 181101102.S | Úprava pláne v zárezoch v hornine 1-4 so zhutnením | m2 | 126.891 |  | 0 |  |  | znížená |  | 0 | 0 | 0 | 0 | 0 | 4 | K | 2 |  |  |  | ROZPOCET |  |  |  |  | 0 | 0 | 0 | 0 | 0 | 2 | 0 | 4 | 693345889
| VV |  | odkop/0,35 |  | 126.891 | [12 empty] | VV | 2 | 2 | True | 0 | ROZPOCET
| VV | plocha_parkoviska | Súčet |  | 126.891 | [12 empty] | VV | 2 | 4 | True | 1 | ROZPOCET
| D | 5 | Komunikácie |  |  |  | 0 |  |  |  |  | 0 |  | 96.2532 |  | 0 | 1 | D | 1 |  |  |  | ROZPOCET | [10 empty] | 0
16 | K | 564871111.S | Podklad zo štrkodrviny s rozprestretím a zhutnením, po zhutnení hr. 250 mm | m2 | 126.891 |  | 0 |  |  | znížená |  | 0 | 0.46166 | 58.5805 | 0 | 0 | 4 | K | 2 |  |  |  | ROZPOCET |  |  |  |  | 0 | 0 | 0 | 0 | 0 | 2 | 0 | 4 | 1799955903
| VV |  | plocha_parkoviska |  | 126.891 | [12 empty] | VV | 2 | 2 | True | 1 | ROZPOCET
17 | K | 565171111.S | Podklad z asfaltového betónu AC 16 P s rozprestretím a zhutnením v pruhu š. do 3 m, po zhutnení hr. 100 mm | m2 | 11.55 |  | 0 |  |  | znížená |  | 0 | 0.26376 | 3.0464 | 0 | 0 | 4 | K | 2 |  |  |  | ROZPOCET |  |  |  |  | 0 | 0 | 0 | 0 | 0 | 2 | 0 | 4 | -182869294
| VV |  | plocha_asfalt |  | 11.55 | [12 empty] | VV | 2 | 2 | True | 1 | ROZPOCET
18 | K | 573231111.S | Postrek asfaltový spojovací bez posypu kamenivom z cestnej emulzie v množstve 0,80 kg/m2 | m2 | 11.55 |  | 0 |  |  | znížená |  | 0 | 0.00081 | 0.0093555 | 0 | 0 | 4 | K | 2 |  |  |  | ROZPOCET |  |  |  |  | 0 | 0 | 0 | 0 | 0 | 2 | 0 | 4 | -1640783260
| VV |  | plocha_asfalt |  | 11.55 | [12 empty] | VV | 2 | 2 | True | 1 | ROZPOCET
19 | K | 577144211.S | Asfaltový betón vrstva obrusná AC 11 O v pruhu š. do 3 m z nemodifik. asfaltu tr. I, po zhutnení hr. 50 mm | m2 | 11.55 |  | 0 |  |  | znížená |  | 0 | 0.12966 | 1.4976 | 0 | 0 | 4 | K | 2 |  |  |  | ROZPOCET |  |  |  |  | 0 | 0 | 0 | 0 | 0 | 2 | 0 | 4 | -840768358
| VV |  | plocha_asfalt |  | 11.55 | [12 empty] | VV | 2 | 2 | True | 1 | ROZPOCET
20 | K | 596911221.S | Kladenie betónovej zámkovej dlažby pozemných komunikácií hr. 80 mm pre peších do 50 m2 so zriadením lôžka z kameniva hr. 50 mm | m2 | 13.23 |  | 0 |  |  | znížená |  | 0 | 0.138 | 1.8257 | 0 | 0 | 4 | K | 2 |  |  |  | ROZPOCET |  |  |  |  | 0 | 0 | 0 | 0 | 0 | 2 | 0 | 4 | 377056791
| VV |  | 21*0,6*1,05 |  | 13.23 | [12 empty] | VV | 2 | 2 | True | 0 | ROZPOCET
| VV | plocha_zamk_dlaz | Súčet |  | 13.23 | [12 empty] | VV | 2 | 4 | True | 1 | ROZPOCET
21 | M | 592460008500.S | Dlažba betónová škárová, rozmer 200x165x80 mm, prírodná | m2 | 13.892 |  | 0 |  |  | znížená |  | 0 | 0.184 | 2.5561 | 0 | 0 | 8 | M | 2 |  |  |  | ROZPOCET |  |  |  |  | 0 | 0 | 0 | 0 | 0 | 2 | 0 | 4 | -195061176
| VV |  | 13,23*1,05 'Prepočítané koeficientom množstva |  | 13.892 | [12 empty] | VV | 2 | 2 | False | 1 | ROZPOCET
22 | K | 596912312.S | Kladenie betónovej dlažby z vegetačných tvárnic hr. 100 mm, do lôžka z kameniva ťaženého, veľkosti do 0,25 m2, plochy nad 50 do 100 m2 | m2 | 113.661 |  | 0 |  |  | znížená |  | 0 | 0.112 | 12.73 | 0 | 0 | 4 | K | 2 |  |  |  | ROZPOCET |  |  |  |  | 0 | 0 | 0 | 0 | 0 | 2 | 0 | 4 | 1941516707
| VV |  | plocha_parkoviska-plocha_zamk_dlaz |  | 113.661 | [12 empty] | VV | 2 | 2 | True | 0 | ROZPOCET
| VV |  | Súčet |  | 113.661 | [12 empty] | VV | 2 | 4 | True | 1 | ROZPOCET
23 | M | 592460020200.S | Dlažba betónová zatrávňovacia, rozmer 600x400x100 mm, prírodná | m2 | 119.344 |  | 0 |  |  | znížená |  | 0 | 0.1334 | 15.9205 | 0 | 0 | 8 | M | 2 |  |  |  | ROZPOCET |  |  |  |  | 0 | 0 | 0 | 0 | 0 | 2 | 0 | 4 | 373938363
| VV |  | 113,661*1,05 'Prepočítané koeficientom množstva |  | 119.344 | [12 empty] | VV | 2 | 2 | False | 1 | ROZPOCET
24 | K | 599141111.S | Vyplnenie škár akejkoľvek hrúbky asfaltovou zálievkou | m | 24.15 |  | 0 |  |  | znížená |  | 0 | 0.0036 | 0.08694 | 0 | 0 | 4 | K | 2 |  |  |  | ROZPOCET |  |  |  |  | 0 | 0 | 0 | 0 | 0 | 2 | 0 | 4 | 498927118
| VV |  | (22+1)*1,05 |  | 24.15 | [12 empty] | VV | 2 | 2 | True | 1 | ROZPOCET
| D | 8 | Rúrové vedenie |  |  |  | 0 |  |  |  |  | 0 |  | 0.117 |  | 0.18 | 1 | D | 1 |  |  |  | ROZPOCET | [10 empty] | 0
25 | K | 899102111.S1 | Osadenie poklopu liatinového a oceľového vrátane rámu hmotn. nad 50 do 100 kg - POVODNEHO POKLOPU | ks | 1 |  | 0 |  |  | znížená |  | 0 | 0.1 | 0.1 | 0 | 0 | 4 | K | 2 |  |  |  | ROZPOCET |  |  |  |  | 0 | 0 | 0 | 0 | 0 | 2 | 0 | 4 | -1301587690
26 | K | 899109003.S1 | Demontáž liatinových a oceľových poklopov vrátane rámov, hmotnosti nad 50 do 100 kg, -0,1t -POVODNÝ POKLOP | ks | 1 |  | 0 |  |  | znížená |  | 0 | 0 | 0 | 0.1 | 0.1 | 4 | K | 2 |  |  |  | ROZPOCET |  |  |  |  | 0 | 0 | 0 | 0 | 0 | 2 | 0 | 4 | -1680285035
27 | K | 899502411.S1 | Výšková úprava šachty a drobných objektov s vysekaním v betóne -0,08t | ks | 1 |  | 0 |  |  | znížená |  | 0 | 0.017 | 0.017 | 0.08 | 0.08 | 4 | K | 2 |  |  |  | ROZPOCET |  |  |  |  | 0 | 0 | 0 | 0 | 0 | 2 | 0 | 4 | 1304692972
| D | 9 | Ostatné konštrukcie a práce-búranie |  |  |  | 0 |  |  |  |  | 0 |  | 7.6432 |  | 0 | 1 | D | 1 |  |  |  | ROZPOCET | [10 empty] | 0
28 | K | 916332113.S | Osadenie cestného obrubníka betónového stojatého do lôžka z betónu prostého tr. C 20/25 bez bočnej opory | m | 22.05 |  | 0 |  |  | znížená |  | 0 | 0.117 | 2.5799 | 0 | 0 | 4 | K | 2 |  |  |  | ROZPOCET |  |  |  |  | 0 | 0 | 0 | 0 | 0 | 2 | 0 | 4 | 895345817
| VV |  | 21*1,05" oddelenie od povod bet plochy |  | 22.05 | [12 empty] | VV | 2 | 2 | True | 0 | ROZPOCET
| VV |  | Súčet |  | 22.05 | [12 empty] | VV | 2 | 4 | True | 1 | ROZPOCET
29 | M | 592170000900.S | Obrubník cestný bez skosenia rovný, lxšxv 1000x150x260 mm | ks | 24.75 |  | 0 |  |  | znížená |  | 0 | 0.09 | 2.2275 | 0 | 0 | 8 | M | 2 |  |  |  | ROZPOCET |  |  |  |  | 0 | 0 | 0 | 0 | 0 | 2 | 0 | 4 | 2099971835
| VV |  | 23,5714285714286*1,05 'Prepočítané koeficientom množstva |  | 24.75 | [12 empty] | VV | 2 | 2 | False | 1 | ROZPOCET
30 | K | 916561112.S | Osadenie záhonového alebo parkového obrubníka betón., do lôžka z bet. pros. tr. C 16/20 s bočnou oporou | m | 22.05 |  | 0 |  |  | znížená |  | 0 | 0.09853 | 2.1726 | 0 | 0 | 4 | K | 2 |  |  |  | ROZPOCET |  |  |  |  | 0 | 0 | 0 | 0 | 0 | 2 | 0 | 4 | -533944392
| VV |  | 21*1,05" oddelenie od povod bet plochy |  | 22.05 | [12 empty] | VV | 2 | 2 | True | 0 | ROZPOCET
| VV |  | Súčet |  | 22.05 | [12 empty] | VV | 2 | 4 | True | 1 | ROZPOCET
31 | M | 592170001800.S | Obrubník parkový, lxšxv 1000x50x200 mm, prírodný | ks | 24.705 |  | 0 |  |  | znížená |  | 0 | 0.023 | 0.56822 | 0 | 0 | 8 | M | 2 |  |  |  | ROZPOCET |  |  |  |  | 0 | 0 | 0 | 0 | 0 | 2 | 0 | 4 | 741487468
| VV |  | 23,5283978281479*1,05 'Prepočítané koeficientom množstva |  | 24.705 | [12 empty] | VV | 2 | 2 | False | 1 | ROZPOCET
32 | K | 919721212.S | Dilatačné škáry vkladané v cementobet. kryte, s vyplnením škár asfaltovou zálievkou, pozdĺžne | m | 22.05 |  | 0 |  |  | znížená |  | 0 | 0.0043 | 0.094815 | 0 | 0 | 4 | K | 2 |  |  |  | ROZPOCET |  |  |  |  | 0 | 0 | 0 | 0 | 0 | 2 | 0 | 4 | 1235319874
| VV |  | "zalievka pri exist bet ploche" 21*1,05 |  | 22.05 | [12 empty] | VV | 2 | 2 | True | 0 | ROZPOCET
| VV |  | Súčet |  | 22.05 | [12 empty] | VV | 2 | 4 | True | 1 | ROZPOCET
33 | K | 919735112.S | Rezanie existujúceho asfaltového krytu alebo podkladu hĺbky nad 50 do 100 mm | m | 24.15 |  | 0 |  |  | znížená |  | 0 | 2.5e-07 | 6.0375e-06 | 0 | 0 | 4 | K | 2 |  |  |  | ROZPOCET |  |  |  |  | 0 | 0 | 0 | 0 | 0 | 2 | 0 | 4 | -1699029827
| VV |  | (22+1)*1,05 |  | 24.15 | [12 empty] | VV | 2 | 2 | True | 1 | ROZPOCET
34 | K | 919735122.S | Rezanie existujúceho betónového krytu alebo podkladu hĺbky nad 50 do 100 mm | m | 24.15 |  | 0 |  |  | znížená |  | 0 | 6.25e-06 | 0.00015094 | 0 | 0 | 4 | K | 2 |  |  |  | ROZPOCET |  |  |  |  | 0 | 0 | 0 | 0 | 0 | 2 | 0 | 4 | 62447424
| VV |  | (22+1)*1,05 |  | 24.15 | [12 empty] | VV | 2 | 2 | True | 1 | ROZPOCET
35 | K | 979081111.S | Odvoz sutiny a vybúraných hmôt na skládku do 1 km | t | 26.458 |  | 0 |  |  | znížená |  | 0 | 0 | 0 | 0 | 0 | 4 | K | 2 |  |  |  | ROZPOCET |  |  |  |  | 0 | 0 | 0 | 0 | 0 | 2 | 0 | 4 | -771929577
36 | K | 979081121.S | Odvoz sutiny a vybúraných hmôt na skládku za každý ďalší 1 km | t | 661.45 |  | 0 |  |  | znížená |  | 0 | 0 | 0 | 0 | 0 | 4 | K | 2 |  |  |  | ROZPOCET |  |  |  |  | 0 | 0 | 0 | 0 | 0 | 2 | 0 | 4 | -1032259102
| VV |  | 26,458*25 'Prepočítané koeficientom množstva |  | 661.45 | [12 empty] | VV | 2 | 2 | False | 1 | ROZPOCET
37 | K | 979082111.S | Vnútrostavenisková doprava sutiny a vybúraných hmôt do 10 m | t | 26.458 |  | 0 |  |  | znížená |  | 0 | 0 | 0 | 0 | 0 | 4 | K | 2 |  |  |  | ROZPOCET |  |  |  |  | 0 | 0 | 0 | 0 | 0 | 2 | 0 | 4 | -814731055
38 | K | 979082121.S | Vnútrostavenisková doprava sutiny a vybúraných hmôt za každých ďalších 5 m | t | 26.458 |  | 0 |  |  | znížená |  | 0 | 0 | 0 | 0 | 0 | 4 | K | 2 |  |  |  | ROZPOCET |  |  |  |  | 0 | 0 | 0 | 0 | 0 | 2 | 0 | 4 | -548173712
39 | K | 979087212.S | Nakladanie na dopravné prostriedky pre vodorovnú dopravu sutiny | t | 26.458 |  | 0 |  |  | znížená |  | 0 | 0 | 0 | 0 | 0 | 4 | K | 2 |  |  |  | ROZPOCET |  |  |  |  | 0 | 0 | 0 | 0 | 0 | 2 | 0 | 4 | -47461165
40 | K | 979089012.S | Poplatok za skládku - betón, tehly, dlaždice (17 01) ostatné | t | 26.458 |  | 0 |  |  | znížená |  | 0 | 0 | 0 | 0 | 0 | 4 | K | 2 |  |  |  | ROZPOCET |  |  |  |  | 0 | 0 | 0 | 0 | 0 | 2 | 0 | 4 | 236736051
| D | 99 | Presun hmôt HSV |  |  |  | 0 |  |  |  |  | 0 |  | 0 |  | 0 | 1 | D | 1 |  |  |  | ROZPOCET | [10 empty] | 0
41 | K | 998223011.S | Presun hmôt pre pozemné komunikácie s krytom dláždeným (822 2.3, 822 5.3) akejkoľvek dĺžky objektu | t | 104.013 |  | 0 |  |  | znížená |  | 0 | 0 | 0 | 0 | 0 | 4 | K | 2 |  |  |  | ROZPOCET |  |  |  |  | 0 | 0 | 0 | 0 | 0 | 2 | 0 | 4 | -1995274280
| D | PSV | Práce a dodávky PSV |  |  |  | 0 |  |  |  |  | 0 |  | 0.068185 |  | 0 | 2 | D | 0 |  |  |  | ROZPOCET | [10 empty] | 0
| D | 711 | Izolácie proti vode a vlhkosti |  |  |  | 0 |  |  |  |  | 0 |  | 0.068185 |  | 0 | 2 | D | 1 |  |  |  | ROZPOCET | [10 empty] | 0
42 | K | 711132107.S | Zhotovenie izolácie proti zemnej vlhkosti nopovou fóliou položenou voľne na ploche zvislej | m2 | 22.356 |  | 0 |  |  | znížená |  | 0 | 0.00075 | 0.016767 | 0 | 0 | 16 | K | 2 |  |  |  | ROZPOCET |  |  |  |  | 0 | 0 | 0 | 0 | 0 | 2 | 0 | 16 | 331196573
| VV |  | "povodny chodnik pri vstupe"3,915*0,7*1,05 |  | 2.878 | [12 empty] | VV | 2 | 2 | True | 0 | ROZPOCET
| VV |  | "odkop pri fasada na urovem 60 cm" (21+5,5)*0,7*1,05 |  | 19.478 | [12 empty] | VV | 2 | 2 | True | 0 | ROZPOCET
| VV |  | Súčet |  | 22.356 | [12 empty] | VV | 2 | 4 | True | 1 | ROZPOCET
43 | M | 283230002700.S | Nopová HDPE fólia hrúbky 0,5 mm, výška nopu 8 mm, proti zemnej vlhkosti s radónovou ochranou, pre spodnú stavbu | m2 | 25.709 |  | 0 |  |  | znížená |  | 0 | 0.002 | 0.051418 | 0 | 0 | 32 | M | 2 |  |  |  | ROZPOCET |  |  |  |  | 0 | 0 | 0 | 0 | 0 | 2 | 0 | 16 | -1735144765
| VV |  | 22,356*1,15 'Prepočítané koeficientom množstva |  | 25.709 | [12 empty] | VV | 2 | 2 | False | 1 | ROZPOCET
44 | K | 998711201.S | Presun hmôt pre izoláciu proti vode v objektoch výšky do 6 m | % |  |  | 0 |  |  | znížená |  | 0 | 0 | 0 | 0 | 0 | 16 | K | 2 |  |  |  | ROZPOCET |  |  |  |  | 0 | 0 | 0 | 0 | 0 | 2 | 0 | 16 | -898918013
| D | HZS | Hodinové zúčtovacie sadzby |  |  |  | 0 |  |  |  |  | 0 |  | 0 |  | 0 | 4 | D | 0 |  |  |  | ROZPOCET | [10 empty] | 0
45 | K | HZS000212.S | Stavebno montážne práce náročnejšie, ucelené, obtiažne, rutinné (Tr. 2) v rozsahu viac ako 4 a menej ako 8 hodín | hod | 35 |  | 0 |  |  | znížená |  | 0 | 0 | 0 | 0 | 0 | 512 | K | 1 |  |  |  | ROZPOCET |  |  |  |  | 0 | 0 | 0 | 0 | 0 | 2 | 0 | 512 | -1538071272
| VV |  | "prac suvisiace s upravoou parkoviska nepredvidane - napr. odstranenie drobnych predmetou zbud do spevnenej plochy" 35 |  | 35 | [12 empty] | VV | 1 | 2 | True | 0 | ROZPOCET
| VV |  | Súčet |  | 35 | [12 empty] | VV | 1 | 4 | True | 1 | ROZPOCET
| D | POZ | POZNÁMKY |  |  |  | 0 |  |  |  |  | 0 |  | 0 |  | 0 | 1 | D | 0 |  |  |  | ROZPOCET | [10 empty] | 0
46 | K | POZNAMKA_2 | K správnemu naceneniu zadania je potrebné preverenie výmer na stavbe a obhliadka stavby. Naceniť je potrebné jestvujúce zadanie podľa pokynov tendrového zadávateľa, resp. zmluvy o dielo. Rozdiely uviesť pod čiaru. |  | 0 |  | 0 |  |  | znížená |  | 0 | 0 | 0 | 0 | 0 | 4 | K | 1 |  |  |  | ROZPOCET |  |  |  |  | 0 | 0 | 0 | 0 | 0 | 2 | 0 | 4 | 1336789943
| P |  | Poznámka k položke: Zadanie výberom položiek, priloženými výpočtami má napomôcť a urýchliť dodávateľovi správne naceniť všetky práce. Práce a dodávky obsiahnuté neobsiahnuté v zadaní je dodávateľ povinný položkovo rozšpecifikovať a naceniť pod čiaru, mimo ponukového rozpočtu pre objektívne rozhodovanie. Zmeny, opravy VV a návrhy na možné zníženie stav. nákladov dodávateľ nacení rovnako pod čiaru a priloží k ponukovému rozpočtu. Výmeny materiálov je potrebné prekonzultovať s investorom. Pri materiáloch uvedených všeobecne dodávateľ špecifikuje konkrétny uvažovaný druh. Dodávateľ rozšpecifikuje pouzitie VRN-ov: napr. označenie staveniska, čistenie komunikacií, opatrenia pre stav. v zimnom období, poistenie, geodet. merania a dokumentáciu, skúšky, vzorky, dielenskú dokumentáciu, staveb. výťah, žeriav v súčinnosti a položkami pre zvislý presun hmôt vo všetkých výkazoch, vyčistenie všetkých dotknutých plôch od stavebného odpadu, aj ako príprava pre sadové úpravy. | [14 empty] | P | 1
47 | K | POZNAMKA_3 | Kontrolný rozpočet/zadanie pre verejné obstarávanie bol zostavený na základe požiadaviek investora a po obhliadke uskutočnenej dňa 29.02.2024 za pritomnosti zástupcov investora. |  | 0 |  | 0 |  |  | znížená |  | 0 | 0 | 0 | 0 | 0 | 512 | K | 1 |  |  |  | ROZPOCET |  |  |  |  | 0 | 0 | 0 | 0 | 0 | 2 | 0 | 512 | 1475814547
| P |  | Poznámka k položke: | [14 empty] | P | 1
48 | K | POZNAMKA_5 | Vzhľadom na súčasnú nepredvídateľnú zmenu cien stavebných materiálov, je možné tento rozpočet považovať za aktuálny iba v období približne 3 mesiace od jeho vyhotovenia. |  | 0 |  | 0 |  |  | znížená |  | 0 | 0 | 0 | 0 | 0 | 512 | K | 1 |  |  |  | ROZPOCET |  |  |  |  | 0 | 0 | 0 | 0 | 0 | 2 | 0 | 512 | -608103481
|  | VP | Práce naviac |  |  |  | 0 | [10 empty] | D | 0 |  |  |  | PN | [10 empty] | 0
| K | [5 empty] | 0 |  |  | znížená | [7 empty] | PN | 1 |  |  |  | PN |  |  |  |  | 0 | 0 | 0 | 0 | 0 | 2 | 0
| K | [5 empty] | 0 |  |  | znížená | [7 empty] | PN | 1 |  |  |  | PN |  |  |  |  | 0 | 0 | 0 | 0 | 0 | 2 | 0
| K | [5 empty] | 0 |  |  | znížená | [7 empty] | PN | 1 |  |  |  | PN |  |  |  |  | 0 | 0 | 0 | 0 | 0 | 2 | 0
| K | [5 empty] | 0 |  |  | znížená | [7 empty] | PN | 1 |  |  |  | PN |  |  |  |  | 0 | 0 | 0 | 0 | 0 | 2 | 0
| K | [5 empty] | 0 |  |  | znížená | [7 empty] | PN | 1 |  |  |  | PN |  |  |  |  | 0 | 0 | 0 | 0 | 0 | 2 | 0

## Zoznam figúr
ZOZNAM FIGÚR
Kód: | 0124
Stavba: | DPB Olejkárska 1
Dátum: | 24. 1. 2024
Kód | Popis | MJ | Výmera
03a | PARKOVISKO2_Nová parkovacia plocha pri vstupe/vjazde do areálu_len čast pri fasade
odkop | +10% |  | 44.412
| "vmera vypocitana pri zamerani +5%" 21*5,4*1,05*0,35 |  | 41.675
| "odkop pri fasada na urovem 60 cm" (3,915+21+5,5)*0,3*0,3 |  | 2.737
odkop | Súčet |  | 44.412
Použitie figúry:
122201101.S | Odkopávka a prekopávka nezapažená v hornine 3, do 100 m3 | m3 | 44.412
122201109.S | Odkopávky a prekopávky nezapažené. Príplatok k cenám za lepivosť horniny 3 | m3 | 22.206
130001101.S | Príplatok k cenám za sťaženie výkopu v blízkosti podzemného vedenia v zastavanej časti - pre všetky triedy | m3 | 44.412
162201101.S | Vodorovné premiestnenie výkopku z horniny 1-4 do 20m | m3 | 44.412
162501102.S | Vodorovné premiestnenie výkopku po spevnenej ceste z horniny tr.1-4, do 100 m3 na vzdialenosť do 3000 m | m3 | 41.675
181101102.S | Úprava pláne v zárezoch v hornine 1-4 so zhutnením | m2 | 126.891
odvoz |  |  | 41.675
| odkop-zasyp |  | 41.675
odvoz | Súčet |  | 41.675
Použitie figúry:
162501102.S | Vodorovné premiestnenie výkopku po spevnenej ceste z horniny tr.1-4, do 100 m3 na vzdialenosť do 3000 m | m3 | 41.675
162501105.S | Vodorovné premiestnenie výkopku po spevnenej ceste z horniny tr.1-4, do 100 m3, príplatok k cene za každých ďalšich a začatých 1000 m | m3 | 1041.875
171201201.S | Uloženie sypaniny na skládky do 100 m3 | m3 | 41.675
171209002.S | Poplatok za skládku - zemina a kamenivo (17 05) ostatné | t | 75.015
plocha_asfalt | +5% |  | 11.55
| 22*0,5*1,05 |  | 11.55
plocha_asfalt | Súčet |  | 11.55
Použitie figúry:
113107142.S | Odstránenie krytu asfaltového v ploche do 200 m2, hr. nad 50 do 100 mm, -0,25000t | m2 | 11.55
113107131.S | Odstránenie krytu v ploche do 200 m2 z betónu prostého, hr. vrstvy do 150 mm, -0,22500t | m2 | 11.55
565171111.S | Podklad z asfaltového betónu AC 16 P s rozprestretím a zhutnením v pruhu š. do 3 m, po zhutnení hr. 100 mm | m2 | 11.55
573231111.S | Postrek asfaltový spojovací bez posypu kamenivom z cestnej emulzie v množstve 0,80 kg/m2 | m2 | 11.55
577144211.S | Asfaltový betón vrstva obrusná AC 11 O v pruhu š. do 3 m z nemodifik. asfaltu tr. I, po zhutnení hr. 50 mm | m2 | 11.55
plocha_bet |  |  | 48.3
plocha_chodnik | +5% |  | 4.111
| "povodny chodnik pri vstupe"3,915*1*1,05 |  | 4.111
plocha_chodnik | Súčet |  | 4.111
plocha_parkoviska |  |  | 126.891
| odkop/0,35 |  | 126.891
plocha_parkoviska | Súčet |  | 126.891
Použitie figúry:
181101102.S | Úprava pláne v zárezoch v hornine 1-4 so zhutnením | m2 | 126.891
564871111.S | Podklad zo štrkodrviny s rozprestretím a zhutnením, po zhutnení hr. 250 mm | m2 | 126.891
596912312.S | Kladenie betónovej dlažby z vegetačných tvárnic hr. 100 mm, do lôžka z kameniva ťaženého, veľkosti do 0,25 m2, plochy nad 50 do 100 m2 | m2 | 113.661
plocha_zamk_dlaz | 5% |  | 13.23
| 21*0,6*1,05 |  | 13.23
plocha_zamk_dlaz | Súčet |  | 13.23
Použitie figúry:
596911221.S | Kladenie betónovej zámkovej dlažby pozemných komunikácií hr. 80 mm pre peších do 50 m2 so zriadením lôžka z kameniva hr. 50 mm | m2 | 13.23
596912312.S | Kladenie betónovej dlažby z vegetačných tvárnic hr. 100 mm, do lôžka z kameniva ťaženého, veľkosti do 0,25 m2, plochy nad 50 do 100 m2 | m2 | 113.661
zasyp |  |  | 2.737
| "odkop pri fasada na urovem 60 cm"(3,915+ 21+5,5)*0,3*0,3 |  | 2.737
zasyp | Súčet |  | 2.737
Použitie figúry:
174101001.S | Zásyp sypaninou so zhutnením jám, šachiet, rýh, zárezov alebo okolo objektov do 100 m3 | m3 | 2.737
162501102.S | Vodorovné premiestnenie výkopku po spevnenej ceste z horniny tr.1-4, do 100 m3 na vzdialenosť do 3000 m | m3 | 41.675