## 1. Krycí list rozpočtu
KRYCÍ LIST ROZPOČTU
| Názov stavby |  |  | Lesná cesta Remitáž -Zlatno-rekonštrukcia | [7 empty] | JKSO
| Názov objektu | [10 empty] | EČO
| Názov časti |  |  | Vetva 2 km.0,7833-0,8333 | [7 empty] | Miesto
[12 empty] | IČO | IČ DPH
| Objednávateľ |  |  | Lesy SR š.p Banská Bystrica
| Projektant |  |  | Ing.Peter Žiak
Zhotoviteľ
|  |  |  | Rozpočet číslo | Spracoval | [6 empty] | Dňa
[5 empty] | Ing.Peter Žiak | [6 empty] | 03.2024
Merné a účelové jednotky
Počet |  |  |  | Náklady / 1 m.j. | Počet |  |  | Náklady / 1 m.j. | Počet |  |  |  | Náklady / 1 m.j.
|  |  | 0 | 0 |  |  | 0 | 0 |  |  |  | 0 |  | 0
|  |  |  | Rozpočtové náklady v |  |  |  | EUR
A |  | Základné rozp. náklady |  |  | B |  | Doplnkové náklady |  | C |  | Vedľajšie rozpočtové náklady
1 | HSV |  | Dodávky |  | 8 | Práca nadčas |  | 0 | 13 | Zariad. staveniska |  |  | 0% | 0
2 |  |  | Montáž |  | 9 | Bez pevnej podl. |  | 0 | 14 | Mimostav. doprava |  |  | 0% | 0
3 | PSV |  | Dodávky |  | 10 | Kultúrna pamiatka |  | 0 | 15 | Územné vplyvy |  |  | 0% | 0
4 |  |  | Montáž | 0 | 11 |  |  | 0 | 16 | Prevádzkové vplyvy |  |  | 0% | 0
5 | "M" |  | Dodávky | 0 |  |  |  |  | 17 | Ostatné |  |  | 0% | 0
6 |  |  | Montáž | 0 |  |  |  |  | 18 | VRN z rozpočtu |  |  |  | 0
7 | ZRN (r. 1-6) |  |  | 0 | 12 | DN (r. 8-11) |  |  | 19 | VRN (r. 13-18) |  |  |  | 0
20 | HZS |  |  | 0 | 21 | Kompl. činnosť |  | 0 | 22 | Ostatné náklady |  |  |  | 0
Projektant | [8 empty] | D |  | Celkové náklady
[9 empty] | 23 | Súčet 7, 12, 19-22 |  |  |  | 0
Dátum a podpis |  |  |  |  | Pečiatka |  |  |  | 24 | 20 | % |  | DPH | 0
Objednávateľ | [8 empty] | 25 | Cena s DPH (r. 23-24) |  |  |  | 0
Dátum a podpis |  |  |  |  | Pečiatka |  |  |  | E |  | Prípočty a odpočty
Zhotoviteľ | [8 empty] | 26 | Dodávky objednávateľa |  |  |  | 0
[9 empty] | 27 | Kĺzavá doložka |  |  |  | 0
Dátum a podpis |  |  |  |  | Pečiatka |  |  |  | 28 | Zvýhodnenie + - |  |  |  | 0

## 1. Rekapitulácia rozpočtu - šta
REKAPITULÁCIA ROZPOČTU
Lesná cesta Remitáž -Zlatno-rekonštrukcia
Objekt: |  | Objednávateľ:
Časť: |  | Zhotoviteľ:
JKSO: |  | Dátum: 03. 2024
Kód | Popis | Dodávka | Montáž | Cena celkom | Hmotnosť celkom | Suť celkom
1 | 2 | 3 | 4 | 5 | 6 | 7
HSV | Práce a dodávky HSV
1 | Zemné práce |  |  | 0
5 | Komunikácie |  |  | 0
9 | Ostatné konštrukcie a práce-búranie |  |  | 0
99 | Presun hmôt HSV |  |  | 0
| Celkom |  |  | 0

## 2. Rozpočet - štandard na šírku
ROZPOČET
Lesná cesta Remitáž -Zlatno-rekonštrukcia
Objekt: | [5 empty] | Objednávateľ:
Časť: | [5 empty] | Zhotoviteľ:
JKSO: | [5 empty] | Dátum: 03. 2024
P.Č. | KCN | Kód položky | Popis | MJ | Množstvo celkom | Cena jednotková | Cena celkom
1 | 2 | 3 | 4 | 5 | 6 | 7 | 8
|  | HSV | Práce a dodávky HSV
|  | 1 | Zemné práce |  |  |  | 0
1 | 001 | 122202202 | Odkopávka a prekopávka nezapazená pre cesty(obočenia, výhybne, rozšírenie cesty), v hornine 3 nad 100 do 1000 m3 | m3 | 480 |  | 0
2 | 001 | 122302209 | Odkopávky a prekopávky nezapažené pre cesty. Príplatok za lepivosť horniny 3 | m3 | 144 |  | 0
3 | 001 | 162301111 | Vodorovné premiestnenie výkopku po nespevnenej ceste z horniny tr.1-4, do 100 m3 na vzdialenosť nad 50 do 500 m | m3 | 480 |  | 0
4 | 001 | 181101102 | Úprava pláne v zárezoch v hornine 1-4 so zhutnením | m2 | 1750 |  | 0
|  | 5 | Komunikácie |  |  |  | 0
5 | 221 | 566501111R | Úprava doterajšieho krytu z kameniva drveného v množstve priemerne 100mm/m2 fr.0-63 30% výmery reprofilácie | m2 | 45 |  | 0
6 | 221 | 564861111 | Podklad zo štrkodrviny fr.0-63 s rozprestrením a zhutnením, hr.po zhutnení 200 mm (odbočenia,výhybne, rozšírenia) | m2 | 3200 |  | 0
7 | 221 | 565161012R | Betón asfaltový po zhutnení AC 16L,III (ABJ,ABS,ABH) hr.60mm | m2 | 150 |  | 0
8 | 221 | 569851111 | Spevnenie krajníc alebo komunikácií pre peších štrkodrvinou,rozprestrenie,zhutnenie,hr.100 mm | m2 | 50 |  | 0
9 | 221 | 573111111 | Postrek asfaltový infiltračný s posypom kamenivom z asfaltu cestného v množstve 0, 60 kg/m2 | m2 | 150 |  | 0
10 | 221 | 573211111 | Postrek asfaltový spojovací bez posypu kamenivom z asfaltu cestného v množstve od 0,50 do 0,70 kg/m2 | m2 | 150 |  | 0
11 | 221 | 577151213 | Betón asfaltový po zhutnení AC 11,O,I (ABJ,ABS,ABH) hr.50mm | m2 | 150 |  | 0
|  | 9 | Ostatné konštrukcie a práce-búranie |  |  |  | 0
12 | 221 | 938909111 | Odstránenie blata, prachu alebo hlineného nánosu, z povrchu podkladu alebo krytu štrkového (30% z plochy cesty) | m2 | 45 |  | 0
13 | 221 | 938909612 | Odstránenie nánosu na krajniciach priem. hr. 100-200 mm, | m2 | 50 |  | 0
14 | 221 | 979082212 | Vodorovná doprava sutiny po suchu s naložením a so zložením na vzdialenosť do 500 m | t | 20 |  | 0
|  | 99 | Presun hmôt HSV |  |  |  | 0
15 | 221 | 998225111 | Presun hmôt pre pozemnú komunikáciu a letisko s krytom asfaltovým akejkoľvek dĺžky objektu | t | 1302 |  | 0
|  |  | Celkom |  |  |  | 0