## Rekapitulace stavby
Export Komplet | [27 empty] | 2.0 | ZAMOK |  |  |  |  | False | False | {122ebe8f-269e-400b-a378-1746f3f0561e}
[33 empty] | 0,01 | 21
[33 empty] | 0,01 | 12
|  | REKAPITULACE STAVBY | [17 empty] | v --- níže se nacházejí doplnkové a pomocné údaje k sestavám --- v | [11 empty] | Návod na vyplnění | 0,001
|  | Kód: |  |  |  |  | K20240807 | [24 empty] | Měnit lze pouze buňky se žlutým podbarvením! 1) na prvním listu Rekapitulace stavby vyplňte v sestavě a) Souhrnný list - údaje o Uchazeči (přenesou se do ostatních sestav i v jiných listech) b) Rekapitulace objektů - potřebné Ostatní náklady 2) na vybraných listech vyplňte v sestavě a) Krycí list - údaje o Uchazeči, pokud se liší od údajů o Uchazeči na Souhrnném listu (údaje se přenesou do ostatních sestav v daném listu) b) Rekapitulace rozpočtu - potřebné Ostatní náklady c) Celkové náklady za stavbu - ceny u položek - množství, pokud má žluté podbarvení - a v případě potřeby poznámku (ta je ve skrytém sloupci) | 0,01
|  | Stavba: |  |  |  |  | ALFAGEN-železniční vlečka-odstranění části vlečky | [25 empty] | 0,01
|  | KSO: | [13 empty] | CC-CZ: | [16 empty] | 0,01
|  | Místo: |  |  |  |  | Areál AL INVEST Břidličná a.s. | [8 empty] | Datum: |  | 7. 8. 2024 | [14 empty] | 0,01
0,01
|  | Zadavatel: | [13 empty] | IČ: | [16 empty] | 0,01
|  |  | AL INVEST Břidličná | [12 empty] | DIČ: | [16 empty] | 0,01
0,01
|  | Uchazeč: | [13 empty] | IČ: |  | Vyplň údaj | [14 empty] | 0,01
|  |  | Vyplň údaj | [12 empty] | DIČ: |  | Vyplň údaj | [14 empty] | 0,01
False
|  | Projektant: | [13 empty] | IČ: | [16 empty] | False
[16 empty] | DIČ: | [16 empty] | True
0,01
|  | Zpracovatel: | [13 empty] | IČ: | [16 empty] | 0,01
|  |  | Ing. Lucie Lukášová | [12 empty] | DIČ: | [16 empty] | False
Poznámka:
|  | Cena bez DPH | [13 empty] | 0
[8 empty] | Sazba daně |  |  | Základ daně |  |  |  |  | Výše daně
|  | DPH |  | základní |  |  |  | 21% |  |  | 0 |  |  |  |  | 0
|  |  |  | snížená |  |  |  | 12% |  |  | 0 |  |  |  |  | 0
|  |  |  | zákl. přenesená |  |  |  | 21% |  |  | 0 |  |  |  |  | 0
|  |  |  | sníž. přenesená |  |  |  | 12% |  |  | 0 |  |  |  |  | 0
|  |  |  | nulová |  |  |  | 0% |  |  | 0 |  |  |  |  | 0
|  | Cena s DPH | [6 empty] | v |  |  | CZK |  |  |  | 0
|  | Projektant | [11 empty] | Zpracovatel
|  | Datum a podpis: | [7 empty] | Razítko |  |  |  | Datum a podpis: |  |  | Razítko
|  | Objednavatel | [11 empty] | Uchazeč
|  | Datum a podpis: | [7 empty] | Razítko |  |  |  | Datum a podpis: |  |  | Razítko
REKAPITULACE OBJEKTŮ STAVBY A SOUPISŮ PRACÍ
| Kód: | [6 empty] | K20240807
| Stavba: | [6 empty] | ALFAGEN-železniční vlečka-odstranění části vlečky
| Místo: | [6 empty] | Areál AL INVEST Břidličná a.s. | [6 empty] | Datum: |  | 7. 8. 2024
| Zadavatel: | [6 empty] | AL INVEST Břidličná | [6 empty] | Projektant: |  |  |  |  | Informatívní údaje z listů zakázek
| Uchazeč: | [13 empty] | Zpracovatel: |  | Ing. Lucie Lukášová
| Kód |  |  |  | Popis | [7 empty] | Cena bez DPH [CZK] |  |  |  |  | Cena s DPH [CZK] | Typ | z toho Ostat. náklady [CZK] | DPH [CZK] | Normohodiny [h] | DPH základní [CZK] | DPH snížená [CZK] | DPH základní přenesená [CZK] | DPH snížená přenesená [CZK] | Základna DPH základní | Základna DPH snížená | Základna DPH zákl. přenesená | Základna DPH sníž. přenesená | Základna DPH nulová
| Náklady z rozpočtů | [11 empty] | 0 |  |  |  |  | 0 |  | 0 | 0 | 0 | 0 | 0 | 0 | 0 | 0 | 0 | 0 | 0 | 0 |  | D | 0 | ###NOIMPORT### | IMPORT | {122ebe8f-269e-400b-a378-1746f3f0561e} | {00000000-0000-0000-0000-000000000000}
/ |  | Příloha 5.1 |  |  |  | Odstranění železniční vlečky | [6 empty] | 0 |  |  |  |  | 0 | STA | 0 | 0 | 0 | 0 | 0 | 0 | 0 | 0 | 0 | 0 | 0 | 0 |  |  | 1 |  | IMPORT | {6b875dc7-f25c-457b-a3dc-46b3aaf4f038} | {122ebe8f-269e-400b-a378-1746f3f0561e} | 2

## Příloha 5.1 - Odstranění ...
{6b875dc7-f25c-457b-a3dc-46b3aaf4f038}
2
| KRYCÍ LIST SOUPISU PRACÍ | [7 empty] | v --- níže se nacházejí doplnkové a pomocné údaje k sestavám --- v | [8 empty] | False
Stavba:
ALFAGEN-železniční vlečka-odstranění části vlečky
Objekt:
Příloha 5.1 - Odstranění železniční vlečky
| KSO: |  |  |  |  | CC-CZ:
| Místo: |  | Areál AL INVEST Břidličná a.s. |  |  | Datum: | 7. 8. 2024
| Zadavatel: |  |  |  |  | IČ:
|  | AL INVEST Břidličná |  |  |  | DIČ:
| Uchazeč: |  |  |  |  | IČ: | Vyplň údaj
|  | Vyplň údaj |  |  |  | DIČ: | Vyplň údaj
| Projektant: |  |  |  |  | IČ:
DIČ:
| Zpracovatel: |  |  |  |  | IČ:
|  | Ing. Lucie Lukášová |  |  |  | DIČ:
Poznámka:
| Cena bez DPH | [5 empty] | 0
|  |  | Základ daně |  |  | Sazba daně | Výše daně
| DPH | základní | 0 |  |  | 21% | 0
|  | snížená | 0 |  |  | 12% | 0
|  | zákl. přenesená | 0 |  |  | 21% | 0
|  | sníž. přenesená | 0 |  |  | 12% | 0
|  | nulová | 0 |  |  | 0% | 0
| Cena s DPH |  |  | v | CZK |  | 0
| Projektant |  |  | Zpracovatel
| Datum a podpis: |  | Razítko | Datum a podpis: |  |  | Razítko
| Objednavatel |  |  | Uchazeč
| Datum a podpis: |  | Razítko | Datum a podpis: |  |  | Razítko
REKAPITULACE ČLENĚNÍ SOUPISU PRACÍ
Stavba:
ALFAGEN-železniční vlečka-odstranění části vlečky
Objekt:
Příloha 5.1 - Odstranění železniční vlečky
Místo: |  |  | Areál AL INVEST Břidličná a.s. |  |  | Datum: | 7. 8. 2024
Zadavatel: |  |  | AL INVEST Břidličná |  |  | Projektant:
Uchazeč: |  |  | Vyplň údaj |  |  | Zpracovatel: | Ing. Lucie Lukášová
Kód dílu - Popis | [6 empty] | Cena celkem [CZK]
Náklady ze soupisu prací | [6 empty] | 0 | [11 empty] | -1
| HSV - Práce a dodávky HSV | [5 empty] | 0
| 1 - Zemní práce | [5 empty] | 0
| 5 - Komunikace pozemní | [5 empty] | 0
| 6 - Úpravy povrchů, podlahy a osazování výplní | [5 empty] | 0
| 9 - Ostatní konstrukce a práce, bourání | [5 empty] | 0
| 997 - Přesun sutě | [5 empty] | 0
| 998 - Přesun hmot | [5 empty] | 0
SOUPIS PRACÍ
Stavba:
ALFAGEN-železniční vlečka-odstranění části vlečky
Objekt:
Příloha 5.1 - Odstranění železniční vlečky
Místo: |  |  | Areál AL INVEST Břidličná a.s. |  |  | Datum: | 7. 8. 2024
Zadavatel: |  |  | AL INVEST Břidličná |  |  | Projektant:
Uchazeč: |  |  | Vyplň údaj |  |  | Zpracovatel: | Ing. Lucie Lukášová
PČ | Typ | Kód | Popis | MJ | Množství | J.cena [CZK] | Cena celkem [CZK] | Cenová soustava |  | DPH | J. Nh [h] | Nh celkem [h] | J. hmotnost [t] | Hmotnost celkem [t] | J. suť [t] | Suť Celkem [t]
Náklady soupisu celkem | [6 empty] | 0 |  |  |  |  | 0 |  | 493.2635 |  | 2347.7953 |  | D | -1 | [7 empty] | 0
| D | HSV | Práce a dodávky HSV |  |  |  | 0 |  |  |  |  | 0 |  | 493.2635 |  | 2347.7953 | 1 | D | 0 | ROZPOCET | [6 empty] | 0
| D | 1 | Zemní práce |  |  |  | 0 |  |  |  |  | 0 |  | 0.0429 |  | 0 | 1 | D | 1 | ROZPOCET | [6 empty] | 0
1 | K | 181151321 | Plošná úprava terénu v zemině skupiny 1 až 4 s urovnáním povrchu bez doplnění ornice souvislé plochy přes 500 m2 při nerovnostech terénu přes 100 do 150 mm v rovině nebo na svahu do 1:5 | m2 | 2145 |  | 0 |  |  | základní |  | 0 | 0 | 0 | 0 | 0 | 4 | K | 2 | ROZPOCET | 0 | 0 | 0 | 0 | 0 | 1 | 0 | 4 | 645921226
2 | K | 181411131 | Založení trávníku na půdě předem připravené plochy do 1000 m2 výsevem včetně utažení parkového v rovině nebo na svahu do 1:5 | m2 | 2145 |  | 0 |  |  | základní |  | 0 | 0 | 0 | 0 | 0 | 4 | K | 2 | ROZPOCET | 0 | 0 | 0 | 0 | 0 | 1 | 0 | 4 | -545409725
3 | M | 00572410 | osivo směs travní parková | kg | 42.9 |  | 0 |  |  | základní |  | 0 | 0.001 | 0.0429 | 0 | 0 | 8 | M | 2 | ROZPOCET | 0 | 0 | 0 | 0 | 0 | 1 | 0 | 4 | 416250110
| D | 5 | Komunikace pozemní |  |  |  | 0 |  |  |  |  | 0 |  | 0 |  | 1693.2023 | 1 | D | 1 | ROZPOCET | [6 empty] | 0
4 | K | 525321111 | Demontáž koleje na pražcích dřevěných soustavy S49 rozdělení c | m | 1352 |  | 0 |  |  | základní |  | 0 | 0 | 0 | 0.33246 | 449.4859 | 4 | K | 2 | ROZPOCET | 0 | 0 | 0 | 0 | 0 | 1 | 0 | 4 | 166537916
5 | K | 525341111 | Demontáž koleje na pražcích betonových soustavy S49 rozdělení c | m | 1772 |  | 0 |  |  | základní |  | 0 | 0 | 0 | 0.35339 | 626.2071 | 4 | K | 2 | ROZPOCET | 0 | 0 | 0 | 0 | 0 | 1 | 0 | 4 | 396240322
6 | K | 535191111 | Demontáž výhybkové opěrky jazykové | kus | 14 |  | 0 |  |  | základní |  | 0 | 0 | 0 | 0.75526 | 10.5736 | 4 | K | 2 | ROZPOCET | 0 | 0 | 0 | 0 | 0 | 1 | 0 | 4 | 1264375365
7 | K | 535621111 | Demontáž kolejového rozvětvení za výhybkou jednoduchou na pražcích dřevěných | m | 40 |  | 0 |  |  | základní |  | 0 | 0 | 0 | 0.3431 | 13.724 | 4 | K | 2 | ROZPOCET | 0 | 0 | 0 | 0 | 0 | 1 | 0 | 4 | -993666783
8 | K | 535621112 | Demontáž kolejového rozvětvení za výhybkou jednoduchou na pražcích betonových | m | 30 |  | 0 |  |  | základní |  | 0 | 0 | 0 | 0.33246 | 9.9738 | 4 | K | 2 | ROZPOCET | 0 | 0 | 0 | 0 | 0 | 1 | 0 | 4 | 1343384556
9 | K | 541291115 | Demontáž čelisťového závěru výhybky jednoduché | kus | 7 |  | 0 |  |  | základní |  | 0 | 0 | 0 | 0.24 | 1.68 | 4 | K | 2 | ROZPOCET | 0 | 0 | 0 | 0 | 0 | 1 | 0 | 4 | 1811251322
10 | K | 541291121 | Demontáž zařízení pro místní stavění výhybky jednoduché | kus | 2 |  | 0 |  |  | základní |  | 0 | 0 | 0 | 0.13 | 0.26 | 4 | K | 2 | ROZPOCET | 0 | 0 | 0 | 0 | 0 | 1 | 0 | 4 | 1721914556
11 | K | 541391211 | Demontáž roštu koleje na pražcích dřevěných rozdělení c | m | 676 |  | 0 |  |  | základní |  | 0 | 0 | 0 | 0.3431 | 231.9356 | 4 | K | 2 | ROZPOCET | 0 | 0 | 0 | 0 | 0 | 1 | 0 | 4 | 837060679
12 | K | 541391221 | Demontáž roštu koleje na pražcích betonových rozdělení c | m | 886 |  | 0 |  |  | základní |  | 0 | 0 | 0 | 0.36403 | 322.5306 | 4 | K | 2 | ROZPOCET | 0 | 0 | 0 | 0 | 0 | 1 | 0 | 4 | 1281474340
13 | K | 541391311 | Demontáž kolejového roštu rozvětvení za výhybkou jednoduchou na pražcích dřevěných | m | 40 |  | 0 |  |  | základní |  | 0 | 0 | 0 | 0.3431 | 13.724 | 4 | K | 2 | ROZPOCET | 0 | 0 | 0 | 0 | 0 | 1 | 0 | 4 | 597499246
14 | K | 541391312 | Demontáž kolejového roštu rozvětvení za výhybkou jednoduchou na pražcích betonových | m | 30 |  | 0 |  |  | základní |  | 0 | 0 | 0 | 0.36403 | 10.9209 | 4 | K | 2 | ROZPOCET | 0 | 0 | 0 | 0 | 0 | 1 | 0 | 4 | -1987182592
15 | K | 541991111 | Demontáž upevňovadel svěrka nebo spona | kus | 4462.857 |  | 0 |  |  | základní |  | 0 | 0 | 0 | 0.00049 | 2.1868 | 4 | K | 2 | ROZPOCET | 0 | 0 | 0 | 0 | 0 | 1 | 0 | 4 | -1346035509
16 | K | 564521111 | Zřízení podsypu nebo podkladu ze sypaniny s rozprostřením, vlhčením, a zhutněním plochy přes 100 m2, po zhutnění tl. 80 mm | m2 | 1012 |  | 0 |  |  | základní |  | 0 | 0 | 0 | 0 | 0 | 4 | K | 2 | ROZPOCET | 0 | 0 | 0 | 0 | 0 | 1 | 0 | 4 | 1712854985
17 | K | 564551111 | Zřízení podsypu nebo podkladu ze sypaniny s rozprostřením, vlhčením, a zhutněním plochy přes 100 m2, po zhutnění tl. 150 mm | m2 | 151 |  | 0 |  |  | základní |  | 0 | 0 | 0 | 0 | 0 | 4 | K | 2 | ROZPOCET | 0 | 0 | 0 | 0 | 0 | 1 | 0 | 4 | 126209726
18 | K | 564561111 | Zřízení podsypu nebo podkladu ze sypaniny s rozprostřením, vlhčením, a zhutněním plochy přes 100 m2, po zhutnění tl. 200 mm | m2 | 224 |  | 0 |  |  | základní |  | 0 | 0 | 0 | 0 | 0 | 4 | K | 2 | ROZPOCET | 0 | 0 | 0 | 0 | 0 | 1 | 0 | 4 | 1264068132
19 | K | 573312411 | Prolití podkladu nebo krytu z kameniva asfaltem, v množství 5,00 kg/m2 | m2 | 151 |  | 0 |  |  | základní |  | 0 | 0 | 0 | 0 | 0 | 4 | K | 2 | ROZPOCET | 0 | 0 | 0 | 0 | 0 | 1 | 0 | 4 | -508954191
20 | K | 576146311 | Asfaltový koberec otevřený AKO 16 (AKOH) s rozprostřením a se zhutněním z nemodifikovaného asfaltu v pruhu šířky do 3 m, po zhutnění tl. 50 mm | m2 | 151 |  | 0 |  |  | základní |  | 0 | 0 | 0 | 0 | 0 | 4 | K | 2 | ROZPOCET | 0 | 0 | 0 | 0 | 0 | 1 | 0 | 4 | -880367247
21 | K | 577143111 | Asfaltový beton vrstva obrusná ACO 8 (ABJ) s rozprostřením a se zhutněním z nemodifikovaného asfaltu v pruhu šířky do 3 m, po zhutnění tl. 50 mm | m2 | 151 |  | 0 |  |  | základní |  | 0 | 0 | 0 | 0 | 0 | 4 | K | 2 | ROZPOCET | 0 | 0 | 0 | 0 | 0 | 1 | 0 | 4 | 902637335
22 | K | 581131316 | Kryt cementobetonový silničních komunikací skupiny CB III tl. 200 mm | m2 | 1012 |  | 0 |  |  | základní |  | 0 | 0 | 0 | 0 | 0 | 4 | K | 2 | ROZPOCET | 0 | 0 | 0 | 0 | 0 | 1 | 0 | 4 | -1934956348
| D | 6 | Úpravy povrchů, podlahy a osazování výplní |  |  |  | 0 |  |  |  |  | 0 |  | 10.5873 |  | 0 | 1 | D | 1 | ROZPOCET | [6 empty] | 0
23 | K | 631362021 | Výztuž mazanin ze svařovaných sítí z drátů typu KARI | t | 9.962 |  | 0 |  |  | základní |  | 0 | 1.0628 | 10.5873 | 0 | 0 | 4 | K | 2 | ROZPOCET | 0 | 0 | 0 | 0 | 0 | 1 | 0 | 4 | 1028076905
| D | 9 | Ostatní konstrukce a práce, bourání |  |  |  | 0 |  |  |  |  | 0 |  | 0.00832 |  | 654.593 | 1 | D | 1 | ROZPOCET | [6 empty] | 0
24 | K | 921901571 | Demontáž přejezdů pro zavazadlové a poštovní vozíky silničních přes jednu železniční kolej s ochrannými dřevěnými prahy a s přejezdovou vozovkou s dvouvrstvým živičným kobercem tl. 80-100 mm | m | 206.1 |  | 0 |  |  | základní |  | 0 | 0 | 0 | 1.54 | 317.394 | 4 | K | 2 | ROZPOCET | 0 | 0 | 0 | 0 | 0 | 1 | 0 | 4 | -725034318
25 | K | 921901572 | Demontáž přejezdů pro zavazadlové a poštovní vozíky silničních přes jednu železniční kolej s ochrannými dřevěnými prahy a s přejezdovou vozovkou dlážděnou z drobných kostek | m | 41 |  | 0 |  |  | základní |  | 0 | 0 | 0 | 2.03 | 83.23 | 4 | K | 2 | ROZPOCET | 0 | 0 | 0 | 0 | 0 | 1 | 0 | 4 | 932582512
26 | K | 921901573 | Demontáž přejezdů pro zavazadlové a poštovní vozíky silničních přes jednu železniční kolej s ochrannými dřevěnými prahy a s přejezdovou vozovkou z panelů ze železobetonu | m | 98 |  | 0 |  |  | základní |  | 0 | 0 | 0 | 2.53 | 247.94 | 4 | K | 2 | ROZPOCET | 0 | 0 | 0 | 0 | 0 | 1 | 0 | 4 | -1914045760
27 | K | 925901311 | Rozebrání kolejového zarážedla z kolejnice jakéhokoliv tvaru | kus | 2 |  | 0 |  |  | základní |  | 0 | 0.00416 | 0.00832 | 2.977 | 5.954 | 4 | K | 2 | ROZPOCET | 0 | 0 | 0 | 0 | 0 | 1 | 0 | 4 | -458933894
28 | K | 926931198 | Demontáž traťové značky osazené na sloupku označníku | kus | 4 |  | 0 |  |  | základní |  | 0 | 0 | 0 | 0.003 | 0.012 | 4 | K | 2 | ROZPOCET | 0 | 0 | 0 | 0 | 0 | 1 | 0 | 4 | -1112434862
29 | K | 926931202 | Demontáž traťové značky osazené na sloupku tabulky s křížem | kus | 18 |  | 0 |  |  | základní |  | 0 | 0 | 0 | 0.003 | 0.054 | 4 | K | 2 | ROZPOCET | 0 | 0 | 0 | 0 | 0 | 1 | 0 | 4 | -715212264
30 | K | 926931203 | Demontáž traťové značky osazené na sloupku lichoběžníkové tabule | kus | 3 |  | 0 |  |  | základní |  | 0 | 0 | 0 | 0.003 | 0.009 | 4 | K | 2 | ROZPOCET | 0 | 0 | 0 | 0 | 0 | 1 | 0 | 4 | -767678135
| D | 997 | Přesun sutě |  |  |  | 0 |  |  |  |  | 0 |  | 0 |  | 0 | 1 | D | 1 | ROZPOCET | [6 empty] | 0
31 | K | 9970136NC3 | Poplatek za uložení stavebního odpadu na skládce (skládkovné) zeminy a kamení zatříděného do Katalogu odpadů pod kódem 17 05 04 | t | 155 |  | 0 |  |  | základní |  | 0 | 0 | 0 | 0 | 0 | 4 | K | 2 | ROZPOCET | 0 | 0 | 0 | 0 | 0 | 1 | 0 | 4 | 502609485
32 | K | 997013862 | Poplatek za uložení stavebního odpadu na recyklační skládce (skládkovné) z armovaného betonu zatříděného do Katalogu odpadů pod kódem 17 01 01 | t | 282 |  | 0 |  |  | základní |  | 0 | 0 | 0 | 0 | 0 | 4 | K | 2 | ROZPOCET | 0 | 0 | 0 | 0 | 0 | 1 | 0 | 4 | 1674805627
33 | K | 9970138NC1 | Poplatek za uložení stavebního odpadu na skládce (skládkovné) dřevěného zatříděného do Katalogu odpadů pod kódem 17 02 01 | t | 102 |  | 0 |  |  | základní |  | 0 | 0 | 0 | 0 | 0 | 4 | K | 2 | ROZPOCET | 0 | 0 | 0 | 0 | 0 | 1 | 0 | 4 | -1230290357
39 | K | 9970138NC2 | Likvidace kovového odpadu | t | 159.936 |  | 0 |  |  | základní |  | 0 | 0 | 0 | 0 | 0 | 4 | K | 2 | ROZPOCET | 0 | 0 | 0 | 0 | 0 | 1 | 0 | 4 | -630860458
34 | K | 997241532 | Doprava vybouraných hmot, konstrukcí nebo suti pro dráhy kolejové vodorovné přemístění suti na vzdálenost do 7 km | t | 539 |  | 0 |  |  | základní |  | 0 | 0 | 0 | 0 | 0 | 4 | K | 2 | ROZPOCET | 0 | 0 | 0 | 0 | 0 | 1 | 0 | 4 | -1894038672
35 | K | 997241535 | Doprava vybouraných hmot, konstrukcí nebo suti pro dráhy kolejové vodorovné přemístění suti na vzdálenost Příplatek k ceně za každý další započatý 1 km přes 7 km | t | 8481 |  | 0 |  |  | základní |  | 0 | 0 | 0 | 0 | 0 | 4 | K | 2 | ROZPOCET | 0 | 0 | 0 | 0 | 0 | 1 | 0 | 4 | 1597880930
| D | 998 | Přesun hmot |  |  |  | 0 |  |  |  |  | 0 |  | 482.625 |  | 0 | 1 | D | 1 | ROZPOCET | [6 empty] | 0
36 | K | 998225111 | Přesun hmot pro komunikace s krytem z kameniva, monolitickým betonovým nebo živičným dopravní vzdálenost do 200 m jakékoliv délky objektu | t | 307.416 |  | 0 |  |  | základní |  | 0 | 0 | 0 | 0 | 0 | 4 | K | 2 | ROZPOCET | 0 | 0 | 0 | 0 | 0 | 1 | 0 | 4 | 138567971
37 | K | 998225191 | Přesun hmot pro komunikace s krytem z kameniva, monolitickým betonovým nebo živičným Příplatek k ceně za zvětšený přesun přes vymezenou vodorovnou dopravní vzdálenost do 1000 m | t | 307.416 |  | 0 |  |  | základní |  | 0 | 0 | 0 | 0 | 0 | 4 | K | 2 | ROZPOCET | 0 | 0 | 0 | 0 | 0 | 1 | 0 | 4 | -1136481023
38 | M | 10364100 | zemina pro terénní úpravy - tříděná | t | 482.625 |  | 0 |  |  | základní |  | 0 | 1 | 482.625 | 0 | 0 | 8 | M | 2 | ROZPOCET | 0 | 0 | 0 | 0 | 0 | 1 | 0 | 4 | -968845874