## Príloha č. 1 KZ
Príloha č. 1 Kúpnej zmluvy - Cenová ponuka predávajúceho ako uchádzača vo verejnom obstarávaní
Položka | Počet kusov | Jenotková cena bez DPH | Spolu bez DPH za požadované množstvo | Názov typového označenia produktu - produktové číslo PN | Odkaz na parametre
Mini PC | 2 |  | 0 |  | zobraziť parametre
Nabíjačka typ 1 | 2 |  | 0 |  | zobraziť parametre
Nabíjačka typ 2 | 1 |  | 0 |  | zobraziť parametre
USB kábel typ 1 | 4 |  | 0 |  | zobraziť parametre
USB kábel typ 2 | 2 |  | 0 |  | zobraziť parametre
USB kábel typ 3 | 2 |  | 0 |  | zobraziť parametre
USB kábel typ 4 | 2 |  | 0 |  | zobraziť parametre
|  | Cena spolu bez DPH celkom: | 0 | Kriterium vyhodnotenia ponúk.
|  | Sadzba DPH: | 20%
|  | Celkom spolu s DPH: | 0

## Špecifikácia položiek
Opis predmetu zákazky - technické požiadavky k jednotlivým položkám |  | Do tohto stĺpca ("C") uchádzač uvedie ku každému produktu v prvom riadku názov značky, model produktu a produktové číslo (PN) a do ďalších riadkov uvedie parametre, ich presné hodnoty - v prípade číselnej hodnoty uviesť jej skutočnosť, nie rozsah ("min.", "max." a pod.) ním ponúkaného produktu - ktorými chce poukázať, že spĺňa verejným obstarávateľom požadované parametre.
Mini PC | 2 kusy
Parameter | Typ / parameter - minimálna hodnota / ks | Typ produktu / parameter - ponuka
Značka, model, PN
Veľkosť PC skrine: | • mini ITX
Procesor: | • s výkonom min. 5 000 bodov v benchmarku PassMark - CPU Mark (ku dňu zverejnenia výzvy)
Operačná pamäť: | • min. 8 GB RAM typu DDR4 alebo vyšší
Úložný priestor: | • min. 256 GB SSD s rozhraním M.2
Vstupno-výstupné porty: | • min. 4x integrované USB-A (z toho min. 2x USB 3.2 Gen 1 alebo vyššie) • min. 2x grafické výstupy (z toho min. 1x integrovaný HDMI)
Komunikačné rozhrania: | • integrovaný sieťový adaptér s RJ-45 portom s rýchlosťou min. 1 Gb/s
Výbava: | • min. 3 m HDMI kábel súčasťou dodávky • set bezdrôtovej myši a klávesnice so slovenskou lokalizáciou súčasťou dodávky
Operačný systém: | • Mini PC kompatibilný s Windows 11 • s nainštalovaným OS alebo bez OS
Záručná doba: | • min. 2 roky
Nabíjačka typ 1 | 2 kusy
Parameter | Typ / parameter - minimálna hodnota / ks | Typ produktu / parameter - ponuka
Značka, model, PN
Typ: | • nabíjačka do siete pre mobily / tablety / notebooky
Celkový výkon: | • min. 140 W
Počet a typ výstupov: | • min. 2x USB-A • min. 3x USB-C
Vlastnosti a funkcie: | • podpora rýchlonabíjania (min. 15 W na jeden výstup) • technológia GaN • prepäťová ochrana • podpäťová ochrana • informačný displej ukazujúci aktuálny výkon nabíjania
Záručná doba: | • min. 2 roky
Nabíjačka typ 2 | 1 kus
Parameter | Typ / parameter - minimálna hodnota / ks | Typ produktu / parameter - ponuka
Značka, model, PN
Typ: | • bezdrôtová nabíjacia podložka pre mobily
Celkový výkon: | • min. 15 W
Vstup nabíjacej podložky: | • USB-C
Vlastnosti a funkcie: | • prepäťová ochrana • podpäťová ochrana • regulácia teploty • podpora bezdrôtového nabíjania pre Android i iPhone telefóny
Záručná doba: | • min. 2 roky
USB kábel typ 1 | 4 kusy
Parameter | Typ / parameter - minimálna hodnota / ks | Typ produktu / parameter - ponuka
Značka, model, PN
Typ kábla: | • USB-C na USB-C prepojovací kábel
Typ USB konektorov: | • 2x samec USB-C štandardu USB 2.0 alebo vyšší • rovné zakončenie
Dĺžka: | • min. 3 m
Power delivery: | • min. 60 W
Záručná doba: | • min. 2 roky
USB kábel typ 2 | 2 kusy
Parameter | Typ / parameter - minimálna hodnota / ks | Typ produktu / parameter - ponuka
Značka, model, PN
Typ kábla: | • USB-C na Lightning prepojovací kábel
Typ USB konektorov: | • 1x samec USB-C štandardu USB 2.0 alebo vyšší • 1x samec Lightning
Dĺžka: | • min. 3 m
Power delivery: | • min. 60 W
Záručná doba: | • min. 2 roky
USB kábel typ 3 | 2 kusy
Parameter | Typ / parameter - minimálna hodnota / ks | Typ produktu / parameter - ponuka
Značka, model, PN
Typ kábla: | • USB-C na USB-A prepojovací kábel
Typ USB konektorov: | • 1x samec USB-C štandardu USB 2.0 alebo vyšší • 1x samec USB-A štandardu USB 2.0 alebo vyšší • rovné zakončenie
Dĺžka: | • min. 3 m
Power delivery: | • min. 60 W
Záručná doba: | • min. 2 roky
USB kábel typ 4 | 2 kusy
Parameter | Typ / parameter - minimálna hodnota / ks | Typ produktu / parameter - ponuka
Značka, model, PN
Typ kábla: | • USB-A na USB mini-B prepojovací kábel
Typ USB konektorov: | • 1x samec USB-A štandardu USB 2.0 alebo vyšší • 1x samec USB mini-B štandardu USB 2.0 alebo vyšší • rovné zakončenie
Dĺžka: | • min. 3 m
Záručná doba: | • min. 2 roky