## 6. Zadanie - na výšku
ZADANIE
Stavba: |  | Rekonštrukcia skladu
Objekt: |  | Stavebné práce - oprávnené
Objednávateľ: |  | Slovenský Červený kríž územný spolok Lučenec
Zhotoviteľ: |  |  |  |  | Spracoval:
Miesto: |  | Lučenec - ul.Zvolenská cesta č.27,č.p. 2374,237 |  |  | Dátum:
Č. | KCN | Kód položky | Popis | MJ | Množstvo celkom | Cena jednotková | Cena celkom
1 | 2 | 3 | 4 | 5 | 6 | 7 | 8
|  | HSV | Práce a dodávky HSV
|  | 1 | Zemné práce
1 | R | 121101111.S | Odstránenie ornice s vodor. premiestn. na hromady, so zložením na vzdialenosť do 100 m a do 100m3 | m3 | 12
2 | R | 122201109.S | Odkopávky a prekopávky nezapažené. Príplatok k cenám za lepivosť horniny 3 | m3 | 12
3 | R | 132201101.S | Výkop ryhy do šírky 600 mm v horn.3 do 100 m3 | m3 | 19.45
4 | R | 132201109.S | Príplatok k cene za lepivosť pri hĺbení rýh šírky do 600 mm zapažených i nezapažených s urovnaním dna v hornine 3 | m3 | 19.45
5 | R | 162201102.S | Vodorovné premiestnenie výkopku z horniny 1-4 nad 20-50m | m3 | 31.45
|  | 2 | Zakladanie
6 | R | 271571111.S | Vankúše zhutnené pod základy zo štrkopiesku | m3 | 2.122
7 | 011 | 273321311.S | Betón základových dosiek, železový (bez výstuže), tr. C 16/20 | m3 | 3.71
8 | 011 | 273351215.S | Debnenie stien základových dosiek, zhotovenie-dielce | m2 | 6.36
9 | 011 | 273351216.S | Debnenie stien základových dosiek, odstránenie-dielce | m2 | 6.36
10 | 011 | 273362021.S | Výstuž základových dosiek zo zvár. sietí KARI | t | 0.213
11 | R | 274271304 | Murivo základových pásov (m3) PREMAC 50x40x25 s betónovou výplňou C 16/20 hr. 400 mm | m3 | 7.076
12 | R | 274313612.S | Betón základových pásov, prostý tr. C 20/25 | m3 | 9.19
13 | R | 274361825 | Výstuž pre murivo základových pásov PREMAC s betónovou výplňou z ocele B500 (10505) | t | 0.119
14 | R | 275321312.S | Betón základových pätiek, železový (bez výstuže), tr. C 20/25 | m3 | 0.48
15 | R | 275362021.S | Výstuž základových pätiek zo zvár. sietí KARI | t | 0.012
|  | 3 | Zvislé a kompletné konštrukcie
16 | 011 | 311272564 | Murivo nosné (m3) z tvárnic YTONG Statik hr. 375 mm P4-550 PD, na MVC a maltu YTONG (375x249x499) | m3 | 11.54
17 | 011 | 311272564-r | Murivo nosné (m3) z tvárnic YTONG Statik hr. 375 mm P4-550 PD, na MVC a maltu YTONG (375x249x499)- otvor | m3 | 8.507
18 | R | 311361825 | Výstuž pre pilier nosný PREMAC s betónovou výplňou z ocele B500 (10505) | t | 0.14
19 | R | 317161575.S | Pórobetónový preklad nosný šírky 375 mm, výšky 249 mm, dĺžky 2250 mm | ks | 1
20 | R | 317321315.S | Betón prekladov železový (bez výstuže) tr. C 20/25 | m3 | 4.702
21 | R | 317351101.S | Debnenie klenbových pásov valcových vrátane podpernej konštrukcie do výšky 4m zhotovenie | m2 | 37.286
22 | R | 317351102.S | Debnenie klenbových pásov valcových vrátane podpernej konštrukcie do výšky 4m odstránenie | m2 | 37.286
23 | R | 317361821.S | Výstuž prekladov z ocele B500 (10505) | t | 0.272
24 | R | 331270011 | Murivo pilierov a stĺpov z debniacich tvárnic PREMAC 300x300x250 s betónovou výplňou C 16/20 | m3 | 1.17
25 | R | 342272104 | Priečky z tvárnic YTONG hr. 150 mm P2-500 hladkých, na MVC a maltu YTONG (150x249x599) | m2 | 13.473
|  | 4 | Vodorovné konštrukcie
26 | R | 417321414.S | Betón stužujúcich pásov a vencov železový tr. C 16/20 | m3 | 6.79
27 | R | 417351115.S | Debnenie bočníc stužujúcich pásov a vencov vrátane vzpier zhotovenie | m2 | 45.3
28 | R | 417351116.S | Debnenie bočníc stužujúcich pásov a vencov vrátane vzpier odstránenie | m2 | 45.3
29 | R | 417361821.S | Výstuž stužujúcich pásov a vencov z betonárskej ocele B500 (10505) | t | 0.199
30 | R | 417391151.S | Montáž obkladu betónových konštrukcií vykonaný súčasne s betónovaním extrudovaným polystyrénom | m2 | 16.98
31 | 283 | 283750001800 | Doska XPS STYRODUR 3000 CS hr. 50 mm, zakladanie stavieb, podlahy, obrátené ploché strechy, ISOVER | m2 | 16.989
|  | 6 | Úpravy povrchov, podlahy, osadenie
32 | R | 612460121.S | Príprava vnútorného podkladu stien penetráciou základnou | m2 | 173.55
33 | 011 | 612460203.S | Vnútorná omietka stien vápenná jadrová (hrubá), hr. 20 mm | m2 | 2.08
34 | R | 612460385.S | Vnútorná omietka stien vápennocementová štuková | m2 | 173.55
35 | R | 612481119.S | Potiahnutie vnútorných stien sklotextílnou mriežkou s celoplošným prilepením | m2 | 173.55
36 | R | 621460121.S | Príprava vonkajšieho podkladu podhľadov penetráciou základnou | m2 | 141.63
37 | 011 | 622464211 | Vonkajšia omietka stien tenkovrstvová BAUMIT, akrylátová, Baumit GranoporTop, škrabaná, hr. 1,5 mm | m2 | 175.6
38 | 011 | 622466116 | Príprava vonkajšieho podkladu stien BAUMIT, Univerzálny základ (Baumit UniPrimer) | m2 | 175.6
39 | R | 631313661.S | Mazanina z betónu prostého (m3) tr. C 20/25 hr.nad 50 do 120 mm | m3 | 4.415
40 | R | 631362021.S | Výstuž mazanín z betónov (z kameniva) a z ľahkých betónov zo zváraných sietí z drôtov typu KARI | t | 0.309
41 | R | 632452611.S | Cementová samonivelizačná stierka, pevnosti v tlaku 20 MPa, hr. 3 mm | m2 | 88.3
42 | 760 | 642942111.S | Osadenie oceľovej dverovej zárubne alebo rámu, plochy otvoru do 2,5 m2 | ks | 3
43 | 553 | 553310005100.S | Zárubňa oceľová oblá šxvxhr 800x1970x60 mm L | ks | 2
44 | 553 | 553310005200.S | Zárubňa oceľová oblá šxvxhr 800x1970x60 mm P | ks | 1
45 | R | 648991113.S | Osadenie parapetných dosiek z plastických a poloplast., hmôt, š. nad 200 mm | m | 9.26
46 | 611 | 611560000300.S | Parapetná doska plastová, šírka 250 mm, komôrková vnútorná, zlatý dub, mramor, mahagon, svetlý buk, orech | m | 9.26
47 | 611 | 611560000800.S | Plastové krytky k vnútorným parapetom plastovým, pár, vo farbe biela, mramor, zlatý dub, buk, mahagón, orech | ks | 5
|  | 9 | Ostatné konštrukcie a práce-búranie
48 | R | 941941031.S | Montáž lešenia ľahkého pracovného radového s podlahami šírky od 0,80 do 1,00 m, výšky do 10 m | m2 | 131.6
49 | R | 941941831.S | Demontáž lešenia ľahkého pracovného radového s podlahami šírky nad 0,80 do 1,00 m, výšky do 10 m | m2 | 131.6
50 | R | 941955001.S | Lešenie ľahké pracovné pomocné, s výškou lešeňovej podlahy do 1,20 m | m2 | 173
51 | R | 952901111.S | Vyčistenie budov pri výške podlaží do 4 m | m2 | 173
52 | 011 | 953995113 | BAUMIT Rohová lišta z PVC | m | 71.86
53 | 011 | 953995183 | BAUMIT Okenný a dverový dilatačný profil Basic (plastový) | m | 32.26
54 | R | 953996616 | Začisťovací okenný profil s tkaninou 6 mm (plastový) | m | 54.1
55 | 013 | 962031132.S | Búranie priečok alebo vybúranie otvorov plochy nad 4 m2 z tehál pálených, plných alebo dutých hr. do 170 mm, -0,19600t | m2 | 25.53
56 | 013 | 979011111.S | Zvislá doprava sutiny a vybúraných hmôt za prvé podlažie nad alebo pod základným podlažím | t | 7.16
57 | 013 | 979081111.S | Odvoz sutiny a vybúraných hmôt na skládku do 1 km | t | 7.16
58 | 013 | 979081121.S | Odvoz sutiny a vybúraných hmôt na skládku za každý ďalší 1 km | t | 7.16
59 | 013 | 979082111.S | Vnútrostavenisková doprava sutiny a vybúraných hmôt do 10 m | t | 7.16
60 | 013 | 979089012.S | Poplatok za skládku - betón, tehly, dlaždice (17 01) ostatné | t | 7.16
61 | 013 | 979089412.S | Poplatok za skládku - izolačné materiály a materiály obsahujúce azbest (17 06), ostatné | t | 1.8
|  | 99 | Presun hmôt HSV
62 | R | 998011001.S | Presun hmôt pre budovy (801, 803, 812), zvislá konštr. z tehál, tvárnic, z kovu výšky do 6 m | t | 25.627
|  | PSV | Práce a dodávky PSV
|  | 711 | Izolácie proti vode a vlhkosti
63 | R | 711111001.S | Zhotovenie izolácie proti zemnej vlhkosti vodorovná náterom penetračným za studena | m2 | 88.3
64 | 246 | 246170000900.S | Lak asfaltový penetračný | t | 0.099
65 | R | 711141559.S | Zhotovenie izolácie proti zemnej vlhkosti a tlakovej vode vodorovná NAIP pritavením | m2 | 88.3
66 | 628 | 628310001000 | Pás asfaltový HYDROBIT V 60 S 35 pre spodné vrstvy hydroizolačných systémov, ICOPAL | m2 | 97.13
67 | R | 998711101.S | Presun hmôt pre izoláciu proti vode v objektoch výšky do 6 m | t | 0.425
|  | 712 | Izolácie striech, povlakové krytiny
68 | R | 712290010.S | Zhotovenie parozábrany | m2 | 88.3
69 | 283 | 283230007300.S | Parozábrana hr. 0,15 mm | m2 | 104.194
70 | R | 998712101.S | Presun hmôt pre izoláciu povlakovej krytiny v objektoch výšky do 6 m | t | 0.013
|  | 762 | Konštrukcie tesárske
71 | 762 | 762342812.S | Demontáž latovania striech so sklonom do 60° pri osovej vzdialenosti lát 0,22 - 0,50 m, -0,00500 t | m2 | 79.86
72 | R | 762421500.S | Montáž obloženia stropov, podkladový rošt | m | 768
73 | 605 | 605330003000.S | Laty zo smrekovca akosť A prierez do 25 cm2, dĺ. 2010-3000 mm | m3 | 0.728
74 | R | 762495000.S | Spojovacie prostriedky pre olištovanie škár, obloženie stropov, strešných podhľadov a stien - klince, závrtky | m2 | 255.972
75 | R | 762841210.S | Montáž podbíjania stropov a striech rovných z OSB dosiek na zraz | m2 | 92.022
76 | 607 | 607260000300.S | Doska OSB nebrúsená hr. 18 mm | m2 | 44
77 | R | 762895005.S | Spojovacie prostriedky pre záklop, stropnice, podbíjanie - klince, svorky | m3 | 1.656
|  | 763 | Konštrukcie - drevostavby
78 | R | 763138211 | Podhľad SDK Rigips RF 12.5 mm závesný, jednoúrovňová oceľová podkonštrukcia CD | m2 | 88.3
79 | R | 763732112.S | Montáž strešnej konštrukcie z väzníkov priehradových, konštrukčnej dĺžky do 18 m | m | 184
80 | 612 | 612220000500.S | Väzník strešný drevený priehradový s členitým pôdorysom, pre rodiné domy | m2 | 149.85
|  | 764 | Konštrukcie klampiarske
81 | 764 | 764313281.S | Krytiny hladké z pozinkovaného farbeného PZf plechu, zo zvitkov šírky 670 mm, sklon do 30° | m2 | 164.83
82 | R | 764751112.S | Zvodová rúra kruhová pozink farebný vrátane príslušenstva, priemer 100 mm | m | 7.8
83 | R | 764751132.S | Koleno zvodovej rúry pozink farebný, priemer 100 mm | ks | 9
84 | R | 764761122.S | Žľab pododkvapový polkruhový pozink farebný vrátane čela, hákov, rohov, kútov, r.š. 330 mm | m | 14.4
85 | R | 764761232.S | Kotlík žľabový oválny pozink farebný, rozmer (r.š./D) 330/100 mm | ks | 3
86 | R | 998764101.S | Presun hmôt pre konštrukcie klampiarske v objektoch výšky do 6 m | t | 1.502
|  | 765 | Konštrukcie - krytiny tvrdé
87 | 765 | 765323830.S | Demontáž vlnoviek z azbestocementu do sute na drevenej alebo oceľovej konštrukcii, sklon do 45°,-0,02200 t | m2 | 79.86
88 | 765 | 998765101.S | Presun hmôt pre tvrdé krytiny v objektoch výšky do 6 m | t | 0.013
|  | 766 | Konštrukcie stolárske
89 | R | 766621081.S | Montáž okna plastového a zasklených plastových stien na PUR penu | m | 33.6
90 | 611 | 611410007000.S | Plastové okná a plastové zasklené steny , izolačné trojsklo, 6 komorový profil | m2 | 14.31
91 | 760 | 766621405.S | Montáž zdvižno posuvných a sklopno posuvných plastových dverí s hydroizolačnými ISO páskami (exteriérová a interiérová) | m | 8.84
92 | 611 | 611410010400.S | Plastové okno dvojkrídlové OS+O, vxš 2100x2320 mm, izolačné trojsklo, 6 komorový profil | ks | 1
93 | R | 766641161.S | Montáž dverí plastových, vchodových, 1 m obvodu dverí | m | 6.2
94 | 611 | 611720000945.S | Dvere vstupné plastové 1000*2100 mm , | ks | 1
95 | 760 | 766662112.S | Montáž dverového krídla otočného jednokrídlového poldrážkového, do existujúcej zárubne, vrátane kovania | ks | 3
96 | 549 | 549150000600.S | Kľučka dverová a rozeta 2x, nehrdzavejúca oceľ, povrch nerez brúsený | ks | 3
97 | 611 | 611610000400.S | Dvere vnútorné jednokrídlové, šírka 600-900 mm, výplň papierová voština, povrch fólia, plné | ks | 3
98 | R | 998766101.S | Presun hmot pre konštrukcie stolárske v objektoch výšky do 6 m | t | 0.223
|  | 767 | Konštrukcie doplnkové kovové
99 | R | 767658345.S | Montáž sekcionálnej brány pozink farebný plochy nad 9 do 13 m2 | ks | 1
100 | 553 | 553410061660.S | Brána sekcionálna zateplená pozink farebný s elektrickým pohonom a integrovanými dverami, hrúbka panelu 40 mm, vxš 2500x2500 mm | ks | 1
101 | R | 998767101.S | Presun hmôt pre kovové stavebné doplnkové konštrukcie v objektoch výšky do 6 m | t | 0.226
|  | 771 | Podlahy z dlaždíc
102 | R | 771415014.S | Montáž soklíkov z obkladačiek do tmelu | m | 61.42
103 | R | 771575109.S | Montáž podláh z dlaždíc keramických do tmelu veľ. 300 x 300 mm | m2 | 88.3
104 | 597 | 597740001600.S | Dlaždice keramické, podľa výberu investora | m2 | 97.13
|  | 781 | Obklady
106 | R | 781445017.S | Montáž obkladov vnútor. stien z obkladačiek kladených do tmelu veľ. 300x200 mm | m2 | 10.24
107 | 597 | 597640000700.S | Obkladačky keramické glazované jednofarebné , podľa výberu investora | m2 | 11.264
|  | 783 | Nátery
108 | R | 783782404.S | Nátery tesárskych konštrukcií, povrchová impregnácia proti drevokaznému hmyzu, hubám a plesniam, jednonásobná | m2 | 92.16
|  | 784 | Maľby
109 | R | 784410100.S | Penetrovanie jednonásobné jemnozrnných podkladov výšky do 3,80 m | m2 | 247.99
110 | R | 784452471.S | Maľby z maliarskych zmesí na vodnej báze, ručne nanášané tónované s bielym stropom dvojnásobné na jemnozrnný podklad výšky do 3,80 m | m2 | 247.99
Celkom