## Ceník
příloha č.1 - Technická specifikace a ceník
smlouva č. 24/xxx/3062
Číslo materiálu | Název materiálu | počet sad | cena za sadu (Kč bez DPH) | cena celkem (Kč bez DPH) včetně všech nákladů na dopravu a balné
6978200000180 | VÝPALKY GENERÁLNÍ OPRAVY KT8 /SADA/ | 2 |  | 0
Obsah sady výpalků na vozy KT8D5RN2 je uveden v kusovníku, který je nedílnou součástí této technické specifikace.
Požadavky na značení dodaných výrobků:
Každá sada musí být zvlášť zabalená a řádně označená.
Přičemž každý výrobek v sadě musí být označený pozicí v kusovníku, číslem výkresu a počtem kusů

## Kusovník
KUSOVNÍK smlouvy č. 24/xxx/3062
KT8D5RN2 | Číslo výkresu | Název | Materiál | celkové množství na1 vůz
Fabiony a nadedveřní kryty: 16C00898,16C01050 | 16C00767c | ZÁKLADNA KRYTU | S235JR | 2
| 16C00768a | BOČNICE PRAVÁ | S235JR | 6
| 16C00769a | BOČNICE LEVÁ | S235JR | 2
| 16C00770a | LIŠTA SPODNÍ | S235JR | 4
| 16C00771/1a | LIŠTA PRAVÁ | S235JR | 8
| 16C00771/2a | LIŠTA PRAVÁ | S235JR | 8
| 16C00773 | NÁVAREK | S235JR | 26
| 16C00774 | ÚCHYT VZPĚRY | S235JR | 20
| 16C00776a | PLECH DVÍŘEK | S235JR | 4
| 16C00777 | PODLOŽKA | S235JR | 20
| 16C00778 | KOLEJNICE | S235JR | 6
| 16C00896 | ÚCHYT VZPĚRY | S235JR | 20
| 16C00901c | ZÁKLADNA KRYTU | S235JR | 4
| 16C00902a | BOČNICE LEVÁ | S235JR | 6
| 16C00903a | LIŠTA SPODNÍ | S235JR | 6
| 16C00906a | PLECH DVÍŘEK | S235JR | 4
| 16C00937 | PATKA | S235JR | 96
| 16C00938a | PLECH FABIONU | S235JR | 12
| 16C00939a | PLECH FABIONU | S235JR | 2
| 16C00941a | PLECH FABIONU | S235JR | 4
| 16C00942b | PLECH FABIONU | S235JR | 4
| 16C00956c | ZÁKLADNA KRYTU | S235JR | 2
| 16C00957a | BOČNICE PRAVÁ | S235JR | 2
| 16C00959a | DRŽÁK SKLA | S235JR | 24
| 16C00960b | DRŽÁK TLAČÍTKA | S235JR | 8
| 16C00961 | KOLEJNICE | S235JR | 4
| 16C01058b | ZÁKLADNA KRYTU | S235JR | 2
| 16C01059a | BOČNICE PRAVÁ | S235JR | 2
| 16C01060a | BOČNICE LEVÁ | S235JR | 2
| 16C01063a | PLECH DVÍŘEK | S235JR | 2
| 16C01064/1a | LIŠTA PRAVÁ | S235JR | 2
| 16C01064/2a | LIŠTA PRAVÁ | S235JR | 2
| 16C01072a | PLECH FABIONU | S235JR | 8
| 16C01171 | DRŽÁK | S235JR | 8
| 16C01172 | DRŽÁK | S235JR | 8
| 16C01401 | DRŽÁK ZÁVĚSU | S235JR | 24
| 16C01403 | DRŽÁK ZÁVĚSU | S235JR | 6
| 16C01405 | PLECH FABIONU | S235JR | 2
372
KT8D5RN2 | Číslo výkresu | Název | Materiál | celkové množství na1 vůz
Nosiče topnic 16C00310, 16C00311, 16C00393 | 16C00315 | DĚLÍCÍ PLECH 1 | X5CrNi18-10 | 2
| 16C00316 | PLECH 1 | X5CrNi18-10 | 2
| 16C00318 | DĚLÍCÍ PLECH 2 | X5CrNi18-10 | 2
| 16C00319 | PLECH 2 | X5CrNi18-10 | 2
| 16C00321 | DĚLÍCÍ PLECH 3 | X5CrNi18-10 | 2
| 16C00322 | PLECH 3 | X5CrNi18-10 | 2
| 16C00324 | DĚLÍCÍ PLECH 4 | X5CrNi18-10 | 2
| 16C00325 | PLECH 4 | X5CrNi18-10 | 2
| 16C00327 | DĚLÍCÍ PLECH 5 | X5CrNi18-10 | 2
| 16C00328 | PLECH 5 | X5CrNi18-10 | 2
| 16C00330 | DĚLÍCÍ PLECH 6 | X5CrNi18-10 | 2
| 16C00331 | PLECH 6 | X5CrNi18-10 | 2
| 16C00333 | DĚLÍCÍ PLECH 7 | X5CrNi18-10 | 2
| 16C00334 | PLECH 7 | X5CrNi18-10 | 2
| 16C00335 | PLECH UKOSTŘENÍ TOPNIC | X5CrNi18-10 | 26
| 16C00395a | PLECH 8 | X5CrNi18-10 | 2
| 16C00396a | DĚLÍCÍ PLECH 8 | X5CrNi18-10 | 2
| 16C00398a | PLECH 9 | X5CrNi18-10 | 2
| 16C00399a | DĚLÍCÍ PLECH 9 | X5CrNi18-10 | 2
Kryty topení 16C00336, 16C00489 | 16C00278a | PLECH VNITŘNÍ | X5CrNi18-10 | 2
| 16C00279a | PLECH VNITŘNÍ | X5CrNi18-10 | 2
| 16C00280a | PLECH VNĚJŠÍ | X5CrNi18-10 | 2
| 16C00281 | ÚCHYT | X5CrNi18-10 | 128
| 16C00282/1 | KRYT BOČNÍ | X5CrNi18-10 | 10
| 16C00282/2 | KRYT BOČNÍ | X5CrNi18-10 | 12
| 16C00338 | PLECH 1 VNITŘNÍ | X5CrNi18-10 | 2
| 16C00339 | PLECH 1 VNITŘNÍ | X5CrNi18-10 | 2
| 16C00340 | PLECH 1 VNĚJŠÍ | X5CrNi18-10 | 2
| 16C00342 | PLECH 2 VNITŘNÍ | X5CrNi18-10 | 2
| 16C00343 | PLECH 2 VNITŘNÍ | X5CrNi18-10 | 2
| 16C00344 | PLECH 2 VNĚJŠÍ | X5CrNi18-10 | 2
| 16C00346 | PLECH 3 VNITŘNÍ | X5CrNi18-10 | 2
| 16C00347 | PLECH 3 VNITŘNÍ | X5CrNi18-10 | 2
| 16C00348 | PLECH 3 VNĚJŠÍ | X5CrNi18-10 | 2
| 16C00350 | PLECH 4 VNITŘNÍ | X5CrNi18-10 | 4
| 16C00351 | PLECH 4 VNITŘNÍ | X5CrNi18-10 | 4
| 16C00352 | PLECH 4 VNĚJŠÍ | X5CrNi18-10 | 2
| 16C00354a | PLECH 5 VNĚJŠÍ | X5CrNi18-10 | 2
| 16C00356 | PLECH 6 VNITŘNÍ | X5CrNi18-10 | 2
| 16C00357 | PLECH 6 VNIŘNÍ | X5CrNi18-10 | 2
| 16C00358a | PLECH 6 VNĚJŠÍ | X5CrNi18-10 | 2
| 16C00360 | PLECH 7 VNITŘNÍ | X5CrNi18-10 | 2
| 16C00361 | PLECH 7 VNITŘNÍ | X5CrNi18-10 | 2
| 16C00362 | PLECH 7 VNĚJŠÍ | X5CrNi18-10 | 2
| 16C00364 | PLECH 8 VNITŘNÍ | X5CrNi18-10 | 2
| 16C00365 | PLECH 8 VNITŘNÍ | X5CrNi18-10 | 2
| 16C00366 | PLECH 8 VNĚJŠÍ | X5CrNi18-10 | 2
| 16C00368 | PLECH 9 VNITŘNÍ | X5CrNi18-10 | 2
| 16C00369 | PLECH 9 VNITŘNÍ | X5CrNi18-10 | 2
| 16C00370 | PLECH 9 VNĚJŠÍ | X5CrNi18-10 | 2
| 16C00371 | KRYT SÁNÍ | X5CrNi18-10 | 6
| 16C00374 | KRYT SÁNÍ S FILTRY | X5CrNi18-10 | 2
| 16C00381a | PLECH 2 VNITŘNÍ | X5CrNi18-10 | 2
| 16C00382a | PLECH 2 VNITŘNÍ | X5CrNi18-10 | 2
| 16C00383a | PLECH 2 VNĚJŠÍ | X5CrNi18-10 | 2
| 16C00740 | KOTVÍCÍ ÚHELNIK | X5CrNi18-10 | 2
| 16C00741 | KOTVÍCÍ ÚHELNIK | X5CrNi18-10 | 2
| 16C00742 | KOTVÍCÍ ÚHELNIK | X5CrNi18-10 | 6
| 16C00743 | KOTVÍCÍ ÚHELNIK | X5CrNi18-10 | 2
| 16C00744 | KOTVÍCÍ ÚHELNIK | X5CrNi18-10 | 2
| 16C00745 | KOTVÍCÍ ÚHELNIK | X5CrNi18-10 | 2
| 16C00746 | KOTVÍCÍ ÚHELNIK | X5CrNi18-10 | 2
| 16C00747a | KOTVÍCÍ ÚHELNIK | X5CrNi18-10 | 2
| 16C00748a | KOTVÍCÍ ÚHELNIK | X5CrNi18-10 | 2
| 16C01435 | PLECH KRYCÍ | X5CrNi18-10 | 2
| 16C01450 | PLECH KRYCÍ | X5CrNi18-10 | 2
| 16C01451 | PLECH KRYCÍ | X5CrNi18-10 | 2
| 16C01452 | PROFIL L | X5CrNi18-10 | 2
| 16C01453 | PLECH KRYCÍ | X5CrNi18-10 | 1
| 16C01455 | KRYT | X5CrNi18-10 | 2
| 16C01456 | BOČNICE PRAVÁ | X5CrNi18-10 | 2
| 16C01457 | BOČNICE LEVÁ | X5CrNi18-10 | 2
| 16C01458 | LIŠTA KRYCÍ | X5CrNi18-10 | 4
327
KT8D5RN2 | Číslo výkresu | Název | Materiál | celkové množství na1 vůz
Stykačové skříňě 16C00214, 16C00231, 16C00242, 16C00276 | 16C00189 | plech 1 | S235JR | 1
| 16C00190 | plech 2 | S235JR | 8
| 16C00191 | plech 3 | S235JR | 4
| 16C00194a | plech | X5CrNi18-10 | 2
| 16C00195a | úchyt | X5CrNi18-10 | 4
| 16C00196a | uhelník | X5CrNi18-10 | 12
| 16C00197 | destička | X5CrNi18-10 | 98
| 16C00199a | plech | X5CrNi18-10 | 2
| 16C00200a | uhelník | X5CrNi18-10 | 18
| 16C00202a | plech | X5CrNi18-10 | 4
| 16C00204a | uhelník | X5CrNi18-10 | 2
| 16C00206a | uhelník | X5CrNi18-10 | 2
| 16C00207 | U profil | X5CrNi18-10 | 4
| 16C00208a | úchyt | X5CrNi18-10 | 8
| 16C00210a | úchyt | X5CrNi18-10 | 4
| 16C00211a | plech konektoru | X5CrNi18-10 | 1
| 16C00212a | plech konektoru | X5CrNi18-10 | 2
| 16C00213a | úchyt | X5CrNi18-10 | 34
| 16C00216a | plech víka | X5CrNi18-10 | 2
| 16C00217 | výztuha | X5CrNi18-10 | 2
| 16C00218 | výztuha | X5CrNi18-10 | 4
| 16C00219 | výztuha | X5CrNi18-10 | 4
| 16C00220 | madlo | X5CrNi18-10 | 8
| 16C00221 | západka | X5CrNi18-10 | 12
| 16C00223 | páka | X5CrNi18-10 | 12
| 16C00225a | profil | X5CrNi18-10 | 4
| 16C00226a | profil | X5CrNi18-10 | 4
| 16C00227 | doraz | X5CrNi18-10 | 18
| 16C00229 | pružina | X5CrNi18-10 | 12
| 16C00230 | záda | X5CrNi18-10 | 2
| 16C00235 | plech konektoru | X5CrNi18-10 | 3
| 16C00250 | uhelník | X5CrNi18-10 | 2
| 16C00252a | plech konektoru | X5CrNi18-10 | 2
| 16C00253 | U profil | X5CrNi18-10 | 4
| 16C00256a | plech | X5CrNi18-10 | 2
| 16C00259a | plech | X5CrNi18-10 | 2
| 16C00261a | plech | X5CrNi18-10 | 4
| 16C00262a | uhelník | X5CrNi18-10 | 4
| 16C00267a | záda | X5CrNi18-10 | 2
| 16C00268a | plech | X5CrNi18-10 | 4
| 16C00271 | výztuha | X5CrNi18-10 | 2
| 16C00272/1 | výztuha | X5CrNi18-10 | 4
| 16C00272/2 | výztuha | X5CrNi18-10 | 4
| 16C00273 | plech víka | X5CrNi18-10 | 2
| 16C00274a | profil | X5CrNi18-10 | 4
| 16C00275a | profil | X5CrNi18-10 | 4
| 16C01236 | plech 1 | S235JR | 1
344
KT8D5RN2 | Číslo výkresu | Název | Materiál | celkové množství na1 vůz
Skříň rozvaděče R3 16C01624 | 16C01630 | PLECH SPODNÍ | X5CrNi18-10 | 1
| 16C01631 | PLECH ZADNÍ DOLNÍ | X5CrNi18-10 | 1
| 16C01632 | PLECH PŘEDNÍ DOLNÍ | X5CrNi18-10 | 1
| 16C01633 | ÚČKO SPODNÍ | X5CrNi18-10 | 2
| 16C01634 | PLECH PODSTAVY | X5CrNi18-10 | 4
| 16C01635 | PLECH PODSTAVY | X5CrNi18-10 | 4
| 16C01636 | PLECH BOČNÍ DOLNÍ | X5CrNi18-10 | 2
| 16C01639 | ÚČKO STŘEDNÍ | X5CrNi18-10 | 1
| 16C01643 | PLECH RÁMU PRAVÝ | S235JR | 1
| 16C01644 | PLECH RÁMU STŘEDNÍ | S235JR | 1
| 16C01645 | PLECH RÁMU LEVÝ | S235JR | 1
| 16C01646 | PLECH BOČNÍ STŘEDNÍ | X5CrNi18-10 | 1
| 16C01647 | PLECH BOČNÍ STŘEDNÍ | X5CrNi18-10 | 1
| 16C01648 | PLECH PŘEDNÍ STŘEDNÍ | X5CrNi18-10 | 1
| 16C01649 | PLECH ZADNÍ STŘEDNÍ | X5CrNi18-10 | 1
| 16C01650 | PLECH VÍKA | X5CrNi18-10 | 1
| 16C01651 | PLECH VRCHNÍ | EN AW-5754 | 1
| 16C01652 | ÚČKO PODÉLNÉ STŘEDNÍ | X5CrNi18-10 | 2
| 16C01653 | ÚČKO PŘÍČNÉ STŘEDNÍ | X5CrNi18-10 | 2
| 16C01654 | ÚČKO PODÉLNÉ VÍKO | X5CrNi18-10 | 2
| 16C01655 | ÚČKO PŘÍČNÉ VÍKO | X5CrNi18-10 | 2
| 16C01656 | ÚČKO VÝZTUHA VÍKO | X5CrNi18-10 | 3
| 16C01657 | DRŽÁK PÍSTU | X5CrNi18-10 | 2
| 16C01658 | MADLO | X5CrNi18-10 | 4
| 16C01659 | DRŽÁK L | X5CrNi18-10 | 2
| 16C01661 | VÝZTUHA DOLNÍ | X5CrNi18-10 | 2
| 16C01662 | VÝZTUHA STŘEDNÍ | X5CrNi18-10 | 6
| 16C01663 | PODLOŽKA M4 | X5CrNi18-10 | 12
| 16C01666 | VÝZTUHA DOLNÍ | X5CrNi18-10 | 4
| 16C01683 | PAS 5 | S235JR | 2
| 16C01695 | PODLOŽKA PANTU | X5CrNi18-10 | 4
| 16C01701 | DESKA | S235JR | 1
| 16C01702 | PLECH RÁMU | S235JR | 1
76
KT8D5RN2 | Číslo výkresu | Název | Materiál | celkové množství na1 vůz
Centrální skříň 16C01461 | 16C01462 | PLECH L | X5CrNi18-10 | 2
| 16C01463 | PODÉLNÍK | S235JR | 2
| 16C01464 | PŘÍČNÍK | S235JR | 2
| 16C01465 | PODÉLNÉ U | S235JR | 4
| 16C01466 | PŘÍČNÉ U | S235JR | 4
| 16C01467 | PLECH SPODNÍ | X5CrNi18-10 | 2
| 16C01468 | PROFIL L | S235JR | 4
| 16C01469 | PLECH BOČNÍ | X5CrNi18-10 | 2
| 16C01470 | PLECH PRAVÝ | X5CrNi18-10 | 2
| 16C01471 | BOK VZDUCHOVODU | X5CrNi18-10 | 4
| 16C01472 | PLECH PODÉLNÝ | X5CrNi18-10 | 4
| 16C01473 | VZDUCHOVOD PODÉLNÝ | X5CrNi18-10 | 4
| 16C01474 | VZDUCHOVOD PŘÍČNÝ | X5CrNi18-10 | 2
| 16C01475 | VZDUCHOVOD PŘÍČNÝ | X5CrNi18-10 | 2
| 16C01477 | PŘÍČNÝ L | S235JR | 2
| 16C01478 | ÚHELNÍK | X5CrNi18-10 | 4
| 16C01479 | ÚHELNÍK | X5CrNi18-10 | 4
| 16C01481 | ÚHELNÍK - 2 | X5CrNi18-10 | 4
| 16C01482 | ÚHELNÍK - 2 | X5CrNi18-10 | 4
| 16C01487 | PLECH VRCHNÍ | X5CrNi18-10 | 2
| 16C01488 | DRŽÁK L1 | S235JR | 4
| 16C01489 | DRŽÁK Z | S235JR | 4
| 16C01490 | DRŽÁK C | S235JR | 8
| 16C01493 | DNO | X5CrNi18-10 | 2
| 16C01494 | BOK 1 | X5CrNi18-10 | 2
| 16C01495 | DRŽÁK L2 | S235JR | 8
| 16C01496 | DRŽÁK Z2 | S235JR | 4
| 16C01497 | VRCH ROZBOČOVAČE | X5CrNi18-10 | 2
| 16C01498 | STĚNA ROZBOČOVAČE | X5CrNi18-10 | 2
| 16C01499 | BOK 3 | X5CrNi18-10 | 4
| 16C01500 | BOK 2 | X5CrNi18-10 | 2
| 16C01501 | VÝZTUHA | S235JR | 8
| 16C01503 | DRŽÁK ROVNÝ | S235JR | 8
Dekl Centrální skříňě 16C01518 | 16C01514 | PLECH DEKLU | X5CrNi18-10 | 2
| 16C01515 | UCHYCENÍ | X5CrNi18-10 | 6
| 16C01516 | HÁČEK SPONY | X5CrNi18-10 | 10
| 16C01520 | UCHYCENÍ | X5CrNi18-10 | 6
142
KT8D5RN2 | Číslo výkresu | Název | Materiál | celkové množství na1 vůz
Kabelová koryta: 16C00292, 16C01078 | 16C00293a | KORYTO | X5CrNi18-10 | 2
| 16C00294a | KORYTO | X5CrNi18-10 | 2
| 16C00295a | KORYTO | X5CrNi18-10 | 2
| 16C00296a | DOMĚREK | X5CrNi18-10 | 2
| 16C00297a | KORYTO | X5CrNi18-10 | 2 | změna materiálu oproti výkresu PDF
| 16C00299a | KORYTO | X5CrNi18-10 | 2
| 16C00303a | KORYTO | X5CrNi18-10 | 2 | 702-472-61 | X5CrNi18-10
| 16C00400a | KORYTO | X5CrNi18-10 | 2 | 702-472-62 | X5CrNi18-10
| 16C00401a | KORYTO | X5CrNi18-10 | 2 | 702-472-64 | X5CrNi18-10
| 16C00402a | KORYTO | X5CrNi18-10 | 2 | 702-472-67 | X5CrNi18-10
| 16C00403a | KORYTO | X5CrNi18-10 | 2 | 702-472-68 | X5CrNi18-10
| 16C00404 | DOMĚREK KORYTA | X5CrNi18-10 | 4 | 702-472-69 | X5CrNi18-10
| 16C00405c | KORYTO | X5CrNi18-10 | 2 | 702-472-71 | X5CrNi18-10
| 16C00406a | KORYTO | X5CrNi18-10 | 2
| 16C00407/1a | ROHOVNÍK | X5CrNi18-10 | 2
| 16C00407/2a | ROHOVNÍK | X5CrNi18-10 | 2 | 702-472-72 | X5CrNi18-10
| 16C00408b | KORYTO | X5CrNi18-10 | 2 | 702-472-73 | X5CrNi18-10
| 16C00409a | KRABICE 1 | X5CrNi18-10 | 1
| 16C00410a | KRABICE 2 | X5CrNi18-10 | 2
| 16C00411a | KRABICE 3 | X5CrNi18-10 | 2
| 16C00412 | PŘÍLOŽKA 1 | X5CrNi18-10 | 2 | 702-472-74 | X5CrNi18-10
| 16C00413 | PŘÍLOŽKA 2 | X5CrNi18-10 | 4 | 702-477-64 | X5CrNi18-10
| 16C00414 | PŘÍLOŽKA 3 | X5CrNi18-10 | 12 | 702-477-65 | X5CrNi18-10
| 16C00415 | PŘÍLOŽKA 4 | X5CrNi18-10 | 8 | 702-477-66 | X5CrNi18-10
| 16C00418 | PATKA | X5CrNi18-10 | 4 | 702-477-67 | X5CrNi18-10
| 16C01076 | KRABICE 1 | X5CrNi18-10 | 1 | 702-477-68 | X5CrNi18-10
| 16C01077 | KRABICE 4 | X5CrNi18-10 | 2 | 702-477-69 | X5CrNi18-10
|  |  |  | 74 | 702-477-71 | X5CrNi18-10
[5 empty] | 702-692-11 | X5CrNi18-10
KT8D5RN2 | Číslo výkresu | Název | Materiál | celkové množství na1 vůz | 702-692-12 | X5CrNi18-10
Měch propojení 1,2,3 16C01565, 16C01566, 16C01572 | 16C01557 | ÚHELNÍK - 1 | X5CrNi18-10 | 12 | 713-472-63 | X5CrNi18-10
| 16C01558 | ÚHELNÍK - 1 | X5CrNi18-10 | 16 | 713-472-65 | X5CrNi18-10
| 16C01560 | ÚHELNÍK - 2 | X5CrNi18-10 | 8 | 713-472-66 | X5CrNi18-10
| 16C01561 | ÚHELNÍK - 2 | X5CrNi18-10 | 16
| 16C01563 | PLECH 1 | X5CrNi18-10 | 16
| 16C01564 | PLECH 2 | X5CrNi18-10 | 16
| 16C01567 | ÚHELNÍK - 3 | X5CrNi18-10 | 8
| 16C01568 | ÚHELNÍK - 4 | X5CrNi18-10 | 4
| 16C01569 | PLECH 3 | X5CrNi18-10 | 16
| 16C01570 | PLECH 4 | X5CrNi18-10 | 16
128
KT8D5RN2 | Číslo výkresu | Název | Materiál | celkové množství na1 vůz
Návarky madel: 16C01273, 16C01282 | 16C00590 | PATKA 2 | S235JR | 26
| 16C00591 | PŘÍLOŽKA | S235JR | 33
| 16C00594 | PATKA 3 | S235JR | 4
| 16C00595 | PŘÍLOŽKA 3 | S235JR | 20
| 16C00598 | PATKA 5 | S235JR | 8
| 16C01276 | PATKA | S235JR | 4
| 16C01277 | PŘÍLOŽKA | S235JR | 4
| 16C01280 | PATKA | S235JR | 2
| 16C01281 | KONZOLA 8 | S235JR | 4
| 16C01284 | PATKA | S235JR | 5
| 16C01285 | PŘÍLOŽKA | S235JR | 5
| 16C01287 | PATKA | S235JR | 7
| 16C01289 | PATKA | S235JR | 4
| 16C01291 | PATKA | S235JR | 2
| 16C00442 | PŘÍLOŽKA | S235JR | 2
| 16C00443 | PŘÍLOŽKA | S235JR | 2
132
KT8D5RN2 | Číslo výkresu | Název | Materiál | celkové množství na1 vůz
Návarky střechy: 16C01190, 16C01215 | 16C01191 | Profil | S235JR | 4
| 16C01198/1 | Profil | S235JR | 2
| 16C01198/2 | Profil | S235JR | 2
| 16C01223 | Krabička 1 | S235JR | 1
| 16C01224 | Krabička 2 | S235JR | 2
| 16C01226 | Držák reproduktoru | S235JR | 2
13
KT8D5RN2 | Číslo výkresu | Název | Materiál | celkové množství na1 vůz
Návarky stropu: 16C01251, 16C01267 | 16C01252 | KRUŽINA ROVNÁ 1 | S235JR | 38
| 16C01253 | PROFIL Z | S235JR | 4
| 16C01254 | KRUŽINA ROVNÁ 2 | S235JR | 2
| 16C01255 | PROFIL Z | S235JR | 4
| 16C01256 | PROFIL Z | S235JR | 4
| 16C01257 | PROFIL Z | S235JR | 4
| 16C01258 | PROFIL Z | S235JR | 4
| 16C01259/1a | PROFIL Z | S235JR | 2
| 16C01259/2a | PROFIL Z | S235JR | 2
| 16C01268 | PROFIL Z | S235JR | 4
| 16C01269 | PROFIL Z | S235JR | 4
| 16C01270 | KRUŽINA ROVNÁ | S235JR | 13
| 16C01271 | KRUŽINA KRÁTKÁ | S235JR | 2
| 16C01272 | ŽEBRO | S235JR | 4
| 16C00930 | LIŠTA | S235JR | 20
| 16C00931 | LIŠTA | S235JR | 4
| 16C00932 | LIŠTA | S235JR | 4
| 16C00933 | LIŠTA | S235JR | 4
| 16C00934 | LIŠTA | S235JR | 4
127
KT8D5RN2 | Číslo výkresu | Název | Materiál | celkové množství na 1 vůz na1 vůz
Obložení stropu: 16C01407, 16C01422 | 16C01410a | Výztuha | AW - 5754 | 44
| 16C01427a | Výztuha | AW - 5754 | 10
| 16C01429 | Lišta | X5CrNi18-10 | 10
| 16C01491 | Výztuha | AW - 5754 | 6
70
KT8D5RN2 | číslo výkresu | název | materiál | celkové množství na 1 vůz
Osvětlení vnější | 16C01087 | díl dolní | X5CrNi18-10 | 4
| 16C01088 | díl zadní | X5CrNi18-10 | 4
| 16C01089 | držák | X5CrNi18-10 | 4
| 16C01091 | základna držáku | X5CrNi18-10 | 4
| 16C01092 | příruba | X5CrNi18-10 | 4
| 16C01096 | držák světlometu | X5CrNi18-10 | 4
| 16C01097 | držák světla | X5CrNi18-10 | 4
| 16C01099 | kryt | X5CrNi18-10 | 4
32
KT8D5RN2 | Číslo výkresu | Název | Materiál | celkové množství na 1 vůz na1 vůz
Podlaha: 16C00449, 16C01120 | 16C00460a | Profil podlahy | X5CrNi18-10 | 2
| 16C00808 | Profil nájezdu | X5CrNi18-10 | 2
| 16C00809/1a | Boční profil | X5CrNi18-10 | 2
| 16C00809/2a | Boční profil | X5CrNi18-10 | 2
| 16C00815a | Pásovina | X5CrNi18-10 | 12
| 16C01126 | Úhelník | X5CrNi18-10 | 4
24
KT8D5RN2 | Číslo výkresu | Název | Materiál | celkové množství na 1 vůz na1 vůz
Pult řidiče: 16C01103 | 16C01105 | Plech pultu | S235JR | 2
| 16C01107 | Plech příruby | S235JR | 2
| 16C01108 | Příložka | S235JR | 2
| 16C01109 | Příložka | S235JR | 2
| 16C01111 | Plech pultu | S235JR | 2
| 16C01112 | Příložka | S235JR | 12
| 16C01113 | Držák | S235JR | 4
26
KT8D5RN2 | Číslo výkresu | Název | Materiál | celkové množství na 1 vůz na1 vůz
Sedadla: 16C00816, 16C01079 | 16C00821 | Konzola | S235JR | 27
| 16C00822 | Konzola | S235JR | 27
| 16C00824 | Patka | X5CrNi18-10 | 8
| 16C00831 | Konzola | S235JR | 12
| 16C00832 | Konzola | S235JR | 12
| 16C00839 | Patka | X5CrNi18-10 | 38
| 16C01162 | Držák | S235JR | 4
| 16C01163 | Držák | S235JR | 2
| 16C00980a | Profil | S235JR | 4
| 16C01581 | Držák topidla | S235JR | 4
| 16B00131 | Konzola | S235JR | 2
| 16B00133 | Podložka | S235JR | 2
| 16B00138a | Patka horní | S235JR | 2
| 16B00139a | Podložka | S235JR | 2
| 16B00140a | Patka spodní | X5CrNi18-10 | 2
148
KT8D5RN2 | číslo výkresu | název | materiál | celkové množství na 1 vůz
Schody: 16C00424, 16C00432 | 16C00425 | schodnice | X5CrNi18-10 | 4
| 16C00426/1 | bočnice | X5CrNi18-10 | 8
| 16C00426/2 | bočnice | X5CrNi18-10 | 4
| 16C00427 | bočnice | X5CrNi18-10 | 4
| 16C00428 | spodní díl | X5CrNi18-10 | 4
| 16C00429 | příložka | X5CrNi18-10 | 16
| 16C00430 | výztuha | X5CrNi18-10 | 4
| 16C00433 | schodnice | X5CrNi18-10 | 4
| 16C00434 | spodní díl | X5CrNi18-10 | 4
| 16C00436 | výztuha | X5CrNi18-10 | 8
Schody vnitřní: 16C01505 | 16C01507 | uhelník | X5CrNi18-10 | 4
| 16C01509 | plech horní | X5CrNi18-10 | 2
| 16C01510 | plech spodní | X5CrNi18-10 | 2
| 16C01511a | krabička | X5CrNi18-10 | 2
| 16C01512 | zesílení | X5CrNi18-10 | 4
74
KT8D5RN2 | Číslo výkresu | Název | Materiál | celkové množství na 1 vůz na1 vůz
Skříň Motorventilátoru 16C01543 | 16C01527 | BOČNICE 1 | X5CrNi18-10 | 2
| 16C01528 | BOČNICE 2 | X5CrNi18-10 | 2
| 16C01529 | BOČNICE 3 | X5CrNi18-10 | 2
| 16C01530 | BOČNICE 4 | X5CrNi18-10 | 2
| 16C01531 | DNO KRYTU | X5CrNi18-10 | 2
| 16C01532 | PROFIL U 1 | X5CrNi18-10 | 4
| 16C01533 | PROFIL U 2 | X5CrNi18-10 | 4
| 16C01534 | PROFIL L | X5CrNi18-10 | 2
| 16C01535 | DRŽÁK L | X5CrNi18-10 | 8
| 16C01536 | VÝZTUHA | X5CrNi18-10 | 8
| 16C01537 | ÚCHYT SPONY | X5CrNi18-10 | 8
| 16C01544 | ÚHELNÍK | X5CrNi18-10 | 2
| 16C01545 | PLECH VÍKA | X5CrNi18-10 | 2
| 16C01547 | HÁČEK SPONY | X5CrNi18-10 | 8
| 16C01548 | NOSNÍK | X5CrNi18-10 | 2
| 16C01549 | KONZOLA | X5CrNi18-10 | 6
| 16C01550 | DRŽÁK L | X5CrNi18-10 | 8
| 16C01551 | ÚHELNÍK 2 | X5CrNi18-10 | 2
74
KT8D5RN2 | číslo výkresu | název | materiál | celkové množství na 1 vůz
Vzduchovody: Vzduchovod 1 | 16C00704 | U profil | X5CrNi18-10 | 2
| 16C00705 | U profil | X5CrNi18-10 | 4
| 16C00706 | držák | X5CrNi18-10 | 2
| 16C00707/1 | boční profil 1 | X5CrNi18-10 | 2
| 16C00707/2 | boční profil 1 | X5CrNi18-10 | 2
| 16C00708 | čelo | X5CrNi18-10 | 2
| 16C00709 | horní díl | X5CrNi18-10 | 2
| 16C00710 | spodní díl | X5CrNi18-10 | 2
| 16C00711 | boční díl 3 | X5CrNi18-10 | 2
| 16C00712 | boční díl 4 | X5CrNi18-10 | 2
| 16C00713 | boční díl 5 | X5CrNi18-10 | 2
| 16C00714 | horní díl 3 | X5CrNi18-10 | 2
| 16C00715 | spodní díl 3 | X5CrNi18-10 | 2
| 16C00716 | boční díl 2 | X5CrNi18-10 | 4
| 16C00717 | horní a spodní díl 2 | X5CrNi18-10 | 4
| 16C00718 | úhelník | X5CrNi18-10 | 4
| 16C00719 | úhelník | X5CrNi18-10 | 4
| 16C00720 | výztuha | X5CrNi18-10 | 2
| 16C00722 | držák | X5CrNi18-10 | 2
Vzduchovod 2 | 16C00724 | plech | X5CrNi18-10 | 4
| 16C00725 | plech | X5CrNi18-10 | 4
| 16C00726 | U profil | X5CrNi18-10 | 2
| 16C00727 | U profil | X5CrNi18-10 | 4
| 16C00729 | plech rámečku | X5CrNi18-10 | 4
| 16C00730/1 | boční díl | X5CrNi18-10 | 2
| 16C00730/2 | boční díl | X5CrNi18-10 | 2
| 16C00731 | čelo | X5CrNi18-10 | 2
| 16C00732 | horní díl 1 | X5CrNi18-10 | 2
| 16C00733 | plech 1 | X5CrNi18-10 | 2
| 16C00734/1 | plech 2 | X5CrNi18-10 | 2
| 16C00734/2 | plech 2 | X5CrNi18-10 | 2
| 16C00735 | dno | X5CrNi18-10 | 2
| 16C00736 | záda | X5CrNi18-10 | 2
| 16C00737/1 | držák | X5CrNi18-10 | 4
| 16C00737/2 | držák | X5CrNi18-10 | 4
Vzduchovod 3 | 16C00750 | horní díl 2 | X5CrNi18-10 | 4
| 16C00751 | příruba | X5CrNi18-10 | 4
| 16C00752 | spodní díl 1 | X5CrNi18-10 | 4
| 16C00753 | horní díl 1 | X5CrNi18-10 | 4
| 16C00754 | U profil | X5CrNi18-10 | 4
| 16C00755 | boční díl | X5CrNi18-10 | 4
| 16C00756 | čelo | X5CrNi18-10 | 4
| 16C00757 | boční díl | X5CrNi18-10 | 4
| 16C00758 | spodní díl 1 | X5CrNi18-10 | 4
| 16C00759 | boční díl | X5CrNi18-10 | 4
| 16C00760 | U profil | X5CrNi18-10 | 4
| 16C00762 | držák | X5CrNi18-10 | 4
| 16C00763 | držák | X5CrNi18-10 | 4
| 16C00779 | držák | X5CrNi18-10 | 4
| 16C00780 | držák | X5CrNi18-10 | 4
| 16C00781 | držák | X5CrNi18-10 | 8
160