## Zadanie
ZADANIE S VÝKAZOM VÝMER
Stavba: Vytáčanie a skladovanie medu-Madunice
Objekt: Objekt č.1-Vytáčanie a skladovanie medu-Madunice
ZDRAVOTECHNIKA
Objednávateľ: JUDr.Michal Černek, Madunice
Zhotoviteľ: |  |  |  |  | Spracoval: Ing.E.Petrovičová
Miesto. MADUNICE |  |  |  |  | Dátum: 13. 11. 2024
Č. | Kód položky | Popis | MJ | Množstvo celkom | Jednotková cena zadania | Celková cena zadania
1 | 2 | 3 | 4 | 5 | 6 | 7
| PSV | Práce a dodávky PSV
| 713 | Izolácie tepelné
1 | 713482111.S | Montáž trubíc z PE, hr.do 10 mm,vnút.priemer do 38 mm | m | 36
2 | 283310001200 | Izolačná PE trubica TUBOLIT DG 20x9 mm (d potrubia x hr. izolácie), nadrezaná, AZ FLEX | m | 9
Tepelná izolácia z polyetylénu (PEF) vhodná na izolovanie rozvodov teplej vody a vykurovania. Súčiniteľ' tepelnej vodivosti ?40°C=0.040W/m.K. Reakcia na oheň E.
3 | 283310001400 | Izolačná PE trubica TUBOLIT DG 25x9 mm (d potrubia x hr. izolácie), nadrezaná, AZ FLEX | m | 20
Tepelná izolácia z polyetylénu (PEF) vhodná na izolovanie rozvodov teplej vody a vykurovania. Súčiniteľ' tepelnej vodivosti ?40°C=0.040W/m.K. Reakcia na oheň E.
4 | 283310001600 | Izolačná PE trubica TUBOLIT DG 35x9 mm (d potrubia x hr. izolácie), nadrezaná, AZ FLEX | m | 7
Tepelná izolácia z polyetylénu (PEF) vhodná na izolovanie rozvodov teplej vody a vykurovania. Súčiniteľ' tepelnej vodivosti ?40°C=0.040W/m.K. Reakcia na oheň E.
5 | 713482121.S | Montáž trubíc z PE, hr.15-20 mm,vnút.priemer do 38 mm | m | 91
6 | 283310004800.S | Izolačná PE trubica dxhr. 28x20 mm, nadrezaná, na izolovanie rozvodov vody, kúrenia, zdravotechniky | m | 9.18
|  | 9 * 1,02 |  | 9.18
7 | 283310004900.S | Izolačná PE trubica dxhr. 35x20 mm, nadrezaná, na izolovanie rozvodov vody, kúrenia, zdravotechniky | m | 43
8 | 283310005000.S | Izolačná PE trubica dxhr. 42x20 mm, nadrezaná, na izolovanie rozvodov vody, kúrenia, zdravotechniky | m | 39
9 | 998713101.S | Presun hmôt pre izolácie tepelné v objektoch výšky do 6 m | t | 0.012
| 721 | Zdravotechnika - vnútorná kanalizácia
10 | 721171127.S | Potrubie z PVC - U odpadové ležaté hrdlové v zemi D 75 mm | m | 3
11 | 721171130.S | Potrubie z PVC - U odpadové ležaté hrdlové v zemi D 110 mm | m | 34
12 | 721171133.S | Potrubie z PVC - U odpadové ležaté hrdlové v zemi D 125 mm | m | 20
13 | 721171136.S | Potrubie z PVC - U odpadové ležaté hrdlové v zemi D 160 mm | m | 35
14 | 721172107.S | Potrubie z PVC - U odpadové zvislé hrdlové Dxt 75x1,8 mm | m | 1
15 | 721172109.S | Potrubie z PVC - U odpadové zvislé hrdlové Dxt 110x2,2 mm | m | 18
16 | 721172110.S | Potrubie z PVC - U odpadové zvislé hrdlové Dxt 125x3,2 mm | m | 2
17 | 721173204.S | Potrubie z PVC - U odpadné pripájacie D 40 mm | m | 1
18 | 721173205.S | Potrubie z PVC - U odpadné pripájacie D 50 mm | m | 10
19 | 721194104.S | Zriadenie prípojky na potrubí vyvedenie a upevnenie odpadových výpustiek D 40 mm | ks | 1
20 | 721194105.S | Zriadenie prípojky na potrubí vyvedenie a upevnenie odpadových výpustiek D 50 mm | ks | 6
21 | 721194109.S | Zriadenie prípojky na potrubí vyvedenie a upevnenie odpadových výpustiek D 110 mm | ks | 7
22 | 721213015.S | Montáž podlahového vpustu s zvislým odtokom DN 110 | ks | 6
23 | 286630029100.S | Podlahový vpust, vertikálny odtok DN 110, mriežka/krytka nerez, zápachová uzávierka | ks | 6
24 | 721274103.S | Ventilačná hlavica strešná plastová DN 100 | ks | 1
25 | 721290111.S | Ostatné - skúška tesnosti kanalizácie v objektoch vodou do DN 125 | m | 89
26 | 721290112.S | Ostatné - skúška tesnosti kanalizácie v objektoch vodou DN 150 alebo DN 200 | m | 35
27 | 721290123.S | Ostatné - skúška tesnosti kanalizácie v objektoch dymom do DN 300 | m | 124
28 | 998721101.S | Presun hmôt pre vnútornú kanalizáciu v objektoch výšky do 6 m | t | 0.224
| 722 | Zdravotechnika - vnútorný vodovod
29 | 722130213.S | Potrubie z oceľových rúr pozink. bezšvíkových bežných-11 353.0, 10 004.0 zvarov. bežných-11 343.00 DN 25 | m | 2
30 | 722130214.S | Potrubie z oceľových rúr pozink. bezšvíkových bežných-11 353.0, 10 004.0 zvarov. bežných-11 343.00 DN 32 | m | 30
31 | 722171113 | Plasthliníkové potrubie Ivar ALPEX-DUO v kotúčoch spájané lisovaním dxt 20x2 mm | m | 9
32 | 722171114 | Plasthliníkové potrubie Ivar ALPEX-DUO v kotúčoch spájané lisovaním dxt 26x3 mm | m | 20
33 | 722171115 | Plasthliníkové potrubie Ivar ALPEX-DUO v kotúčoch spájané lisovaním dxt 32x3 mm | m | 7
34 | 722171313 | Plasthliníkové potrubie z viacvrstvových rúr PE Geberit Mepla v tyčiach spájané lisovaním dxt 26x3 mm | m | 9
35 | 722171314 | Plasthliníkové potrubie z viacvrstvových rúr PE Geberit Mepla v tyčiach spájané lisovaním dxt 32x3 mm | m | 43
36 | 722171315 | Plasthliníkové potrubie z viacvrstvových rúr PE Geberit Mepla v tyčiach spájané lisovaním dxt 40x3,5 mm | m | 39
37 | 722190401.S | Vyvedenie a upevnenie výpustky DN 15 | ks | 16
38 | 722190403.S | Vyvedenie a upevnenie výpustky DN 25 | ks | 1
39 | 722221010.S | Montáž guľového kohúta závitového priameho pre vodu G 1/2 | ks | 2
40 | 551110004900.S | Guľový uzáver pre vodu 1/2", niklovaná mosadz | ks | 2
41 | 722221015.S | Montáž guľového kohúta závitového priameho pre vodu G 3/4 | ks | 9
42 | 551110005000.S | Guľový uzáver pre vodu 3/4", niklovaná mosadz | ks | 9
43 | 722221020.S | Montáž guľového kohúta závitového priameho pre vodu G 1 | ks | 3
44 | 551110005100.S | Guľový uzáver pre vodu 1", niklovaná mosadz | ks | 3
45 | 722221025.S | Montáž guľového kohúta závitového priameho pre vodu G 5/4 | ks | 2
46 | 551110005200.S | Guľový uzáver pre vodu 5/4", niklovaná mosadz | ks | 2
47 | 722221070.S | Montáž guľového kohúta závitového rohového pre vodu G 1/2 | ks | 13
48 | 551110007700.S | Guľový uzáver pre vodu rohový 1/2", niklovaná mosadz | ks | 13
49 | 722221082.S | Montáž guľového kohúta vypúšťacieho závitového G 1/2 | ks | 1
50 | 551110011200.S | Guľový uzáver vypúšťací s páčkou, 1/2" M, mosadz | ks | 1
51 | 722221085.S | Montáž guľového kohúta závitového s filtrom G 1/2 | ks | 1
52 | 551110010100.S | Guľový uzáver pre vodu s filtrom 1/2" FF, páčka, PN 16, mosadz | ks | 1
53 | 722221170.S | Montáž poistného ventilu závitového pre vodu G 1/2 | ks | 1
54 | 551210021100 | Ventil poistný, 1/2”x2,5 bar, armatúry pre uzavreté systémy, GIACOMINI | ks | 1
55 | 722221265.S | Montáž spätného ventilu závitového G 1/2 | ks | 1
56 | 551110016400.S | Spätný ventil kontrolovateľný, 1/2" FF, PN 16, mosadz, disk plast | ks | 1
57 | 722221280.S | Montáž spätného ventilu závitového G 5/4 | ks | 1
58 | 551110016700.S | Spätný ventil kontrolovateľný, 5/4" FF, PN 16, mosadz, disk plast | ks | 1
59 | 722221360.S | Montáž vodovodného filtra závitového G 1/2 | ks | 1
60 | 422010002900.S | Filter závitový na vodu 1/2", FF, PN 20, mosadz | ks | 1
61 | 722250005.S | Montáž hydrantového systému s tvarovo stálou hadicou D 25 | súb. | 1
62 | 449150003000 | Hydrantový systém s tvarovo stálou hadicou D 25, hadica 30 m, skriňa 650x650x285 mm, plné dvierka, prúdnica ekv.6 | ks | 1
63 | 722270210.S | Montáž zariadenia pre magnetickú úpravu vody 1" | ks | 1
64 | 436320007469.S | Magnetická úprava vody, 1"x1" | ks | 1
65 | 722290226.S | Tlaková skúška vodovodného potrubia závitového do DN 50 | m | 127
66 | 722290234.S | Prepláchnutie a dezinfekcia vodovodného potrubia do DN 80 | m | 127
| 724 | Zdravotechnika - strojné vybavenie
67 | 724221151.S | Domová vodáren s ponorným čerpadlom bez potrubia | súb. | 1
68 | 724312040.S | Montáž tlakovej nádoby pre úžitkovú vodu s vakom vertikálnej, objem 100 l | ks | 1
69 | 484620005900.S | Nádoba expanzná s vymeniteľným vakom 100 l, neprietočné s protikoróznou ochranou, D 480 mm, v 850 mm, pripojenie G 1", 10 bar | ks | 1
70 | 998724101.S | Presun hmôt pre strojné vybavenie v objektoch výšky do 6 m | t | 0.104
| 725 | Zdravotechnika - zariaďovacie predmety
71 | 725119309.S | Montáž záchodovej misy keramickej kombinovanej s šikmým odpadom | ks | 1
72 | 642340001230.S | Misa záchodová keramická kombinovaná so šikmým odpadom | ks | 1
73 | 725129210.S | Montáž pisoáru keramického s automatickým splachovaním | ks | 1
74 | 642510000400 | Pisoár so senzorom GOLEM, rozmer 305x340x535 mm, vrátane sifónu, keramika, JIKA | ks | 1
75 | 725219401.S | Montáž umývadla keramického na skrutky do muriva, bez výtokovej armatúry | ks | 2
76 | 642110000100 | Umývadlo keramické CUBITO, rozmer 550x420x185 mm, biela, JIKA | ks | 2
77 | 725319121.S | Montáž kuchynských drezov jednoduchých, ostatných typov hranatých, bez výtokových armatúr | ks | 1
78 | 725539103.S | Montáž elektrického ohrievača závesného zvislého do 120 L | ks | 1
79 | 541320005600 | Ohrievač vody PSH 120 Trend elektrický tlakový závesný zvislý akumulačný, objem 120 l, STIEBEL ELTRON | ks | 1
Bezpečnostný poistný ventil súčasť dodávky, minimálne tepelné straty, hrubá PU izolácia
80 | 725829601.S | Montáž batérie umývadlovej a drezovej stojankovej, pákovej alebo klasickej s mechanickým ovládaním | ks | 3
81 | 551450003800.S | Batéria umývadlová stojanková páková | ks | 2
82 | 551450000600.S | Batéria drezová stojanková páková | ks | 1
83 | 725849201.S | Montáž batérie sprchovej nástennej pákovej, klasickej | ks | 1
84 | 551450002600.S | Batéria sprchová nástenná páková | ks | 1
85 | 725849205.S | Montáž batérie sprchovej nástennej, držiak sprchy s nastaviteľnou výškou sprchy | ks | 1
86 | 725869301.S | Montáž zápachovej uzávierky pre zariaďovacie predmety, umývadlovej do D 40 mm | ks | 2
87 | 551620006400.S | Zápachová uzávierka - sifón pre umývadlá DN 40 | ks | 2
88 | 725869311.S | Montáž zápachovej uzávierky pre zariaďovacie predmety, drezovej do D 50 mm (pre jeden drez) | ks | 1
89 | 551620007100.S | Zápachová uzávierka- sifón pre jednodielne drezy DN 50 | ks | 1
90 | 998725101.S | Presun hmôt pre zariaďovacie predmety v objektoch výšky do 6 m | t | 0.126
Celkom