## Príloha č. 1
Verejný obstrávateľ: Univerzitná nemocnica L. Pasteura Košice, Rastislavova 43, 041 90 Košice
Predmet zákazky: 4K ICG laparoskopická veža pre I. chirurgickú kliniku
IDENTIFIKAČNÉ ÚDAJE UCHÁDZAČA
Obchodný názov uchádzača:
Sídlo uchádzača:
Názov skupiny dodávateľov:
IČO:
DIČ:
IČ DPH:
Zápis uchádzača v Obchodnom registri: (Označenie Obchodného registra alebo inej evidencie, do ktorej je uchádzač zapísaný podľa právneho poriadku štátu, ktorým sa spravuje)
Zoznam osôb oprávnených konať v mene uchádzača:
Zápis uchádzača v Zozname hospodárskych subjektov: (Uchádzač uvedie registračné číslo zápisu do zoznamu hospodárskych subjektov. Zoznam HS, ktorý vedie ÚVO nesúvisí s registrom hospodárskych subjektov zaregistrovaných v IS EVO!)
Uchádzač je MSP: (uchádzač uviedie do akej kategórie podnikov patrí) MSP je skratka mikro, malých a stredných podnikov (Mikropodniky: podniky, ktoré zamestnávajú menej ako 10 osôb a ktorých ročný obrat a/alebo celková ročná súvaha neprekračuje 2 milióny EUR Malé podniky: podniky, ktoré zamestnávajú menej ako 50 osôb a ktorých ročný obrat a/alebo celková ročná súvaha neprekračuje 10 miliónov EUR Stredné podniky: podniky, ktoré nie sú mikropodnikmi ani malými podnikmi a ktoré zamestnávajú menej ako 250 osôb a ktorých ročný obrat neprekračuje 50 miliónov EUR a/alebo celková ročná súvaha neprekračuje 43 miliónov EUR)
Zápis uchádzača v Registri partnerov verejného sektora: (Uchádzač uvedie číslo vložky zápisu do Registra partnerov verejného sektora)
Kontaktná osoba uchádzača - počas procesu VO
Meno a priezvisko:
Telefónne číslo:
E-mail:
Údaje o osobe podľa § 49 ods.5 ZVO (vyplní uchádzač ak je relevantné)
Meno a priezvisko:
Obchodné meno alebo názov:
Adresa pobytu, sídlo alebo miesto podnikania:
IČO (ak je pridelené)
V......................................
Dňa:
Meno, priezvisko, funkcia oprávnenej osoby: | ..........................................................
podpis
pečiatka uchádzača

## Príloha č. 2
Verejný obstrávateľ: Univerzitná nemocnica L. Pasteura Košice, Rastislavova 43, 041 90 Košice
Predmet zákazky: 4K ICG laparoskopická veža pre I. chirurgickú kliniku
ČESTNÉ VYHLÁSENIE UCHÁDZAČA VO VEREJNOM OBSTARÁVANÍ
Obchodný názov uchádzača:
Sídlo uchádzača:
IČO:
DIČ:
IČ DPH:
Týmto vyhlasujem, že ako uchádzač vo verejnom obstarávaní na uvedený predmet zákazky:
- | súhlasím s podmienkami určenými verejným obstarávateľom v tomto verejnom obstarávaní uvedené v Oznámení o vyhlásení verejného obstarávania a v súťažných podkladoch vrátane ich príloh,
- | som dôkladne oboznámený s celým obsahom súťažných podkladov a s celým obsahom všetkých ostatných dokumentov poskytnutých verejným obstarávateľom,
- | prehlasujem, že všetky doklady, dokumenty, vyhlásenia, potvrdenia a údaje a informácie uvedené v ponuke a predložené s ponukou sú pravdivé, aktuálne a úplné a zároveň vyhlasujem, že doklady/dokumenty vyhotovené v elektronickej podobe a predložené v ponuke sú zhodné s originálnym vyhotovením, ktoré mám k dispozícii v listinnej podobe
- | poskytnem verejnému obstarávateľovi za úhradu plnenie požadovaného predmetu zákazky pri dodržaní podmienok stanovených v Oznámení o vyhlásení verejného obstarávania a v súťažných podkladoch, uvedených v predloženom návrhu záväzných zmluvných podmienok na uvedený predmet zákazky, vrátane príloh,
- | vyhlasujem, že s návrhom zmluvných podmienok v Prílohe č. 8 "Kúpna zmluva" bez výhrad SÚHLASÍM,
- | nie som členom skupiny dodávateľov, ktorá ako iný uchádzač predkladá ponuku.
- | vyhlasujem, že dávam písomný súhlas k tomu, aby kópia našej ponuky bola zverejnená v Profile verejného obstarávateľa v súlade s § 64 ods. 1 písm. b) ZVO
V ........................................
Dňa:
Meno, priezvisko, funkcia oprávnenej osoby: |  | ..........................................................
podpis
pečiatka uchádzača

## Príloha č. 3
Verejný obstrávateľ: Univerzitná nemocnica L. Pasteura Košice, Rastislavova 43, 041 90 Košice
Predmet zákazky: 4K ICG laparoskopická veža pre I. chirurgickú kliniku
ČESTNÉ VYHLÁSENIE KU KONFLIKTOM ZÁUJMOV
Obchodný názov uchádzača:
Sídlo uchádzača:
IČO:
DIČ:
IČ DPH:
Týmto vyhlasujem, že ako uchádzač vo verejnom obstarávaní na uvedený predmet zákazky:
- | som nevyvíjal a nebudem vyvíjať voči žiadnej osobe na strane verejného obstarávateľa ktorá je alebo by mohla byť zainteresovaná v zmysle ustanovení § 23 ods. 3 zákona č. 343/2015 Z. z. o verejnom obstarávaní a o zmene a doplnení niektorých zákonov v znení neskorších predpisov („zainteresovaná osoba“) akékoľvek aktivity, ktoré vy mohli viesť k zvýhodneniu nášho postavenia vo verejnom obstarávaní,
- | som neposkytol a neposkytnem akejkoľvek, čo i len potenciálne zainteresovanej osobe priamo alebo nepriamo akúkoľvek finančnú alebo vecnú výhodu ako motiváciu alebo odmenu súvisiacu s týmto verejným obstarávaním,
- | budem bezodkladne informovať verejného obstarávateľa o akejkoľvek situácii, ktorá je považovaná za konflikt záujmov alebo ktorá by mohla viesť ku konfliktu záujmov kedykoľvek v priebehu procesu verejného obstarávania.
- | som sa oboznámil s etickým kódexom záujemcu/uchádzača vo verejnom obstarávaní, ktorý je zverejnený na adrese https://www.uvo.gov.sk/extdoc/13427 a v nadväznosti na uvedené vyhlasujem, so zreteľom na povinnosť uplatňovania princípov rovnakého zaobchádzania, nediskriminácie, transparentnosti, hospodárnosti a efektívnosti, zabezpečovania čestnej hospodárskej súťaže, vykonávania práv a povinností v súlade s dobrými mravmi a so zásadami poctivého obchodného styku, že budem tieto pravidlá aplikovať v rámci daného postupu verejného obstarávania.
V ...................................
Dňa:
Meno, priezvisko, funkcia oprávnenej osoby: |  | ..........................................................
podpis
pečiatka uchádzača

## Príloha č. 4
Verejný obstrávateľ: Univerzitná nemocnica L. Pasteura Košice, Rastislavova 43, 041 90 Košice
Predmet zákazky: 4K ICG laparoskopická veža pre I. chirurgickú kliniku
ČESTNÉ VYHLÁSENIE UCHÁDZAČA O NEULOŽENOM ZÁKAZE ÚČASTI VO VEREJNOM OBSTARÁVANÍ
Obchodný názov uchádzača:
Sídlo uchádzača:
IČO:
DIČ:
IČ DPH:
Týmto vyhlasujem, že:
- | nemám uložený zákaz účasti vo verejnom obstarávaní potvrdený konečným rozhodnutím v Slovenskej republike a v štáte sídla, miesta podnikania alebo obvyklého pobytu.
Zároveň prehlasujem, že som si vedomý následkov nepravdivého čestného vyhlásenia.
V:
Dňa:
Meno a priezvisko, funkcia oprávnenej osoby:
Podpis
Pečiatka uchádzača:

## Príloha č. 5
Názov predmetu zákazky: |  | 4K ICG laparoskopická veža pre I. chirurgickú kliniku
ČESTNÉ VYHLÁSENIE UCHÁDZAČA K OBMEDZENIAM VO VEREJNOM OBSTARÁVANÍ V SÚVISLOSTI S VOJNOVÝM KONFLIKTOM NA UKRAJINE – SANKCIE VOČI RUSKU
Obchodný názov uchádzača:
Sídlo uchádzača:
IČO:
DIČ:
IČ DPH:
Týmto čestne vyhlasujem, že:
- | v spoločnosti, uchádzača nefiguruje ruská účasť, ktorá prekračuje limity stanovené v článku 5k nariadenia Rady (EÚ) č. 833/2014 z 31. júla 2014 o reštriktívnych opatreniach s ohľadom na konanie Ruska, ktorým destabilizuje situáciu na Ukrajine v znení nariadenia Rady (EÚ) č. 2022/578 z 8. apríla 2022.
Predovšetkým vyhlasujem, že:
(a) uchádzač ani zástupcovia jeho orgánov nie sú ruským štátným príslušníkom ani fyzickou alebo právnickou osobou, subjektom alebo orgánom so sídlom v Rusku;
(b) uchádzač ani členovia jeho orgánov nie sú právnickou osobou, subjektom alebo orgánom, ktorých vlastnícke práva priamo alebo nepriamo vlastní z viac ako 50 % subjekt uvedený v písmene a) tohto odseku;
(c) uchádzač ani členovia jeho orgánov nie sú fyzická alebo právnická osoba, subjekt alebo orgán, ktorý koná v mene alebo na základe pokynov subjektu uvedeného v písmene a) alebo b) tohto Čestného vyhlásenia
(d) subjekty uvedené v písmenách a) až c) nemajú účasť vyššiu ako 10% hodnoty zákazky v subdodávateľovi, dodávateľovi alebo v subjekte, ktorého kapacity ako uchádzač využívam na plnenie zákazky podľa § 34 ods.3 zákona 343/2015 Z.z. o verejnom obstarávaní a o zmene a doplnení niektorých zákonov v znení neskších predpisov.
Zároveň prehlasujem, že realizácia plnenia zmluvy, ktorá bude výsledkom daného verejného obstarávania zo strany uchádzača (úspešného) nie je v rozpore so zákonom č. 289/2016 Z.z. o vykonávaní medzinárodných sankcií v znení neskorších predpisov a teda najmä neporušuje akúkoľvek medzinárodnú sankciu upravenú v akomkoľvek predpise o medzinárodnej sankcií podľa § 2 písm. b) zákona č. 289/2016 Z.z. o vykonávaní medzinárodných sankcií v znení neskorších predpisov.
V:
Dňa:
Meno a priezvisko, funkcia oprávnenej osoby:
Podpis
Pečiatka uchádzača:

## Príloha č. 6
Verejný obstarávateľ: Univerzitná nemocnica L. Pasteura Košice, Rastislavova 43, 041 90 Košice
Názov predmetu zákazky: 4K ICG laparoskopická veža pre I. chirurgickú kliniku
TECHNICKÁ ŠPECIFIKÁCIA
Požadované minimálne technické vlastnosti, parametre a hodnoty prístroja |  | Rozsah hodnôt |  |  | Uchádzač uvedie informácie, či ním ponúkaný tovar spĺňa, resp. nespĺňa verejným obstarávateľom definované požiadavky na predmet zákazky a uvedie hodnoty parametrov ním ponúkaného produktu, ktorý je predmetopm jeho ponuky a zároveň uvedie informáciu, kde v prospektovom/produktovom liste (presná strana) sa informácia o parametri nachádza).
|  | jednotka | minimum | maximum | spĺňa / nespĺňa | hodnota parametra uchádzačom ponúkaného produktu | presné označenie v predloženom dokumente k tovaru, ktorý je predložený v ponuke (produktový/katalógový list k), v tvare - názov dokladu a strana
1. Elektrochirurgická jednotka - počet 1 ks |  | požaduje sa
2025-01-01 | Maximálny výkon | watt | 320
2025-02-01 | Počet režimov pre monopolárny rez | ks | 4
2025-03-01 | Počet režimov pre monopolárnu koaguláciu | ks | 4
2025-04-01 | Počet režimov pre bipolárny rez | ks | 2
2025-05-01 | Počet režimov pre bipolárnu koaguláciu | ks | 4
2025-06-01 | Režim s automatickou aktiváciou bipolárnej koagulácie | požaduje sa
2025-07-01 | Režim monopolárnej resekcie | požaduje sa
2025-08-01 | Režim bipolárnej resekcie | požaduje sa
2025-09-01 | Ovládanie nastavení dotykovým displejom | požaduje sa
2025-10-01 | Konektor pre automatické rozoznávanie inštrumentov | požaduje sa
2025-11-01 | Súčasťou dodávky sú monopolárne a bipolárne káble | ks | 2+2
2025-12-01 | Súčasťou dodávky sú jednorazové neutrálne elektródy | ks | 50
2013-01-01 | Systém automatického odsávania dymu insuflátorom pri použití elektrochirurgickej jednotky alebo ekvivalentné riešenie - samostatný systém odsávania dymu pri použití elektrochirurgickej jednotky | požaduje sa
2. 4K/UHD ICG laparoskopická zostava - počet zostáv 1 ks |  | požaduje sa
2025-01-02 | UHD/4K procesor - počet | požaduje sa
2025-02-02 | LED svetelný bezlaserový zdroj studeného svetla | požaduje sa
2025-03-02 | Možnosť pripojenia 2D, 3D, 4K kamerových hláv | požaduje sa
2025-04-02 | Medicínsky atest | požaduje sa
2025-05-02 | Integrované záznamové zariadenie - archivácia obrázkov pomocou USB | požaduje sa
2025-06-02 | Video dokumentácia je možná pomocou externého zariadenia | požaduje sa
2025-07-02 | Ovládanie kamerovej jednotky pomocou klávesnice alebo pomocou kamerovej hlavy | požaduje sa
2025-08-02 | Zobrazovací systém – vysoké rozlíšenie obrazu UHD/4K | pixel | 3840 x 2160
2025-09-02 | Integrovaná funkcia - úzkopásmové selektívne farebné zobrazovanie, pre získanie reálneho obrazu s dobre odlíšenými úrovňami sliznice a zvýšeným kontrastom sliznice voči nižšie položenej cievnej sieti | požaduje sa
2025-10-02 | Podpora funkcie pre fluorescenčnú diagnostiku pomocou ICG kontrastu | požaduje sa
2025-11-02 | Nastavenie vyváženia bielej farby ručne pomocou čelného panelu alebo nastavením z tlačítka videoendoskopu | požaduje sa
2025-12-02 | Digitálny zoom minimálne 1,5x nastaviteľný v min. 3 stupňoch | požaduje sa
2013-02-01 | Zmrazenie obrazu – z klávesnice endoskopu alebo pomocou programovateľného tlačidla na kamerovej hlave | požaduje sa
2014-02-01 | Možnosť rotácie obrazu | stupeň | 180
2015-02-01 | Priestor pre uloženie jednotlivých predvolieb - počet predvolieb | ks | 10
2016-02-01 | Predvoľba pre nastavenie pacientských dát - počet údajov | ks | 50
2017-02-01 | Možnosť ovládania nastavení v sterilnom prostredí pomocou tlačidiel na kamerovej hlavici alebo videoendoskope | požaduje sa
2018-02-01 | Výkon LED svetelného zdroja min. 2100 lumenov alebo ekvivalent min. 300 watt | požaduje sa
2019-02-01 | Aktívne automatické riadenie intenzity osvetlenia kamerovej jednotky podľa svetlených podmienok operačného poľa | požaduje sa
2020-02-01 | Možnosť manuálneho nastavenia intenzity osvetlenia | požaduje sa
2021-02-01 | Počet výstupov na 4K vedenie signálu | ks | 3
2022-02-01 | Počet výstupov na full hd | ks | 1
2.23 | Možnosť prepojenia s nemocničným systémom (PACS, DICOM) - medzinárodný formát, bez nutnosti prídavných zariadení | požaduje sa
3. 4K UHD kamerová snímacia hlava - počet 1 ks |  | požaduje sa
2025-01-03 | Natívne rozlíšenie kamerovej hlavy 4K/UHD | pixel | 3840 x 2160
2025-02-03 | Rozlíšenie pri ICG zobrazení 4K/UHD | pixel | 3840 x 2160
2025-03-03 | Medicínsky atest | požaduje sa
2025-04-03 | Integrovaný, neoddeliteľný objektív, min. f=19 mm | požaduje sa
2025-05-03 | Integrovaný, neoddeliteľný kábel kamerovej hlavy | požaduje sa
2025-06-03 | Minimálne dvojčipová kamerová snímacia hlava s CMOS čipom | požaduje sa
2025-07-03 | Zobrazenie v úzkom farebnom spektre vyšetrovacieho svetla | požaduje sa
2025-08-03 | Možnosť sterilizácie kamerovej hlavice | požaduje sa
2025-09-03 | Počet ovládacích tlačidiel funkcií kamery | ks | 2
2025-10-03 | Možnosť rozšírenia o operačný EXOSKOP (2D,3D ,ICG) | požaduje sa
2025-11-03 | Ovládacie tlačidlá je možné obsadiť ľubovoľnou funkciou z menu kamery | požaduje sa
4. IR laparoskopický svetelný zdroj - počet 1 ks |  | požaduje sa
2025-01-04 | Medicínsky atest | požaduje sa
2025-02-04 | Zdroj svetla LED lampa | požaduje sa
2025-03-04 | Kompletná bez-laserová technológia | požaduje sa
2025-04-04 | Dve vysokovýkonné LEDky integrované do jedného zariadenia, 1 ks pre biele svetlo a 1 ks pre NIR/ICG svetlo | požaduje sa
2025-05-04 | Výkon LED lampy min. 2100 lumen alebo ekvivalent 300 watt | požaduje sa
2025-06-04 | Životnosť LED svetelného zdroja | hodina | 10000
2025-07-04 | Funkcia diagnostiky v úzkom spektre vyšetrovacieho svetla | požaduje sa
2025-08-04 | Automatická úprava intenzity osvetlenia podľa potreby laparoskopickej kamery | požaduje sa
2025-09-04 | Manuálna úprava intenzity osvetlenia | požaduje sa
5. Monitor s UHD rozlíšením - počet 2 ks |  | požaduje sa
2025-01-05 | 2D zobrazovanie | požaduje sa
2025-02-05 | Rozlíšenie | pixel | 3840 x 2160
2025-03-05 | Uhlopriečka hlavného monitora | palec | 55
2025-04-05 | Uhlopriečka asistenčného monitora | palec | 31.5
2025-05-05 | Hlavný monitor vrátane samostatného pojazdného stojanu | požaduje sa
2025-06-05 | Asistenčný monitor umiestnený na ramene vozíka laparoskopickej zostavy | požaduje sa
6. Insuflátor s ohrevom plynu |  | požaduje sa
2025-01-06 | Digitálne zobrazenie požadovaných a skutočných hodnôt | požaduje sa
2025-02-06 | Maximálny prietok CO2 | l/min. |  | 50
2025-03-06 | Ukazovateľ celkového objemu použitého CO2 počas výkonu | požaduje sa
2025-04-06 | Insuflácia s predohrevom CO2 | požaduje sa
2025-05-06 | Elektronický insuflátor, voltáž: 100-240 VAC, 50/60 Hz, plne automatický min. 45 l/min. | požaduje sa
2025-06-06 | Intuitívne a jednoduché ovládanie | požaduje sa
2025-07-06 | Automatické vypustenie plynu pri pretlaku | požaduje sa
2025-08-06 | Automatické dopĺňanie strát plynu | požaduje sa
2025-09-06 | Možnosť pripojenia aj k centrálnemu rozvodu CO2 | požaduje sa
2025-10-06 | Optická a zvuková signalizácia pretlaku a upchatia systému | požaduje sa
2025-11-06 | Predvoľba tlaku v mm Hg | požaduje sa
2025-12-06 | Údaje o tlaku, monitoring prietoku | požaduje sa
2013-06-01 | Hlásenie chýb na obrazovke | požaduje sa
2014-06-01 | Samostatný systém odsávania dymu | požaduje sa
2015-06-01 | Možnosť pripojenia do centrálneho rozvodu medicínskych plynov | požaduje sa
2016-06-01 | Vrátane tlakovej hadice | požaduje sa
2017-06-01 | Vrátane insuflačných hadicových setov v počte | ks | 2
7. Irigačné zariadenie - počet 1 ks
2025-01-07 | Rolerový systém | požaduje sa
2025-02-07 | Rozsah prietoku irigácie min. 0,1 – 1,25 l/min. | požaduje sa
2025-03-07 | Tlak irigácie max. 400 mmHg | požaduje sa
8. Odsávacie zariadenie - počet 1 ks
2025-01-08 | Regulovateľný výkon | požaduje sa
2025-02-08 | Zberná nádoba v počte | ks | 2
2025-03-08 | Objem zbernej nádoby | liter | 2.5
2025-04-08 | Výkon odsávania v rozsahu | l/min. | 0 - 30
2025-05-08 | Irigačné a odsávacie hadice - min. po 2 ks | požaduje sa
9. Stojan pre laparoskopickú zostavu - počet 1 ks |  | požaduje sa
2025-01-09 | Pohyblivé, nastaviteľné rameno pre monitor | požaduje sa
2025-02-09 | Polohovateľné rameno pre monitor záznamového zariadenia | požaduje sa
2025-03-09 | Centrálny vypínač pripojených zariadení na stojane | požaduje sa
2025-04-09 | Vysúvateľný držiak pre klávesnicu | požaduje sa
10. Inštrumentárium |  | požaduje sa
2025-01-10 | ICG laparoskopická optika so zobrazením v 4K UHD rozlíšení | ks | 1
2025-02-10 | Priemer ICG laparoskopickej optiky | mm | 10
2025-03-10 | Uhol zobrazenia ICG laparoskopická optiky | stupeň | 30
2025-04-10 | Laparoskopická optika so zobrazením obrazu v 4K UHD rozlíšení | ks | 1
2025-05-10 | Laparoskopická optika s priemerom | mm | 10
2025-06-10 | Uhol zobrazenia laparoskopická optiky | stupeň | 30
2025-07-10 | Počet sterilizačných kontajnerov pre teleskopy alebo ekvivalent košík na sterilizaciu, úschovu a mechanickú ochranu optík | ks | 2
2025-08-10 | Set laparoskopického inštrumentária APE | ks | 1
2025-09-10 | Set laparoskopického inštrumentária HE | ks | 1
2025-10-10 | Set laparoskopického inštrumentária CHOL | ks | 1
2025-11-10 | Svetlovodný kábel | ks | 2
2025-12-10 | Priemer svetlovodného kábla | mm | 4.2
2013-10-01 | Dĺžka svetlovodného kábla | m | 2.5
11. Záznamové zariadenie - počet 1 set
2025-01-11 | Streamovacia jednotka | ks | 1
2025-02-11 | Kompatibilné s databázou AV systému Medirecord M2 | požaduje sa
2025-03-11 | Online živý prenos videa z operačného sálu do nemocničnej siete | požaduje sa
2025-04-11 | Spracovanie 2D, 3D, 4K signálu | požaduje sa
2025-05-11 | Možnosť voľby uloženia nahrávky v plnej kvalite – bez kompresie | požaduje sa
2025-06-11 | Multirecord-vytvorenie viackanálového videa, min. zo 4 zdrojov | požaduje sa
2025-07-11 | Kvalita streamovaného videa | pixel | 1920x1080
2025-08-11 | Veľkosť / typ archivačného média | TB | 2
2025-09-11 | Možnosť interného rozšírenia disku | TB | 6
2025-10-11 | Ovládací monitor s dotykovým displejom | palce | 15
2025-11-11 | Ovládanie záznamu na kamerovej hlave endoskopu | požaduje sa
2025-12-11 | DICOM Modality Worklist | požaduje sa

## Príloha č. 7
Verejný obstarávateľ: Univerzitná nemocnica L. Pasteura Košice, Rastislavova 43, 041 90 Košice
Názov predmetu zákazky: 4K ICG laparoskopická veža pre I. chirurgickú kliniku
Návrh na plnenie kritéria - kalkulácia ceny
Por. č. | Názov položky predmetu zákazky |  | Merná jednotka (MJ) | Požadovaný počet MJ | Obchodný názov ponúkaného tovaru | Názov výrobcu ponúkaného tovaru | Kód ŠUKL (ak je to relevantné) | Kategorizačný kód | Číslo rozhodnutia | Jednotková cena v eur bez DPH | Sadza DPH | Jednotková cena v eur s DPH | Celková cena za predmet zákazky v eur bez DPH | DPH v eur | Celková cena za predmet zákazky v eur s DPH - KRITÉRIUM
1. | 4K ICG laparoskopická veža pre I. chirurgickú kliniku |  | zostava | 1
Položkový rozpočet - informatívny rozpis ceny
Por. č. | Položky zostavy |  | Merná jednotka (MJ) | Počet MJ | Obchodný názov ponúkaného tovaru | Názov výrobcu ponúkaného tovaru | Kód ŠUKL (ak je to relevantné) | Kategorizačný kód | Číslo rozhodnutia | Jednotková cena v eur bez DPH | Sadza DPH | Jednotková cena v eur s DPH | Celková cena za počet MJ v eur bez DPH | DPH v eur | Celková cena za počet MJ v eur s DPH
1.
2.
3.
4.
5.
6.
7.
Uchádzač:
Sídlo uchádzača:
IČO:
DIČ:
IČ DPH:
V:
Dňa:
Meno a priezvisko, funkcia oprávnenej osoby:
Podpis:
Pečiatka uchádzača:

## Príloha č. 9
Verejný obstrávateľ: Univerzitná nemocnica L. Pasteura Košice, Rastislavova 43, 041 90 Košice
Predmet zákazky: 4K ICG laparoskopická veža pre I. chirurgickú kliniku
ČESTNÉ VYHLÁSENIE UCHÁDZAČA k splneniu podmienky účasti podľa § 32 ods. 1 písm. a) ZVO u osôb podľa § 32 ods. 7 a 8 ZVO
Obchodný názov uchádzača:
Sídlo uchádzača:
IČO:
DIČ:
IČ DPH:
Týmto vyhlasujem, že:
- | V zmysle § 32 ods. 1 písm. a) ZVO podmienku účasti musí spĺňať aj iná osoba ako osoba podľa § 32 ods.1 písm. a) ZVO, ak táto osoba má právo za ňu konať, práva spojené s rozhodovaním alebo kontrolou v hospodárskom subjekte, ktorý sa chce zúčastniť verejného obstarávania.
- | Za takúto osobu sa považuje osoba, ktorá má rozhodujúci vplyv na činnosť uchádzača alebo záujemcu, jeho strategické ciele alebo významné rozhodnutia prostredníctvom vlastníckeho práva, finančného podielu alebo pravidiel, ktorými sa uchádzač alebo záujemca spravuje, pričom rozhodujúcim vplyvom sa rozumie, ak iná osoba a) vlastní väčšinu akcií alebo väčšinový obchodný podiel u uchádzača alebo záujemcu, b) má väčšinu hlasovacích práv u uchádzača alebo záujemcu, c) má právo vymenúvať alebo odvolávať väčšinu členov štatutárneho orgánu alebo dozorného orgánu uchádzača alebo záujemcu alebo d) má právo vykonávať rozhodujúci vplyv na základe dohody uzavretej s uchádzačom alebo záujemcom alebo na základe spoločenskej zmluvy, zakladateľskej listiny alebo stanov, ak to umožňuje právo štátu, ktorými sa táto osoba riadi.
- | Splnenie podmienky účasti preukazuje uchádzač alebo záujemca verejnému obstarávateľovi predložením čestného vyhlásenia alebo vyhlásenia podľa § 32 ods. 5 ZVO, ak právo štátu uchádzača alebo záujemcu so sídlom, miestom podnikania alebo obvyklým pobytom mimo územia Slovenskej republiky neupravuje inštitút čestného vyhlásenia, ako súčasť ponuky.
V súvislosti s uvedeným verejným obstarávaním a na vyššie uvedené účely, predkladám toto čestné vyhlásenie aj s uvedením zoznamu osôb podľa § 32 ods. 7 a 8 ZVO a vyhlasujem, že osoby podľa § 32 ods. 7 a 8 ZVO spĺňajú pomienku účasti podľa § 32 ods 1 písm a).
Identifikácia osôb podľa § 32 ods. 7 a 8 ZVO: áno/nie*
Titul, meno a priezvisko |  | Funkcia
V:
Dňa:
Meno a priezvisko a funkcia oprávnenej osoby:
podpis
Pečiatka uchádzača:
* nehodiace sa preškrtnúť

## Príloha č. 10
Verejný obstrávateľ: Univerzitná nemocnica L. Pasteura Košice, Rastislavova 43, 041 90 Košice
Predmet zákazky: 4K ICG laparoskopická veža pre I. chirurgickú kliniku
ZOZNAM REFERENCIÍ
Obchodné meno/názov, zmluvného partnera, adresa jeho sídla alebo miesta podnikania, IČO | Názov/stručný opis predmetu zákazky | Cena za dodaný tovar v EUR bez DPH resp. v EUR s DPH | Lehota dodania tovaru (mesiac a rok - platnosť zmluvy od) | Kontaktná osoba odberateľa - meno, priezvisko, telefónne číslo, e-mail | Presný internetový odkaz na zverejnenú referenciu (v prípade, ak je referencia verejne prístupná napr. v databáze Evidencia referencií na stránke: https://www.uvo.gov.sk/udaje-o-hospodarskych-subjektoch-vedene-uradom/evidencia-referencii)
Obchodný názov uchádzača:
Sídlo uchádzača:
IČO:
DIČ:
IČ DPH:
V:
Dňa:
Meno a priezvisko, funkcia oprávnenej osoby:
Podpis:
Pečiatka uchádzača: