## Pokyny pro vyplnění
Pokyny pro vyplnění
Ve všech listech tohoto souboru můžete měnit pouze buňky s modrým pozadím. Jedná se o tyto údaje : - údaje o firmě - jednotkové ceny položek zadané na maximálně dvě desetinná místa

## Stavba
#RTSROZP# | Soupis stavebních prací, dodávek a služeb
| Stavba: |  | APROJEKT/N002 | VÝROBNA LAHŮDEK HOSTĚRADICE - ODSTRANĚNÍ STAVBY
| Zadavatel |  | Obec Hostěradice |  |  |  | IČO: | 00292834
|  |  | 57 |  |  |  | DIČ:
|  |  | 67171 | Hostěradice
| Projektant: |  | Ing.arch. POLÁČEK JAROSLAV |  |  |  | IČO: | 64431452
|  |  | Pražská 1743/44 |  |  |  | DIČ:
|  |  | 66902 | Znojmo
| Zhotovitel: | [5 empty] | IČO:
DIČ:
Vypracoval:
| Rozpis ceny | [6 empty] | Celkem
HSV | HSV | [6 empty] | 0
PSV | PSV | [6 empty] | 0
MON | MON | [6 empty] | 0
VN | Vedlejší náklady | [6 empty] | 0
ON | Ostatní náklady | [6 empty] | 0
| Celkem | [6 empty] | 0
Rekapitulace daní
0 | Základ pro sníženou DPH |  |  | 15 | % | 0 |  |  | CZK
0 | Snížená DPH |  |  | 15 | % | 0 |  |  | CZK
0 | Základ pro základní DPH |  |  | 21 | % | 0 |  |  | CZK
0 | Základní DPH |  |  | 21 | % | 0 |  |  | CZK
0 | Zaokrouhlení |  |  |  |  | 0 |  |  | CZK
| Cena celkem bez DPH |  |  |  |  | 0 |  |  | CZK
0 | Cena celkem s DPH |  |  |  |  | 0 |  |  | CZK
|  | v |  |  | dne
|  |  | Za zhotovitele |  |  |  | Za objednatele
Rekapitulace dílčích částí
#CASTI>> | Číslo | Název |  |  | Základ pro sníženou DPH | Základ pro základní DPH | DPH celkem | Cena celkem | %
1 | Stavba |  |  |  | 0 | 0 | 0 | 0
2 |  | Ostatní a vedlejší náklady |  |  | 0 | 0 | 0 | 0
3 | 00 | VEDLEJŠÍ A OSTATNÍ NÁKLADY |  |  | 0 | 0 | 0 | 0
2 |  | Stavební objekt |  |  |  |  | 0
2 | 01 | VÝROBNA |  |  | 0 | 0 | 0 | 0
3 | 01 | VÝROBNA |  |  | 0 | 0 | 0 | 0
2 | 02 | GARÁŽE |  |  | 0 | 0 | 0 | 0
3 | 02 | GARÁŽE |  |  | 0 | 0 | 0 | 0
2 | 03 | VODÁRNA |  |  | 0 | 0 | 0 | 0
3 | 03 | VODÁRNA |  |  | 0 | 0 | 0 | 0
2 | 04 | ZPEVNĚNÉ PLOCHY A SOUVISEJÍCÍ STAVBY |  |  | 0 | 0 | 0 | 0
3 | 04 | ZPEVNĚNÉ PLOCHY A SOUVISEJÍCÍ STAVBY |  |  | 0 | 0 | 0 | 0
2 | 05 | KOMÍN |  |  | 0 | 0 | 0 | 0
3 | 05 | KOMÍN - sejmutí čapího hnízda, dodatečný stavebně technický průzkum |  |  | 0 | 0 | 0 | 0
2 | 06 | ÚPRAVA ÚZEMÍ PO ODSTRANĚNÍ STAVEB, REVITALIZACE ZELENĚ, MÍSTO ODPOČINKU |  |  | 0 | 0 | 0 | 0
3 | 06 | ÚPRAVA ÚZEMÍ PO ODSTRANĚNÍ STAVEB, REVITALIZACE ZELENĚ, MÍSTO ODPOČINKU |  |  | 0 | 0 | 0 | 0
| Celkem za stavbu |  |  |  | 0 | 0 | 0 | 0 | 0
Rekapitulace dílů
| Číslo | Název |  |  | Typ dílu |  |  | Celkem | %
| 00 | Poznámka |  |  | HSV |  |  | 0
| 00_ppp | Projektové a průzkumné práce |  |  | HSV |  |  | 0
| 1 | Zemní práce |  |  | HSV |  |  | 0
| 16 | Přemístění výkopku |  |  | HSV |  |  | 0
| 18 | Povrchové úpravy terénu |  |  | HSV |  |  | 0
| 5 | Komunikace |  |  | HSV |  |  | 0
| 8 | Trubní vedení |  |  | HSV |  |  | 0
| 95 | Dokončovací konstrukce na pozemních stavbách |  |  | HSV |  |  | 0
| 95_M | Mobiliář |  |  | HSV |  |  | 0
| 96 | Bourání konstrukcí |  |  | HSV |  |  | 0
| 98 | Demolice |  |  | HSV |  |  | 0
| 99 | Staveništní přesun hmot |  |  | HSV |  |  | 0
| 99_C | Cibuloviny - ztratné 2% |  |  | HSV |  |  | 0
| 99_S | Stromy - ztratné 3% |  |  | HSV |  |  | 0
| 99_T | Trvalky - ztratné 2% |  |  | HSV |  |  | 0
| D96 | Přesuny suti a vybouraných hmot |  |  | PSU |  |  | 0
| VN | Vedlejší náklady |  |  | VN |  |  | 0
| ON | Ostatní náklady |  |  | ON |  |  | 0
| Cena celkem | [6 empty] | 0 | 0
Note on D11: Název
Note on D12: Ulice
Note on D13: PSČ
Note on E13: Místo
Note on I11: IČO
Note on I12: DIČ

## VzorPolozky (hidden)
Položkový rozpočet
S:
O:
R:

## 00 00 Naklady
Soupis vedlejších a ostatních nákladů | [26 empty] | #TypZaznamu#
S: | APROJEKT/N002 | VÝROBNA LAHŮDEK HOSTĚRADICE - ODSTRANĚNÍ STAVBY | [24 empty] | STA
O: | 00 | VEDLEJŠÍ A OSTATNÍ NÁKLADY | [21 empty] | NAK |  |  | OBJ
R: | 00 | VEDLEJŠÍ A OSTATNÍ NÁKLADY | [24 empty] | ROZ
P.č. | Číslo položky | Název položky | MJ | Množství | Cena / MJ | Celkem | Dodávka | Dodávka celk. | Montáž | Montáž celk. | DPH | Cena s DPH | Hmotnost / MJ | Hmotnost celk.(t) | Dem. hmotnost / MJ | Dem. hmotnost celk.(t) | Ceník | Cen. soustava / platnost | Cenová úroveň | Nhod / MJ | Nhod celk. | Dodavatel | Typ položky
Díl: | VN | Vedlejší náklady |  |  |  | 0 |  | 0 |  | 0 |  | 0 |  | 0 |  | 0 |  |  |  |  | 0 | [5 empty] | DIL
1 | 005124010R | Koordinační činnost | hod | 30 |  | 0 |  | 0 |  | 0 | 21 | 0 | 0 | 0 | 0 | 0 |  | RTS 20/ I | Indiv | 0 | 0 |  | VRN |  |  |  | POL99_8
POP
|  | Součinnost se všemi zúčastněnými stranami - investorem, budoucím uživatelem, projektantem, zástupci,, organizací státní správy, koordinátorem BOZP apod. | [24 empty] | POP |  | Součinnost se všemi zúčastněnými stranami - investorem, budoucím uživatelem, projektantem, zástupci,, organizací státní správy, koordinátorem BOZP apod.
|  | Provedení nezbytných sond - koordinace jejich lokalizace | [24 empty] | POP
SPU
2 | 005111021RI | Inženýrská činnost | hod | 30 |  | 0 |  | 0 |  | 0 | 21 | 0 | 0 | 0 | 0 | 0 |  | Vlastní | Indiv | 0 | 0 |  | VRN |  |  |  | POL99_8
|  | Zpracování harmonogramu stavby včetně průběžné aktualizace, projednání s investorem. | [24 empty] | POP
|  | Plán organizace výstavby, koordinace s investorem. | [24 empty] | POP
POP
|  | Pasportizace území stavby a jejího okolí, zejména stavu příjezdových komunikací staveništní dopravy,, předpokládaných dotčených ploch zasažených realizací stavby, požadavků vlastníků a uživatelů | [24 empty] | POP |  | Pasportizace území stavby a jejího okolí, zejména stavu příjezdových komunikací staveništní dopravy,, předpokládaných dotčených ploch zasažených realizací stavby, požadavků vlastníků a uživatelů
|  | Náklady na provedení vzorků - např. barevnost fasád, klempířských prvků atd. | [24 empty] | POP
|  | Fotodokumentace průběhu demolic. | [24 empty] | POP
POP
|  | Zajištění průzkumů, zkoušek, atestů, sond a revizí apod. uvedených v rozhodnutích a v projektové dokumetnaci . | [24 empty] | POP |  | Zajištění průzkumů, zkoušek, atestů, sond a revizí apod. uvedených v rozhodnutích a v projektové dokumetnaci .
POP
|  | Zajištění a projednání všech nezbytných administrativních úkonů spojených s demolicí stavby | [24 empty] | POP
|  | Vytýčení inženýrských sítí - vč. případných kopaných sond, vč. projednání se správci, apod. | [24 empty] | POP
SPU
3 | 005121010R | Vybudování zařízení staveniště | sada | 1 |  | 0 |  | 0 |  | 0 | 21 | 0 | 0 | 0 | 0 | 0 |  | RTS 20/ I | Indiv | 0 | 0 |  | VRN |  |  |  | POL99_8
|  | Náklady spojené s případným vypracováním projektové dokumentace zařízení staveniště, zřízením přípojek energií k objektům zařízení staveniště, vybudování případných měřících odběrných míst a zřízení, případná příprava území pro objekty zařízení staveniště a vlastní vybudování objektů zařízení staveniště. | [24 empty] | POP |  | Náklady spojené s případným vypracováním projektové dokumentace zařízení staveniště, zřízením přípojek energií k objektům zařízení staveniště, vybudování případných měřících odběrných míst a zřízení, případná příprava území pro objekty zařízení staveniště a vlastní vybudování objektů zařízení staveniště.
SPU
4 | 005121020R | Provoz zařízení staveniště | sada | 1 |  | 0 |  | 0 |  | 0 | 21 | 0 | 0 | 0 | 0 | 0 |  | RTS 20/ I | Indiv | 0 | 0 |  | VRN |  |  |  | POL99_8
|  | Náklady na vybavení objektů zařízení staveniště, ostraha staveniště, náklady na energie spotřebované dodavatelem v rámci provozu zařízení staveniště, náklady na potřebný úklid v prostorách zařízení staveniště, náklady na nutnou údržbu a opravy na objektech zařízení staveniště a na přípojkách energií. | [24 empty] | POP |  | Náklady na vybavení objektů zařízení staveniště, ostraha staveniště, náklady na energie spotřebované dodavatelem v rámci provozu zařízení staveniště, náklady na potřebný úklid v prostorách zařízení staveniště, náklady na nutnou údržbu a opravy na objektech zařízení staveniště a na přípojkách energií.
SPU
5 | 005121030R | Odstranění zařízení staveniště | sada | 1 |  | 0 |  | 0 |  | 0 | 21 | 0 | 0 | 0 | 0 | 0 |  | RTS 20/ I | Indiv | 0 | 0 |  | VRN |  |  |  | POL99_8
|  | Odstranění objektů zařízení staveniště včetně přípojek energií a jejich odvoz. Položka zahrnuje i náklady na úpravu povrchů po odstranění zařízení staveniště a úklid ploch, na kterých bylo zařízení staveniště provozováno. | [24 empty] | POP |  | Odstranění objektů zařízení staveniště včetně přípojek energií a jejich odvoz. Položka zahrnuje i náklady na úpravu povrchů po odstranění zařízení staveniště a úklid ploch, na kterých bylo zařízení staveniště provozováno.
SPU
6 | VN_01 | Stavebně - technický průzkum | sada | 1 |  | 0 |  | 0 |  | 0 | 21 | 0 | 0 | 0 | 0 | 0 |  | Vlastní | Indiv | 0 | 0 |  | VRN |  |  |  | POL99_8
|  | mimo jiné - viz TZ : | [24 empty] | VV | 0
|  | - ověření odpojení přívodního vedení VN : | [24 empty] | VV | 0
|  | - ověření odpojení propojovacího vedení f. e.on s distribuční sítě do trafostanice do skříně E.on : | [24 empty] | VV | 0
|  | - odpojení veškerých vnitroareálových rozvodů nn a vo z rozvaděče trafostanice : | [24 empty] | VV | 0
|  | - prověření rozvaděčů v bouraných budovách, zda se nenachází pod proudem : | [24 empty] | VV | 0
|  | - prověření odpojení od přípojky vody : | [24 empty] | VV | 0
|  | - prověření odpojení vnitroareálových rozvodu plynu od HUP : | [24 empty] | VV | 0
|  | ZAJIŠTĚNÍ ODPOJENÍ SDĚLOVACÍHO VEDENÍ SPOLEČNOSTI CETIN : | [24 empty] | VV | 0
|  | 1 |  | 1 | [22 empty] | VV | 0
SPU
Díl: | ON | Ostatní náklady |  |  |  | 0 |  | 0 |  | 0 |  | 0 |  | 0 |  | 0 |  |  |  |  | 0 | [5 empty] | DIL
7 | 00511 R | Geodetické práce | sada | 1 |  | 0 |  | 0 |  | 0 | 21 | 0 | 0 | 0 | 0 | 0 |  | RTS 20/ I | Indiv | 0 | 0 |  | VRN |  |  |  | POL99_8
SPU
8 | 005241020R | Geodetické zaměření skutečného provedení | sada | 1 |  | 0 |  | 0 |  | 0 | 21 | 0 | 0 | 0 | 0 | 0 |  | RTS 20/ I | Indiv | 0 | 0 |  | VRN |  |  |  | POL99_8
|  | Náklady na provedení skutečného zaměření pozemku po provedení demolic | [24 empty] | POP
SPU
9 | 005211080R | Bezpečnostní a hygienická opatření na staveništi | sada | 1 |  | 0 |  | 0 |  | 0 | 21 | 0 | 0 | 0 | 0 | 0 |  | RTS 20/ I | Indiv | 0 | 0 |  | VRN |  |  |  | POL99_8
|  | Náklady na ochranu staveniště před vstupem nepovolaných osob, včetně příslušného značení, náklady na oplocení staveniště či na jeho osvětlení, náklady na vypracování potřebné dokumentace pro provoz staveniště z hlediska požární ochrany (požární řád a poplachová směrnice) a z hlediska provozu staveniště (provozně dopravní řád). | [24 empty] | POP |  | Náklady na ochranu staveniště před vstupem nepovolaných osob, včetně příslušného značení, náklady na oplocení staveniště či na jeho osvětlení, náklady na vypracování potřebné dokumentace pro provoz staveniště z hlediska požární ochrany (požární řád a poplachová směrnice) a z hlediska provozu staveniště (provozně dopravní řád).
SPU
10 | 005241010R | Dokumentace skutečného provedení | sada | 1 |  | 0 |  | 0 |  | 0 | 21 | 0 | 0 | 0 | 0 | 0 |  | RTS 20/ I | Indiv | 0 | 0 |  | VRN |  |  |  | POL99_8
|  | Náklady na vyhotovení dokumentace skutečného provedení stavby a její předání objednateli v požadované formě a požadovaném počtu. | [24 empty] | POP |  | Náklady na vyhotovení dokumentace skutečného provedení stavby a její předání objednateli v požadované formě a požadovaném počtu.
|  | 1 |  | 1 | [22 empty] | VV | 0
SPU
11 | 005261010R | Pojištění dodavatele a pojištění díla | sada | 1 |  | 0 |  | 0 |  | 0 | 21 | 0 | 0 | 0 | 0 | 0 |  | RTS 20/ I | Indiv | 0 | 0 |  | VRN |  |  |  | POL99_8
|  | Náklady spojené s povinným pojištěním dodavatele nebo stavebního díla či jeho části, v rozsahu obchodních podmínek. | [24 empty] | POP |  | Náklady spojené s povinným pojištěním dodavatele nebo stavebního díla či jeho části, v rozsahu obchodních podmínek.
SPU
[25 empty] | 15 | 21 | DPH
| Celkem |  |  |  |  | 0 | [18 empty] | 0 | 0 | SUM
END
Note on S6: Jedná se o informaci, zda se jedná o položku, která je do rozpočtu zadána z cenové soustavy RTS, nebo vlastní.
Note on T6: Jedná se o název CÚ, která je zadána u položky rozpočtu

## 01 01 Pol
Položkový soupis prací a dodávek | [26 empty] | #TypZaznamu#
S: | APROJEKT/N002 | VÝROBNA LAHŮDEK HOSTĚRADICE - ODSTRANĚNÍ STAVBY | [24 empty] | STA
O: | 01 | VÝROBNA | [21 empty] | STA |  |  | OBJ
R: | 01 | VÝROBNA | [24 empty] | ROZ
P.č. | Číslo položky | Název položky | MJ | Množství | Cena / MJ | Celkem | Dodávka | Dodávka celk. | Montáž | Montáž celk. | DPH | Cena s DPH | Hmotnost / MJ | Hmotnost celk.(t) | Dem. hmotnost / MJ | Dem. hmotnost celk.(t) | Ceník | Cen. soustava / platnost | Cenová úroveň | Nhod / MJ | Nhod celk. | Dodavatel | Typ položky
Díl: | 00 | Poznámka |  |  |  | 0 |  | 0 |  | 0 |  | 0 |  | 0 |  | 0 |  |  |  |  | 0 | [5 empty] | DIL
1 | 00 | Poznámka - NENACEŇOVAT !!! |  | 0 |  | 0 |  | 0 |  | 0 | 21 | 0 | 0 | 0 | 0 | 0 |  | Vlastní | Indiv | 0 | 0 |  | Práce |  |  |  | POL1_
|  | POLOŽKY VLASTNÍ VYTVOŘENY INDIVIDIULNÍ KALKULACÍ DLE OBOROVÉHO KALKULAČNÍHO VZORCE S NASTAVENÍM REŽIÍ A MÍRY ZISKU DLE RTS S INDIVIDUÁLNÍMI VSTUPY MATERIÁLŮ A VÝKONŮ, KTERÉ NEOBSAHUJÍ KMENOVÉ POLOŽKY CENÍKŮ RTS. : | [24 empty] | VV | 0
|  | Pro nacenění soupisu prací je nutná prohlídka staveniště !!! : | [24 empty] | VV | 0
|  | Platí pro celou stavbu : | [24 empty] | VV | 0
|  | a) veškeré položky na přípomoce, dopravu, montáž, zpevněné montážní plochy, atd... zahrnout do jednotlivých jednotkových cen. : | [24 empty] | VV | 0
|  | b) součásti prací jsou veškeré zkoušky, potřebná měření, inspekce, uvedení zařízení do provozu, zaškolení obsluhy, provozní řády, manuály a revize v českém jazyce. Za komplexní vyzkoušení se považuje bezporuchový provoz po dobu minimálně 96 hod. : | [24 empty] | VV | 0
|  | c) součástí dodávky je zpracování veškeré dílenské dokumentace a dokumentace skutečného provedení : | [24 empty] | VV | 0
|  | d) součástí dodávky je kompletní dokladová část díla nutná k získání kolaudačního souhlasu stavby : | [24 empty] | VV | 0
|  | e) v rozsahu prací zhotovitele jsou rovněž jakékoliv prvky, zařízení, práce a pomocné materiály, neuvedené v tomto soupisu výkonů, které jsou ale nezbytně nutné k dodání, instalaci , dokončení a provozování díla, včetně ztratného a prořezů : | [24 empty] | VV | 0
|  | f) součástí dodávky jsou veškerá geodetická měření jako například vytyčení konstrukcí, kontrolní měření, zaměření skutečného stavu apod. : | [24 empty] | VV | 0
|  | g) součástí dodávky jsou i náklady na případná opatření související s ochranou stávajících sítí, komunikací či staveb : | [24 empty] | VV | 0
|  | h) součástí jednotkových cen jsou i vícenáklady související s výstavbou v zimním období, průběžný úklid staveniště a přilehlých komunikací, likvidaci odpadů, dočasná dopravní omezení atd. : | [24 empty] | VV | 0
|  | h)pokud se v dokumentaci vyskytují obchodní názvy, jedná se pouze o vymezení minimálních požadovaných standardů výrobku, technologie či materiálu a zadavatel připouští použití i jiného, kvalitativně či technologicky obdobného řešení, které splňuje minimál : | [24 empty] | VV | 0
|  | Nedílnou součástí výkazu výměr ( slepého rozpočtu ) je projektová dokumentace !! : | [24 empty] | VV | 0
|  | Zpracovatel nabídky je povinen prověřit specifikace a výměry uvedené ve výkazu výměr. : | [24 empty] | VV | 0
|  | V případě zjištěných : | [24 empty] | VV | 0
|  | rozdílů má na tyto rozdíly upozornit ve lhůtě pro podání nabídek : | [24 empty] | VV | 0
|  | prostřednictvím žádosti o dodatečné informace k zadávacím podmínkám. Následné změny výměr v průběhu realizace nebudou akceptovány. : | [24 empty] | VV | 0
SPU
Díl: | 1 | Zemní práce |  |  |  | 0 |  | 0 |  | 0 |  | 0 |  | 0 |  | 0 |  |  |  |  | 117.68 | [5 empty] | DIL
2 | 182001111R00 | Plošná úprava terénu při nerovnostech terénu přes 50 do 100 mm, v rovině nebo na svahu do 1:5 | m2 | 1307.504 |  | 0 |  | 0 |  | 0 | 21 | 0 | 0 | 0 | 0 | 0 | 823-1 | RTS 20/ I | RTS 19/ II | 0.09 | 117.68 |  | Práce |  |  |  | POL1_
|  | s urovnáním povrchu, bez doplnění ornice, v hornině 1 až 4, | [24 empty] | SPI
|  | zachována niveleta stávajících kcí : | [24 empty] | VV | 0
|  | DLE VÝKRESU D_12 : | [24 empty] | VV | 0
|  | 1136,96*1,15 |  | 1307.504 | [22 empty] | VV | 0
SPU
Díl: | 95 | Dokončovací konstrukce na pozemních stavbách |  |  |  | 0 |  | 0 |  | 0 |  | 0 |  | 0 |  | 0 |  |  |  |  | 0 | [5 empty] | DIL
3 | 95_07 | D + M ochrany stávajících kcí ( OSB desky, geotextilie ) | m2 | 500 |  | 0 |  | 0 |  | 0 | 21 | 0 | 0 | 0 | 0 | 0 |  | Vlastní | Indiv | 0 | 0 |  | Práce |  |  |  | POL1_
|  | předpokládaná výměra - viz výkres C3, prohlídka staveniště : | [24 empty] | VV | 0
|  | objekt stávající vily, komín : | [24 empty] | VV | 0
|  | 500 |  | 500 | [22 empty] | VV | 0
SPU
4 | 95_09 | D + M zsjištění dveřního otvoru mezi vilou a bouranou výrobnou ( zajištění bezpečnosti, proti vniknu, tí ) | ks | 3 |  | 0 |  | 0 |  | 0 | 21 | 0 | 0 | 0 | 0 | 0 |  | Vlastní | Indiv | 0 | 0 |  | Práce |  |  |  | POL1_
|  | předpokládaná výměra - prohlídka staveniště : | [24 empty] | VV | 0
|  | objekt stávající vily : | [24 empty] | VV | 0
|  | 3 |  | 3 | [22 empty] | VV | 0
SPU
Díl: | 96 | Bourání konstrukcí |  |  |  | 0 |  | 0 |  | 0 |  | 0 |  | 0 |  | 1275.86 |  |  |  |  | 4477.03 | [5 empty] | DIL
5 | 961044111R00 | Bourání základů z betonu prostého | m3 | 331.2 |  | 0 |  | 0 |  | 0 | 21 | 0 | 0 | 0 | 2 | 662.4 | 801-3 | RTS 20/ I | RTS 19/ II | 6.44 | 2132.93 |  | Práce |  |  |  | POL1_
|  | nebo vybourání otvorů průřezové plochy přes 4 m2 v základech, | [24 empty] | SPI
|  | DLE VÝKRESU D_11 a TZ : | [24 empty] | VV | 0
|  | 1104*0,3 |  | 331.2 | [22 empty] | VV | 0
SPU
6 | 965042241R00 | Bourání podkladů pod dlažby nebo litých celistvých dlažeb a mazanin betonových nebo z litého asfaltu, tloušťky přes 100 mm, plochy přes 4 m2 | m3 | 276 |  | 0 |  | 0 |  | 0 | 21 | 0 | 0 | 0 | 2.2 | 607.2 | 801-3 | RTS 20/ I | RTS 19/ II | 5.87 | 1620.12 |  | Práce |  |  |  | POL1_
|  | kompletní skladba podlahy : | [24 empty] | VV | 0
|  | DLE VÝKRESU D_01-11 : | [24 empty] | VV | 0
|  | 0,25*1104,0 |  | 276 | [22 empty] | VV | 0
SPU
7 | 965049112R00 | Bourání podkladů pod dlažby nebo litých celistvých dlažeb a mazanin příplatek za bourání mazanin vyztužených svařovanou sítí, tloušťky přes 100 mm | m3 | 165.6 |  | 0 |  | 0 |  | 0 | 21 | 0 | 0 | 0 | 0 | 0 | 801-3 | RTS 20/ I | RTS 19/ II | 4.029 | 667.2 |  | Práce |  |  |  | POL1_
|  | podkladní beton : | [24 empty] | VV | 0
|  | DLE VÝKRESU D_01-11 : | [24 empty] | VV | 0
|  | 0,15*1104,0 |  | 165.6 | [22 empty] | VV | 0
SPU
8 | 711140101R00 | Odstranění izolace proti vodě - pásy přitavením vodorovné, 1 vrstva | m2 | 1269.6 |  | 0 |  | 0 |  | 0 | 21 | 0 | 0 | 0 | 0.00487 | 6.18 | 800-711 | RTS 20/ I | RTS 19/ II | 0.04 | 50.78 |  | Práce |  |  |  | POL1_
|  | kompletní skladba podlahy : | [24 empty] | VV | 0
|  | DLE VÝKRESU D_01-11 : | [24 empty] | VV | 0
|  | 1,15*1104 |  | 1269.6 | [22 empty] | VV | 0
SPU
9 | 96_99_01 | Statické podepření bouraných kcí, dle TZ | sada | 1 |  | 0 |  | 0 |  | 0 | 21 | 0 | 0 | 0 | 0.041 | 0.04 |  | Vlastní | Indiv | 0 | 0 |  | Práce |  |  |  | POL1_1
|  | Statické zajištění bouraných kcí - dle PD Statické části : | [24 empty] | VV | 0
|  | 1 |  | 1 | [22 empty] | VV | 0
SPU
10 | 96_99_02 | Statické zajištění okolních objektů, dle TZ | sada | 1 |  | 0 |  | 0 |  | 0 | 21 | 0 | 0 | 0 | 0.041 | 0.04 |  | Vlastní | Indiv | 0 | 0 |  | Práce |  |  |  | POL1_1
|  | Statické zajištění bouraných kcí - dle PD Statické části : | [24 empty] | VV | 0
|  | 1 |  | 1 | [22 empty] | VV | 0
SPU
11 | 99-01 | Bourací práce nezměřitelné | hod | 200 |  | 0 |  | 0 |  | 0 | 21 | 0 | 0 | 0 | 0 | 0 |  | Vlastní | Indiv | 0 | 0 |  | Práce |  |  |  | POL1_
SPU
12 | 99-02 | Ověření provázanosti konstrukcí přístavby s konstrukcí vily | hod | 50 |  | 0 |  | 0 |  | 0 | 21 | 0 | 0 | 0 | 0 | 0 |  | Vlastní | Indiv | 0 | 0 |  | Práce |  |  |  | POL1_
SPU
13 | 9962401941R00 | Kropení bouraných kcí vodou | hod | 300 |  | 0 |  | 0 |  | 0 | 21 | 0 | 0 | 0 | 0 | 0 |  | Vlastní | Indiv | 0.02 | 6 |  | Práce |  |  |  | POL1_
SPU
Díl: | 98 | Demolice |  |  |  | 0 |  | 0 |  | 0 |  | 0 |  | 5.54 |  | 2796.6 |  |  |  |  | 4803.24 | [5 empty] | DIL
14 | 981011314R00 | Demolice budov prováděné postupným rozebíráním z cihel, kamene, smíšeného a hrázděného zdiva, tvárnic na maltu vápennou nebo vápenocementovou, s podílem konstrukcí přes 20 do 25 % | m3 | 6158 |  | 0 |  | 0 |  | 0 | 21 | 0 | 0.0009 | 5.54 | 0.45 | 2771.1 | 800-6 | RTS 20/ I | RTS 19/ II | 0.78 | 4803.24 |  | Práce |  |  |  | POL1_
|  | Výrobna je přistavěna ze západní strany k objektu vily. Vila a komín s podnoží zůstanou zachovány a je třeba jejich konstrukce po celou dobu odstraňování stavby chránit. | [24 empty] | POP |  | Výrobna je přistavěna ze západní strany k objektu vily. Vila a komín s podnoží zůstanou zachovány a je třeba jejich konstrukce po celou dobu odstraňování stavby chránit.
|  | Dispozičně přístavbu výrobny tvoří spleť prostorů, které vyžadoval složitý potravinářský provoz po představbě po r. 1978. | [24 empty] | POP |  | Dispozičně přístavbu výrobny tvoří spleť prostorů, které vyžadoval složitý potravinářský provoz po představbě po r. 1978.
|  | Konstrukce: jádro přístavby tvoří původní stavba mlékárny z 1.poloviny 20. století. Ta byla vystavěna z masívních svislých zděných konstrukcí z plných cihel. Stropy v této části jsou především monolitické železobetonové, v obou nadzemních podlažích. Později byly do stavby lokálně doplněny překlady a průvlaky z válcovaných ocelových nosníků. Po r. 1978 byla provedena radikální přestavba a přístavba výrobny. Svislé konstrukce vestavěné i přistavěné byly opět z plných cihel. Stropy v rámci přístaveb byly tvořeny z desek hurdis do ocelových válcovaných nosníků. Byly doplněny vnitřní tepelně izolační konstrukce chladíren. Nad historickou částí se nachází původní dřevěná střešní konstrukce krytá novodobější krytinou z asfaltových pásů IPA. Střecha novodobějších přístaveb jednoplášťová s krytinou z asfaltových pásů IPA. | [24 empty] | POP |  | Konstrukce: jádro přístavby tvoří původní stavba mlékárny z 1.poloviny 20. století. Ta byla vystavěna z masívních svislých zděných konstrukcí z plných cihel. Stropy v této části jsou především monolitické železobetonové, v obou nadzemních podlažích. Později byly do stavby lokálně doplněny překlady a průvlaky z válcovaných ocelových nosníků. Po r. 1978 byla provedena radikální přestavba a přístavba výrobny. Svislé konstrukce vestavěné i přistavěné byly opět z plných cihel. Stropy v rámci přístaveb byly tvořeny z desek hurdis do ocelových válcovaných nosníků. Byly doplněny vnitřní tepelně izolační konstrukce chladíren. Nad historickou částí se nachází původní dřevěná střešní konstrukce krytá novodobější krytinou z asfaltových pásů IPA. Střecha novodobějších přístaveb jednoplášťová s krytinou z asfaltových pásů IPA.
|  | Postup bouracích prací | [24 empty] | POP
|  | Před samotnou demolicí dojde nejdříve k úplnému vyklizení stavby a k odstranění veškerých výplní otvorů, podlahových krytin a domovních rozvodů elektřiny, hromosvodu, vody, kanalizace, dešťových okapů a svodů, vzduchotechniky. Dále bude odstraněna vnitřní konstrukce tepelné izolace prostorů chladíren (jádro z izolační desek Welit – skelná izolace). | [24 empty] | POP |  | Před samotnou demolicí dojde nejdříve k úplnému vyklizení stavby a k odstranění veškerých výplní otvorů, podlahových krytin a domovních rozvodů elektřiny, hromosvodu, vody, kanalizace, dešťových okapů a svodů, vzduchotechniky. Dále bude odstraněna vnitřní konstrukce tepelné izolace prostorů chladíren (jádro z izolační desek Welit – skelná izolace).
|  | Demolice bude prováděna postupným rozebíráním shora. Samostatně bude nejprve sejmuta střešní krytina, kterou tvoří převážně asfaltový pás IPA, vícekrát opravovaný a vrstvený. Budou ubourány nadstřešní nástavby strojoven výtahů postupem obdbouráním stropů a poté svislých stěn. Po nástavbách bude demontována konstrukce střechy. Ve starší části /cca na 50% objektu/ se nachází dřevěná vazníková střešní konstrukce. Na novodobější části se nachází jednoplášťová střecha provedená přímo na skladbě stropu typu hurdis. Budou demontovány stropy nad 2np (1. patrem). Následně budou ubourány svislé konstrukce 2np. Po odklizení suti bude přistoupeno k bourání stropů nad přízemím. Po nich bude následovat bourání svislých konstrukcí přízemí. To je zčásti řešeno jako podzemní podlaží. Po odvezení suti bude vybourána podlaha přízemí a betonové základové pasy stavby. | [24 empty] | POP |  | Demolice bude prováděna postupným rozebíráním shora. Samostatně bude nejprve sejmuta střešní krytina, kterou tvoří převážně asfaltový pás IPA, vícekrát opravovaný a vrstvený. Budou ubourány nadstřešní nástavby strojoven výtahů postupem obdbouráním stropů a poté svislých stěn. Po nástavbách bude demontována konstrukce střechy. Ve starší části /cca na 50% objektu/ se nachází dřevěná vazníková střešní konstrukce. Na novodobější části se nachází jednoplášťová střecha provedená přímo na skladbě stropu typu hurdis. Budou demontovány stropy nad 2np (1. patrem). Následně budou ubourány svislé konstrukce 2np. Po odklizení suti bude přistoupeno k bourání stropů nad přízemím. Po nich bude následovat bourání svislých konstrukcí přízemí. To je zčásti řešeno jako podzemní podlaží. Po odvezení suti bude vybourána podlaha přízemí a betonové základové pasy stavby.
|  | Upozornění: V blízkosti staveb k zachování (komín a vila) je třeba postupovat zvláště obezřetně. Vzhledem i vile je třeba v případě stropů a nosných svislých konstrukcí ověřit možnou provázanost konstrukcí přístavby a konstrukcí vily. Jednotlivé prvky mohou být do vily taktéž pásově či bodově kotveny. Vzhledem ke komínu je třeba se v blízkosti tělesa i podnože (v rozsahu min. 6m) vyvarovat otřesů, rázů či jiné obdobné činnosti, která by mohla statiku komína narušit. | [24 empty] | POP |  | Upozornění: V blízkosti staveb k zachování (komín a vila) je třeba postupovat zvláště obezřetně. Vzhledem i vile je třeba v případě stropů a nosných svislých konstrukcí ověřit možnou provázanost konstrukcí přístavby a konstrukcí vily. Jednotlivé prvky mohou být do vily taktéž pásově či bodově kotveny. Vzhledem ke komínu je třeba se v blízkosti tělesa i podnože (v rozsahu min. 6m) vyvarovat otřesů, rázů či jiné obdobné činnosti, která by mohla statiku komína narušit.
|  | Pro práce bude zajištěn dostatek užitkové vody na kropení bouraných konstrukcí. | [24 empty] | POP
|  | výměra - viz TZ : | [24 empty] | VV | 0
|  | 6765,0-331,0-276,0 |  | 6158 | [22 empty] | VV | 0
SPU
15 | 981332111X00 | Demolice ocelových konstrukcí | t | 25.5 |  | 0 |  | 0 |  | 0 | 21 | 0 | 0 | 0 | 1 | 25.5 |  | Vlastní | Indiv | 0 | 0 |  | Práce |  |  |  | POL1_
|  | nosné I profily střechy, trapézový plech, ostatní ocelové kce : | [24 empty] | VV | 0
|  | DLE VÝKRESU D_02-11 a TZ - odhad : | [24 empty] | VV | 0
|  | 25500/1000 |  | 25.5 | [22 empty] | VV | 0
SPU
Díl: | 99 | Staveništní přesun hmot |  |  |  | 0 |  | 0 |  | 0 |  | 0 |  | 0 |  | 0 |  |  |  |  | 5.21 | [5 empty] | DIL
16 | 999281105R00 | Přesun hmot pro opravy a údržbu objektů pro opravy a údržbu dosavadních objektů včetně vnějších plášťů výšky do 6 m, | t | 5.5422 |  | 0 |  | 0 |  | 0 | 21 | 0 | 0 | 0 | 0 | 0 | 801-4 | RTS 20/ I | RTS 19/ II | 0.94 | 5.21 |  | Přesun hmot |  |  |  | POL7_
|  | oborů 801, 803, 811 a 812 | [24 empty] | SPI
|  | Hmotnosti z položek s pořadovými čísly: : | [24 empty] | VV | 0
|  | 14, : | [24 empty] | VV | 0
|  | Součet: : 5,54220 |  | 5.5422 | [22 empty] | VV | 0
SPU
Díl: | D96 | Přesuny suti a vybouraných hmot |  |  |  | 0 |  | 0 |  | 0 |  | 0 |  | 0 |  | 0 |  |  |  |  | 5831.77 | [5 empty] | DIL
17 | 979081111R00 | Odvoz suti a vybouraných hmot na skládku do 1 km | t | 4072.465 |  | 0 |  | 0 |  | 0 | 21 | 0 | 0 | 0 | 0 | 0 | 801-3 | RTS 20/ I | RTS 19/ II | 0.49 | 1995.51 |  | Přesun suti |  |  |  | POL8_
|  | Včetně naložení na dopravní prostředek a složení na skládku, bez poplatku za skládku. | [24 empty] | POP
|  | Demontážní hmotnosti z položek s pořadovými čísly: : | [24 empty] | VV | 0
|  | 5,6,8,9,10,14,15, : | [24 empty] | VV | 0
|  | Součet: : 4072,46495 |  | 4072.465 | [22 empty] | VV | 0
SPU
18 | 979081121R00 | Odvoz suti a vybouraných hmot na skládku příplatek za každý další 1 km | t | 81449.299 |  | 0 |  | 0 |  | 0 | 21 | 0 | 0 | 0 | 0 | 0 | 801-3 | RTS 20/ I | RTS 19/ II | 0 | 0 |  | Přesun suti |  |  |  | POL8_
|  | Demontážní hmotnosti z položek s pořadovými čísly: : | [24 empty] | VV | 0
|  | 5,6,8,9,10,14,15, : | [24 empty] | VV | 0
|  | Součet: : 81449,29904 |  | 81449.299 | [22 empty] | VV | 0
SPU
19 | 979082111R00 | Vnitrostaveništní doprava suti a vybouraných hmot do 10 m | t | 4072.465 |  | 0 |  | 0 |  | 0 | 21 | 0 | 0 | 0 | 0 | 0 | 801-3 | RTS 20/ I | RTS 19/ II | 0.942 | 3836.26 |  | Přesun suti |  |  |  | POL8_
|  | Včetně případného složení na staveništní deponii. | [24 empty] | POP
|  | Demontážní hmotnosti z položek s pořadovými čísly: : | [24 empty] | VV | 0
|  | 5,6,8,9,10,14,15, : | [24 empty] | VV | 0
|  | Součet: : 4072,46495 |  | 4072.465 | [22 empty] | VV | 0
SPU
20 | 979990001R00 | Poplatek za skládku stavební suti | t | 4072.465 |  | 0 |  | 0 |  | 0 | 21 | 0 | 0 | 0 | 0 | 0 | 801-3 | RTS 20/ I | RTS 19/ II | 0 | 0 |  | Přesun suti |  |  |  | POL8_
|  | Při likvidaci odpadů je třeba vycházet ze stanoviska MÚ Moravský Krumlov (č.j. MUMK 23268/2019 ) a likvidaci odpadů kalkulovat dle požadavků tohoto stanoviska. | [24 empty] | POP |  | Při likvidaci odpadů je třeba vycházet ze stanoviska MÚ Moravský Krumlov (č.j. MUMK 23268/2019 ) a likvidaci odpadů kalkulovat dle požadavků tohoto stanoviska.
|  | Demontážní hmotnosti z položek s pořadovými čísly: : | [24 empty] | VV | 0
|  | 5,6,8,9,10,14,15, : | [24 empty] | VV | 0
|  | Součet: : 4072,46495 |  | 4072.465 | [22 empty] | VV | 0
SPU
[25 empty] | 15 | 21 | DPH
| Celkem |  |  |  |  | 0 | [18 empty] | 0 | 0 | SUM
JKSO:
| 937 | Demolice | [24 empty] | JKSO
| m3 | [25 empty] | JKSOChar
|  | ostatní stavební akce | [24 empty] | JKSOAkce
END
Note on S6: Jedná se o informaci, zda se jedná o položku, která je do rozpočtu zadána z cenové soustavy RTS, nebo vlastní.
Note on T6: Jedná se o název CÚ, která je zadána u položky rozpočtu

## 02 02 Pol
Položkový soupis prací a dodávek | [26 empty] | #TypZaznamu#
S: | APROJEKT/N002 | VÝROBNA LAHŮDEK HOSTĚRADICE - ODSTRANĚNÍ STAVBY | [24 empty] | STA
O: | 02 | GARÁŽE | [21 empty] | STA |  |  | OBJ
R: | 02 | GARÁŽE | [24 empty] | ROZ
P.č. | Číslo položky | Název položky | MJ | Množství | Cena / MJ | Celkem | Dodávka | Dodávka celk. | Montáž | Montáž celk. | DPH | Cena s DPH | Hmotnost / MJ | Hmotnost celk.(t) | Dem. hmotnost / MJ | Dem. hmotnost celk.(t) | Ceník | Cen. soustava / platnost | Cenová úroveň | Nhod / MJ | Nhod celk. | Dodavatel | Typ položky
Díl: | 00 | Poznámka |  |  |  | 0 |  | 0 |  | 0 |  | 0 |  | 0 |  | 0 |  |  |  |  | 0 | [5 empty] | DIL
1 | 00 | Poznámka - NENACEŇOVAT !!! |  | 0 |  | 0 |  | 0 |  | 0 | 21 | 0 | 0 | 0 | 0 | 0 |  | Vlastní | Indiv | 0 | 0 |  | Práce |  |  |  | POL1_
|  | POLOŽKY VLASTNÍ VYTVOŘENY INDIVIDIULNÍ KALKULACÍ DLE OBOROVÉHO KALKULAČNÍHO VZORCE S NASTAVENÍM REŽIÍ A MÍRY ZISKU DLE RTS S INDIVIDUÁLNÍMI VSTUPY MATERIÁLŮ A VÝKONŮ, KTERÉ NEOBSAHUJÍ KMENOVÉ POLOŽKY CENÍKŮ RTS. : | [24 empty] | VV | 0
|  | Pro nacenění soupisu prací je nutná prohlídka staveniště !!! : | [24 empty] | VV | 0
|  | Platí pro celou stavbu : | [24 empty] | VV | 0
|  | a) veškeré položky na přípomoce, dopravu, montáž, zpevněné montážní plochy, atd... zahrnout do jednotlivých jednotkových cen. : | [24 empty] | VV | 0
|  | b) součásti prací jsou veškeré zkoušky, potřebná měření, inspekce, uvedení zařízení do provozu, zaškolení obsluhy, provozní řády, manuály a revize v českém jazyce. Za komplexní vyzkoušení se považuje bezporuchový provoz po dobu minimálně 96 hod. : | [24 empty] | VV | 0
|  | c) součástí dodávky je zpracování veškeré dílenské dokumentace a dokumentace skutečného provedení : | [24 empty] | VV | 0
|  | d) součástí dodávky je kompletní dokladová část díla nutná k získání kolaudačního souhlasu stavby : | [24 empty] | VV | 0
|  | e) v rozsahu prací zhotovitele jsou rovněž jakékoliv prvky, zařízení, práce a pomocné materiály, neuvedené v tomto soupisu výkonů, které jsou ale nezbytně nutné k dodání, instalaci , dokončení a provozování díla, včetně ztratného a prořezů : | [24 empty] | VV | 0
|  | f) součástí dodávky jsou veškerá geodetická měření jako například vytyčení konstrukcí, kontrolní měření, zaměření skutečného stavu apod. : | [24 empty] | VV | 0
|  | g) součástí dodávky jsou i náklady na případná opatření související s ochranou stávajících sítí, komunikací či staveb : | [24 empty] | VV | 0
|  | h) součástí jednotkových cen jsou i vícenáklady související s výstavbou v zimním období, průběžný úklid staveniště a přilehlých komunikací, likvidaci odpadů, dočasná dopravní omezení atd. : | [24 empty] | VV | 0
|  | h)pokud se v dokumentaci vyskytují obchodní názvy, jedná se pouze o vymezení minimálních požadovaných standardů výrobku, technologie či materiálu a zadavatel připouští použití i jiného, kvalitativně či technologicky obdobného řešení, které splňuje minimál : | [24 empty] | VV | 0
|  | Nedílnou součástí výkazu výměr ( slepého rozpočtu ) je projektová dokumentace !! : | [24 empty] | VV | 0
|  | Zpracovatel nabídky je povinen prověřit specifikace a výměry uvedené ve výkazu výměr. : | [24 empty] | VV | 0
|  | V případě zjištěných : | [24 empty] | VV | 0
|  | rozdílů má na tyto rozdíly upozornit ve lhůtě pro podání nabídek : | [24 empty] | VV | 0
|  | prostřednictvím žádosti o dodatečné informace k zadávacím podmínkám. Následné změny výměr v průběhu realizace nebudou akceptovány. : | [24 empty] | VV | 0
SPU
Díl: | 1 | Zemní práce |  |  |  | 0 |  | 0 |  | 0 |  | 0 |  | 0 |  | 0 |  |  |  |  | 21.98 | [5 empty] | DIL
2 | 182001111R00 | Plošná úprava terénu při nerovnostech terénu přes 50 do 100 mm, v rovině nebo na svahu do 1:5 | m2 | 244.1795 |  | 0 |  | 0 |  | 0 | 21 | 0 | 0 | 0 | 0 | 0 | 823-1 | RTS 20/ I | RTS 19/ II | 0.09 | 21.98 |  | Práce |  |  |  | POL1_
|  | s urovnáním povrchu, bez doplnění ornice, v hornině 1 až 4, | [24 empty] | SPI
|  | zachována niveleta stávajících kcí : | [24 empty] | VV | 0
|  | DLE VÝKRESU D_12 : | [24 empty] | VV | 0
|  | 212,33*1,15 |  | 244.1795 | [22 empty] | VV | 0
SPU
Díl: | 95 | Dokončovací konstrukce na pozemních stavbách |  |  |  | 0 |  | 0 |  | 0 |  | 0 |  | 0 |  | 0 |  |  |  |  | 0 | [5 empty] | DIL
3 | 95_07 | D + M ohrany stávajících kcí ( OSB desky, geotextilie ) | m2 | 200 |  | 0 |  | 0 |  | 0 | 21 | 0 | 0 | 0 | 0 | 0 |  | Vlastní | Indiv | 0 | 0 |  | Práce |  |  |  | POL1_
|  | předpokládaná výměra - viz výkres C3, prohlídka staveniště : | [24 empty] | VV | 0
|  | objekt stávající vily : | [24 empty] | VV | 0
|  | 200 |  | 200 | [22 empty] | VV | 0
SPU
Díl: | 96 | Bourání konstrukcí |  |  |  | 0 |  | 0 |  | 0 |  | 0 |  | 0 |  | 214.32 |  |  |  |  | 877.57 | [5 empty] | DIL
4 | 961044111R00 | Bourání základů z betonu prostého | m3 | 36.456 |  | 0 |  | 0 |  | 0 | 21 | 0 | 0 | 0 | 2 | 72.91 | 801-3 | RTS 20/ I | RTS 19/ II | 6.44 | 234.78 |  | Práce |  |  |  | POL1_
|  | nebo vybourání otvorů průřezové plochy přes 4 m2 v základech, | [24 empty] | SPI
|  | DLE VÝKRESU D_12 a TZ : | [24 empty] | VV | 0
|  | 0,4*1,55*(21,6*2+7,8*2) |  | 36.456 | [22 empty] | VV | 0
SPU
5 | 965042241R00 | Bourání podkladů pod dlažby nebo litých celistvých dlažeb a mazanin betonových nebo z litého asfaltu, tloušťky přes 100 mm, plochy přes 4 m2 | m3 | 63.699 |  | 0 |  | 0 |  | 0 | 21 | 0 | 0 | 0 | 2.2 | 140.14 | 801-3 | RTS 20/ I | RTS 19/ II | 5.87 | 373.91 |  | Práce |  |  |  | POL1_
|  | kompletní skladba podlahy : | [24 empty] | VV | 0
|  | DLE VÝKRESU D_12 : | [24 empty] | VV | 0
|  | 0,3*212,33 |  | 63.699 | [22 empty] | VV | 0
SPU
6 | 965049112R00 | Bourání podkladů pod dlažby nebo litých celistvých dlažeb a mazanin příplatek za bourání mazanin vyztužených svařovanou sítí, tloušťky přes 100 mm | m3 | 63.699 |  | 0 |  | 0 |  | 0 | 21 | 0 | 0 | 0 | 0 | 0 | 801-3 | RTS 20/ I | RTS 19/ II | 4.03 | 256.71 |  | Práce |  |  |  | POL1_
|  | DLE VÝKRESU D_12 : | [24 empty] | VV | 0
|  | 0,3*212,33 |  | 63.699 | [22 empty] | VV | 0
SPU
7 | 711140101R00 | Odstranění izolace proti vodě - pásy přitavením vodorovné, 1 vrstva | m2 | 244.1795 |  | 0 |  | 0 |  | 0 | 21 | 0 | 0 | 0 | 0.00487 | 1.19 | 800-711 | RTS 20/ I | RTS 19/ II | 0.04 | 9.77 |  | Práce |  |  |  | POL1_
|  | kompletní skladba podlahy : | [24 empty] | VV | 0
|  | DLE VÝKRESU D_12 : | [24 empty] | VV | 0
|  | 1,15*212,33 |  | 244.1795 | [22 empty] | VV | 0
SPU
8 | 96_99_01 | Statické podepření bouraných kcí, dle TZ | sada | 1 |  | 0 |  | 0 |  | 0 | 21 | 0 | 0 | 0 | 0.041 | 0.04 |  | Vlastní | Indiv | 0 | 0 |  | Práce |  |  |  | POL1_1
|  | Statické zajištění bouraných kcí - dle PD Statické části : | [24 empty] | VV | 0
|  | 1 |  | 1 | [22 empty] | VV | 0
SPU
9 | 96_99_02 | Statické zajištění okolních objektů, dle TZ | sada | 1 |  | 0 |  | 0 |  | 0 | 21 | 0 | 0 | 0 | 0.041 | 0.04 |  | Vlastní | Indiv | 0 | 0 |  | Práce |  |  |  | POL1_1
|  | Statické zajištění bouraných kcí - dle PD Statické části : | [24 empty] | VV | 0
|  | 1 |  | 1 | [22 empty] | VV | 0
SPU
10 | 99-01 | Bourací práce nezměřitelné | hod | 50 |  | 0 |  | 0 |  | 0 | 21 | 0 | 0 | 0 | 0 | 0 |  | Vlastní | Indiv | 0 | 0 |  | Práce |  |  |  | POL1_
SPU
11 | 99-02 | Ověření provázanosti konstrukcí přístavby s konstrukcí vily | hod | 50 |  | 0 |  | 0 |  | 0 | 21 | 0 | 0 | 0 | 0 | 0 |  | Vlastní | Indiv | 0 | 0 |  | Práce |  |  |  | POL1_
SPU
12 | 9962401941R00 | Kropení bouraných kcí vodou | hod | 100 |  | 0 |  | 0 |  | 0 | 21 | 0 | 0 | 0 | 0 | 0 |  | Vlastní | Indiv | 0.024 | 2.4 |  | Práce |  |  |  | POL1_
SPU
Díl: | 98 | Demolice |  |  |  | 0 |  | 0 |  | 0 |  | 0 |  | 0.47 |  | 162.46 |  |  |  |  | 276.25 | [5 empty] | DIL
13 | 981011312R00 | Demolice budov prováděné postupným rozebíráním z cihel, kamene, smíšeného a hrázděného zdiva, tvárnic na maltu vápennou nebo vápenocementovou, s podílem konstrukcí přes 10 do 15 % | m3 | 627.845 |  | 0 |  | 0 |  | 0 | 21 | 0 | 0.00075 | 0.47 | 0.25 | 156.96 | 800-6 | RTS 20/ I | RTS 19/ II | 0.44 | 276.25 |  | Práce |  |  |  | POL1_
|  | Postup bouracích prací | [24 empty] | POP
|  | Před samotnou demolicí dojde nejdříve k úplnému vyklizení stavby a k odstranění veškerých výplní otvorů, podlahových krytin a domovních rozvodů elektřiny, klempířských výrobků okapů a svodů. | [24 empty] | POP |  | Před samotnou demolicí dojde nejdříve k úplnému vyklizení stavby a k odstranění veškerých výplní otvorů, podlahových krytin a domovních rozvodů elektřiny, klempířských výrobků okapů a svodů.
|  | Demolice bude prováděna postupným rozebíráním shora. Samostatně bude nejprve sejmuta střešní krytina, kterou tvoří asfaltový pás IPA, vícekrát opravovaný a vrstvený. Bude demontována konstrukce střechy: betonová mazanina, trapézové plechy, ocelová konstrukce střechy. Následovat bude bourání stěn. Po odvezení suti bude vybourána betonová podlaha a betonové základové pasy a patky stavby. Upozornění: V blízkosti stavby vily (k zachování) je třeba postupovat zvláště obezřetně. Vzhledem k vile je třeba v případě střechy, stropu a nosných svislých konstrukcí ověřit možnou provázanost konstrukcí přístavby s konstrukcí vily. Jednotlivé prvky mohou být do vily taktéž pásově či bodově kotveny. | [24 empty] | POP |  | Demolice bude prováděna postupným rozebíráním shora. Samostatně bude nejprve sejmuta střešní krytina, kterou tvoří asfaltový pás IPA, vícekrát opravovaný a vrstvený. Bude demontována konstrukce střechy: betonová mazanina, trapézové plechy, ocelová konstrukce střechy. Následovat bude bourání stěn. Po odvezení suti bude vybourána betonová podlaha a betonové základové pasy a patky stavby. Upozornění: V blízkosti stavby vily (k zachování) je třeba postupovat zvláště obezřetně. Vzhledem k vile je třeba v případě střechy, stropu a nosných svislých konstrukcí ověřit možnou provázanost konstrukcí přístavby s konstrukcí vily. Jednotlivé prvky mohou být do vily taktéž pásově či bodově kotveny.
|  | VÝPOČET OBESTAVĚNÉHO PROSTORU - DLE VÝKRESU D_12 a TZ : | [24 empty] | VV | 0
|  | 728,0-(36,456+63,699) |  | 627.845 | [22 empty] | VV | 0
SPU
14 | 981332111X00 | Demolice ocelových konstrukcí | t | 5.5 |  | 0 |  | 0 |  | 0 | 21 | 0 | 0 | 0 | 1 | 5.5 |  | Vlastní | Indiv | 0 | 0 |  | Práce |  |  |  | POL1_
|  | nosné I profily střechy, trapézový plech : | [24 empty] | VV | 0
|  | DLE VÝKRESU D_12 a TZ - odhad : | [24 empty] | VV | 0
|  | 5500/1000 |  | 5.5 | [22 empty] | VV | 0
SPU
Díl: | 99 | Staveništní přesun hmot |  |  |  | 0 |  | 0 |  | 0 |  | 0 |  | 0 |  | 0 |  |  |  |  | 0.44 | [5 empty] | DIL
15 | 999281105R00 | Přesun hmot pro opravy a údržbu objektů pro opravy a údržbu dosavadních objektů včetně vnějších plášťů výšky do 6 m, | t | 0.47088 |  | 0 |  | 0 |  | 0 | 21 | 0 | 0 | 0 | 0 | 0 | 801-4 | RTS 20/ I | RTS 19/ II | 0.94 | 0.44 |  | Přesun hmot |  |  |  | POL7_
|  | oborů 801, 803, 811 a 812 | [24 empty] | SPI
|  | Hmotnosti z položek s pořadovými čísly: : | [24 empty] | VV | 0
|  | 13, : | [24 empty] | VV | 0
|  | Součet: : 0,47088 |  | 0.47088 | [22 empty] | VV | 0
SPU
Díl: | D96 | Přesuny suti a vybouraných hmot |  |  |  | 0 |  | 0 |  | 0 |  | 0 |  | 0 |  | 0 |  |  |  |  | 539.55 | [5 empty] | DIL
16 | 979081111R00 | Odvoz suti a vybouraných hmot na skládku do 1 km | t | 376.7822 |  | 0 |  | 0 |  | 0 | 21 | 0 | 0 | 0 | 0 | 0 | 801-3 | RTS 20/ I | RTS 19/ II | 0.49 | 184.62 |  | Přesun suti |  |  |  | POL8_
|  | Včetně naložení na dopravní prostředek a složení na skládku, bez poplatku za skládku. | [24 empty] | POP
|  | Demontážní hmotnosti z položek s pořadovými čísly: : | [24 empty] | VV | 0
|  | 4,5,7,8,9,13,14, : | [24 empty] | VV | 0
|  | Součet: : 376,78220 |  | 376.7822 | [22 empty] | VV | 0
SPU
17 | 979081121R00 | Odvoz suti a vybouraných hmot na skládku příplatek za každý další 1 km | t | 7535.6441 |  | 0 |  | 0 |  | 0 | 21 | 0 | 0 | 0 | 0 | 0 | 801-3 | RTS 20/ I | RTS 19/ II | 0 | 0 |  | Přesun suti |  |  |  | POL8_
|  | Demontážní hmotnosti z položek s pořadovými čísly: : | [24 empty] | VV | 0
|  | 4,5,7,8,9,13,14, : | [24 empty] | VV | 0
|  | Součet: : 7535,64408 |  | 7535.6441 | [22 empty] | VV | 0
SPU
18 | 979082111R00 | Vnitrostaveništní doprava suti a vybouraných hmot do 10 m | t | 376.7822 |  | 0 |  | 0 |  | 0 | 21 | 0 | 0 | 0 | 0 | 0 | 801-3 | RTS 20/ I | RTS 19/ II | 0.942 | 354.93 |  | Přesun suti |  |  |  | POL8_
|  | Včetně případného složení na staveništní deponii. | [24 empty] | POP
|  | Demontážní hmotnosti z položek s pořadovými čísly: : | [24 empty] | VV | 0
|  | 4,5,7,8,9,13,14, : | [24 empty] | VV | 0
|  | Součet: : 376,78220 |  | 376.7822 | [22 empty] | VV | 0
SPU
19 | 979990001R00 | Poplatek za skládku stavební suti | t | 376.7822 |  | 0 |  | 0 |  | 0 | 21 | 0 | 0 | 0 | 0 | 0 | 801-3 | RTS 20/ I | RTS 19/ II | 0 | 0 |  | Přesun suti |  |  |  | POL8_
|  | Při likvidaci odpadů je třeba vycházet ze stanoviska MÚ Moravský Krumlov (č.j. MUMK 23268/2019 ) a likvidaci odpadů kalkulovat dle požadavků tohoto stanoviska. | [24 empty] | POP |  | Při likvidaci odpadů je třeba vycházet ze stanoviska MÚ Moravský Krumlov (č.j. MUMK 23268/2019 ) a likvidaci odpadů kalkulovat dle požadavků tohoto stanoviska.
|  | Demontážní hmotnosti z položek s pořadovými čísly: : | [24 empty] | VV | 0
|  | 4,5,7,8,9,13,14, : | [24 empty] | VV | 0
|  | Součet: : 376,78220 |  | 376.7822 | [22 empty] | VV | 0
SPU
[25 empty] | 15 | 21 | DPH
| Celkem |  |  |  |  | 0 | [18 empty] | 0 | 0 | SUM
JKSO:
| 937 | Demolice | [24 empty] | JKSO
| m3 | [25 empty] | JKSOChar
|  | ostatní stavební akce | [24 empty] | JKSOAkce
END
Note on S6: Jedná se o informaci, zda se jedná o položku, která je do rozpočtu zadána z cenové soustavy RTS, nebo vlastní.
Note on T6: Jedná se o název CÚ, která je zadána u položky rozpočtu

## 03 03 Pol
Položkový soupis prací a dodávek | [26 empty] | #TypZaznamu#
S: | APROJEKT/N002 | VÝROBNA LAHŮDEK HOSTĚRADICE - ODSTRANĚNÍ STAVBY | [24 empty] | STA
O: | 03 | VODÁRNA | [21 empty] | STA |  |  | OBJ
R: | 03 | VODÁRNA | [24 empty] | ROZ
P.č. | Číslo položky | Název položky | MJ | Množství | Cena / MJ | Celkem | Dodávka | Dodávka celk. | Montáž | Montáž celk. | DPH | Cena s DPH | Hmotnost / MJ | Hmotnost celk.(t) | Dem. hmotnost / MJ | Dem. hmotnost celk.(t) | Ceník | Cen. soustava / platnost | Cenová úroveň | Nhod / MJ | Nhod celk. | Dodavatel | Typ položky
Díl: | 00 | Poznámka |  |  |  | 0 |  | 0 |  | 0 |  | 0 |  | 0 |  | 0 |  |  |  |  | 0 | [5 empty] | DIL
1 | 00 | Poznámka - NENACEŇOVAT !!! |  | 0 |  | 0 |  | 0 |  | 0 | 21 | 0 | 0 | 0 | 0 | 0 |  | Vlastní | Indiv | 0 | 0 |  | Práce |  |  |  | POL1_
|  | POLOŽKY VLASTNÍ VYTVOŘENY INDIVIDIULNÍ KALKULACÍ DLE OBOROVÉHO KALKULAČNÍHO VZORCE S NASTAVENÍM REŽIÍ A MÍRY ZISKU DLE RTS S INDIVIDUÁLNÍMI VSTUPY MATERIÁLŮ A VÝKONŮ, KTERÉ NEOBSAHUJÍ KMENOVÉ POLOŽKY CENÍKŮ RTS. : | [24 empty] | VV | 0
|  | Pro nacenění soupisu prací je nutná prohlídka staveniště !!! : | [24 empty] | VV | 0
|  | Platí pro celou stavbu : | [24 empty] | VV | 0
|  | a) veškeré položky na přípomoce, dopravu, montáž, zpevněné montážní plochy, atd... zahrnout do jednotlivých jednotkových cen. : | [24 empty] | VV | 0
|  | b) součásti prací jsou veškeré zkoušky, potřebná měření, inspekce, uvedení zařízení do provozu, zaškolení obsluhy, provozní řády, manuály a revize v českém jazyce. Za komplexní vyzkoušení se považuje bezporuchový provoz po dobu minimálně 96 hod. : | [24 empty] | VV | 0
|  | c) součástí dodávky je zpracování veškeré dílenské dokumentace a dokumentace skutečného provedení : | [24 empty] | VV | 0
|  | d) součástí dodávky je kompletní dokladová část díla nutná k získání kolaudačního souhlasu stavby : | [24 empty] | VV | 0
|  | e) v rozsahu prací zhotovitele jsou rovněž jakékoliv prvky, zařízení, práce a pomocné materiály, neuvedené v tomto soupisu výkonů, které jsou ale nezbytně nutné k dodání, instalaci , dokončení a provozování díla, včetně ztratného a prořezů : | [24 empty] | VV | 0
|  | f) součástí dodávky jsou veškerá geodetická měření jako například vytyčení konstrukcí, kontrolní měření, zaměření skutečného stavu apod. : | [24 empty] | VV | 0
|  | g) součástí dodávky jsou i náklady na případná opatření související s ochranou stávajících sítí, komunikací či staveb : | [24 empty] | VV | 0
|  | h) součástí jednotkových cen jsou i vícenáklady související s výstavbou v zimním období, průběžný úklid staveniště a přilehlých komunikací, likvidaci odpadů, dočasná dopravní omezení atd. : | [24 empty] | VV | 0
|  | h)pokud se v dokumentaci vyskytují obchodní názvy, jedná se pouze o vymezení minimálních požadovaných standardů výrobku, technologie či materiálu a zadavatel připouští použití i jiného, kvalitativně či technologicky obdobného řešení, které splňuje minimál : | [24 empty] | VV | 0
|  | Nedílnou součástí výkazu výměr ( slepého rozpočtu ) je projektová dokumentace !! : | [24 empty] | VV | 0
|  | Zpracovatel nabídky je povinen prověřit specifikace a výměry uvedené ve výkazu výměr. : | [24 empty] | VV | 0
|  | V případě zjištěných : | [24 empty] | VV | 0
|  | rozdílů má na tyto rozdíly upozornit ve lhůtě pro podání nabídek : | [24 empty] | VV | 0
|  | prostřednictvím žádosti o dodatečné informace k zadávacím podmínkám. Následné změny výměr v průběhu realizace nebudou akceptovány. : | [24 empty] | VV | 0
SPU
Díl: | 1 | Zemní práce |  |  |  | 0 |  | 0 |  | 0 |  | 0 |  | 0.11 |  | 0 |  |  |  |  | 155.44 | [5 empty] | DIL
2 | 139601102R00 | Ruční výkop jam, rýh a šachet v hornině 3 | m3 | 10.8864 |  | 0 |  | 0 |  | 0 | 21 | 0 | 0 | 0 | 0 | 0 | 800-1 | RTS 20/ I | RTS 19/ II | 3.53 | 38.43 |  | Práce |  |  |  | POL1_
|  | s přehozením na vzdálenost do 5 m nebo s naložením na ruční dopravní prostředek | [24 empty] | SPI
|  | zpřístupění bourané betonové jímky : | [24 empty] | VV | 0
|  | DLE VÝKRESU D_13 : | [24 empty] | VV | 0
|  | cca 10% objemu výkopu - ruční výkop : | [24 empty] | VV | 0
|  | 108,8636/100*10 |  | 10.8864 | [22 empty] | VV | 0
SPU
3 | 151101201R00 | Zřízení pažení stěn výkopu bez rozepření, vzepření příložné, hloubky do 4 m | m2 | 81.328 |  | 0 |  | 0 |  | 0 | 21 | 0 | 0.0007 | 0.06 | 0 | 0 | 800-1 | RTS 20/ I | RTS 19/ II | 0.156 | 12.69 |  | Práce |  |  |  | POL1_
|  | vykopaná zeminy uložena na staveništi ( do 500m ) - využití dle potřeb navrhovaného využití pozemku : | [24 empty] | VV | 0
|  | po ukončení bouracích prací budou zůstavší jámy zabezpečeny - využití dle potřeb navrhovaného využití pozemku : | [24 empty] | VV | 0
|  | zpřístupění bourané betonové jímky : | [24 empty] | VV | 0
|  | DLE VÝKRESU D_13 : | [24 empty] | VV | 0
|  | kolem jímky : | [24 empty] | VV | 0
|  | 3,4*(11,6+4,6*2)*1,15 |  | 81.328 | [22 empty] | VV | 0
SPU
4 | 151101211R00 | Odstranění pažení stěn výkopu příložné, hloubky do 4 m | m2 | 81.328 |  | 0 |  | 0 |  | 0 | 21 | 0 | 0 | 0 | 0 | 0 | 800-1 | RTS 20/ I | RTS 19/ II | 0.095 | 7.73 |  | Práce |  |  |  | POL1_
|  | s uložením pažin na vzdálenost do 3 m od okraje výkopu, | [24 empty] | SPI
|  | vykopaná zeminy uložena na staveništi ( do 500m ) - využití dle potřeb navrhovaného využití pozemku : | [24 empty] | VV | 0
|  | po ukončení bouracích prací budou zůstavší jámy zabezpečeny - využití dle potřeb navrhovaného využití pozemku : | [24 empty] | VV | 0
|  | zpřístupění bourané betonové jímky : | [24 empty] | VV | 0
|  | DLE VÝKRESU D_13 : | [24 empty] | VV | 0
|  | kolem jímky : | [24 empty] | VV | 0
|  | 3,4*(11,6+4,6*2)*1,15 |  | 81.328 | [22 empty] | VV | 0
SPU
5 | 151101301R00 | Zřízení rozepření zapažených stěn výkopů při roubení příložném, hloubky do 4 m | m3 | 108.8636 |  | 0 |  | 0 |  | 0 | 21 | 0 | 0.00046 | 0.05 | 0 | 0 | 800-1 | RTS 20/ I | RTS 19/ II | 0.126 | 13.72 |  | Práce |  |  |  | POL1_
|  | s potřebným přepažováním, | [24 empty] | SPI
|  | vykopaná zeminy uložena na staveništi ( do 500m ) - využití dle potřeb navrhovaného využití pozemku : | [24 empty] | VV | 0
|  | po ukončení bouracích prací budou zůstavší jámy zabezpečeny - využití dle potřeb navrhovaného využití pozemku : | [24 empty] | VV | 0
|  | zpřístupění bourané betonové jímky : | [24 empty] | VV | 0
|  | DLE VÝKRESU D_13 : | [24 empty] | VV | 0
|  | nad jímkou : | [24 empty] | VV | 0
|  | (0,4*3,6*9,6+1,0*(11,6+3,6*2))*1,15 |  | 37.5176 | [22 empty] | VV | 0
|  | kolem jímky : | [24 empty] | VV | 0
|  | 1,0*3,3*(11,6+3,6*2)*1,15 |  | 71.346 | [22 empty] | VV | 0
SPU
6 | 151101311R00 | Odstranění rozepření stěn výkopů při roubení příložném, hloubky do 4 m | m3 | 108.8636 |  | 0 |  | 0 |  | 0 | 21 | 0 | 0 | 0 | 0 | 0 | 800-1 | RTS 20/ I | RTS 19/ II | 0.038 | 4.14 |  | Práce |  |  |  | POL1_
|  | s uložením materiálu na vzdálenost do 3 m od okraje výkopu, | [24 empty] | SPI
|  | vykopaná zeminy uložena na staveništi ( do 500m ) - využití dle potřeb navrhovaného využití pozemku : | [24 empty] | VV | 0
|  | po ukončení bouracích prací budou zůstavší jámy zabezpečeny - využití dle potřeb navrhovaného využití pozemku : | [24 empty] | VV | 0
|  | zpřístupění bourané betonové jímky : | [24 empty] | VV | 0
|  | DLE VÝKRESU D_13 : | [24 empty] | VV | 0
|  | nad jímkou : | [24 empty] | VV | 0
|  | (0,4*3,6*9,6+1,0*(11,6+3,6*2))*1,15 |  | 37.5176 | [22 empty] | VV | 0
|  | kolem jímky : | [24 empty] | VV | 0
|  | 1,0*3,3*(11,6+3,6*2)*1,15 |  | 71.346 | [22 empty] | VV | 0
SPU
7 | 161101102R00 | Svislé přemístění výkopku z horniny 1 až 4, při hloubce výkopu přes 2,5 do 4 m | m3 | 71.346 |  | 0 |  | 0 |  | 0 | 21 | 0 | 0 | 0 | 0 | 0 | 800-1 | RTS 20/ I | RTS 19/ II | 0.519 | 37.03 |  | Práce |  |  |  | POL1_
|  | bez naložení do dopravní nádoby, ale s vyprázdněním dopravní nádoby na hromadu nebo na dopravní prostředek, | [24 empty] | SPI |  | bez naložení do dopravní nádoby, ale s vyprázdněním dopravní nádoby na hromadu nebo na dopravní prostředek,
|  | vykopaná zeminy uložena na staveništi ( do 500m ) - využití dle potřeb navrhovaného využití pozemku : | [24 empty] | VV | 0
|  | po ukončení bouracích prací budou zůstavší jámy zabezpečeny - využití dle potřeb navrhovaného využití pozemku : | [24 empty] | VV | 0
|  | zpřístupění bourané betonové jímky : | [24 empty] | VV | 0
|  | DLE VÝKRESU D_13 : | [24 empty] | VV | 0
|  | kolem jímky : | [24 empty] | VV | 0
|  | 1,0*3,3*(11,6+3,6*2)*1,15 |  | 71.346 | [22 empty] | VV | 0
SPU
8 | 162301101R00 | Vodorovné přemístění výkopku z horniny 1 až 4, na vzdálenost přes 50 do 500 m | m3 | 97.9772 |  | 0 |  | 0 |  | 0 | 21 | 0 | 0 | 0 | 0 | 0 | 800-1 | RTS 20/ I | RTS 19/ II | 0.011 | 1.08 |  | Práce |  |  |  | POL1_
|  | po suchu, bez naložení výkopku, avšak se složením bez rozhrnutí, zpáteční cesta vozidla. | [24 empty] | SPI
|  | vykopaná zeminy uložena na staveništi ( do 500m ) - využití dle potřeb navrhovaného využití pozemku : | [24 empty] | VV | 0
|  | po ukončení bouracích prací budou zůstavší jámy zabezpečeny - využití dle potřeb navrhovaného využití pozemku : | [24 empty] | VV | 0
|  | zpřístupění bourané betonové jímky : | [24 empty] | VV | 0
|  | DLE VÝKRESU D_13 : | [24 empty] | VV | 0
|  | nad jímkou : | [24 empty] | VV | 0
|  | (0,4*3,6*9,6+1,0*(11,6+3,6*2))*1,15 |  | 37.5176 | [22 empty] | VV | 0
|  | kolem jímky : | [24 empty] | VV | 0
|  | 1,0*3,3*(11,6+3,6*2)*1,15 |  | 71.346 | [22 empty] | VV | 0
|  | cca 10% objemu výkopu - ruční výkop : | [24 empty] | VV | 0
|  | -108,8636/100*10 |  | -10.8864 | [22 empty] | VV | 0
SPU
9 | 171201201R00 | Uložení sypaniny na dočasnou skládku tak, že na 1 m2 plochy připadá přes 2 m3 výkopku nebo ornice | m3 | 108.8636 |  | 0 |  | 0 |  | 0 | 21 | 0 | 0 | 0 | 0 | 0 | 800-1 | RTS 20/ I | RTS 19/ II | 0.009 | 0.98 |  | Práce |  |  |  | POL1_
|  | vykopaná zeminy uložena na staveništi ( do 500m ) - využití dle potřeb navrhovaného využití pozemku : | [24 empty] | VV | 0
|  | po ukončení bouracích prací budou zůstavší jámy zabezpečeny - využití dle potřeb navrhovaného využití pozemku : | [24 empty] | VV | 0
|  | zpřístupění bourané betonové jímky : | [24 empty] | VV | 0
|  | DLE VÝKRESU D_13 : | [24 empty] | VV | 0
|  | nad jímkou : | [24 empty] | VV | 0
|  | (0,4*3,6*9,6+1,0*(11,6+3,6*2))*1,15 |  | 37.5176 | [22 empty] | VV | 0
|  | kolem jímky : | [24 empty] | VV | 0
|  | 1,0*3,3*(11,6+3,6*2)*1,15 |  | 71.346 | [22 empty] | VV | 0
SPU
10 | 182001111R00 | Plošná úprava terénu při nerovnostech terénu přes 50 do 100 mm, v rovině nebo na svahu do 1:5 | m2 | 39.744 |  | 0 |  | 0 |  | 0 | 21 | 0 | 0 | 0 | 0 | 0 | 823-1 | RTS 20/ I | RTS 19/ II | 0.09 | 3.58 |  | Práce |  |  |  | POL1_
|  | s urovnáním povrchu, bez doplnění ornice, v hornině 1 až 4, | [24 empty] | SPI
|  | zachována niveleta stávajících kcí : | [24 empty] | VV | 0
|  | DLE VÝKRESU D_13 : | [24 empty] | VV | 0
|  | 1,15*9,6*3,6 |  | 39.744 | [22 empty] | VV | 0
SPU
11 | 122201101R0z | Odkopávky zapažené v hor. 3 do 100 m3 | m3 | 97.9772 |  | 0 |  | 0 |  | 0 | 21 | 0 | 0 | 0 | 0 | 0 |  | Vlastní | Indiv | 0.368 | 36.06 |  | Práce |  |  |  | POL1_
|  | vykopaná zeminy uložena na staveništi ( do 500m ) - využití dle potřeb navrhovaného využití pozemku : | [24 empty] | VV | 0
|  | po ukončení bouracích prací budou zůstavší jámy zabezpečeny - využití dle potřeb navrhovaného využití pozemku : | [24 empty] | VV | 0
|  | zpřístupění bourané betonové jímky : | [24 empty] | VV | 0
|  | DLE VÝKRESU D_13 : | [24 empty] | VV | 0
|  | nad jímkou : | [24 empty] | VV | 0
|  | (0,4*3,6*9,6+1,0*(11,6+3,6*2))*1,15 |  | 37.5176 | [22 empty] | VV | 0
|  | kolem jímky : | [24 empty] | VV | 0
|  | 1,0*3,3*(11,6+3,6*2)*1,15 |  | 71.346 | [22 empty] | VV | 0
|  | cca 10% objemu výkopu - ruční výkop : | [24 empty] | VV | 0
|  | -108,8636/100*10 |  | -10.8864 | [22 empty] | VV | 0
SPU
Díl: | 96 | Bourání konstrukcí |  |  |  | 0 |  | 0 |  | 0 |  | 0 |  | 0.17 |  | 202.31 |  |  |  |  | 761.13 | [5 empty] | DIL
12 | 961044111R00 | Bourání základů z betonu prostého | m3 | 19.84 |  | 0 |  | 0 |  | 0 | 21 | 0 | 0 | 0 | 2 | 39.68 | 801-3 | RTS 20/ I | RTS 19/ II | 6.436 | 127.69 |  | Práce |  |  |  | POL1_
|  | nebo vybourání otvorů průřezové plochy přes 4 m2 v základech, | [24 empty] | SPI
|  | DLE VÝKRESU D_13 : | [24 empty] | VV | 0
|  | 0,5*1,55*(10,0*2+2,8*2) |  | 19.84 | [22 empty] | VV | 0
SPU
13 | 961055111R00 | Bourání základů železobetonových | m3 | 15.8976 |  | 0 |  | 0 |  | 0 | 21 | 0 | 0 | 0 | 2.4 | 38.15 | 801-3 | RTS 20/ I | RTS 19/ II | 13.301 | 211.45 |  | Práce |  |  |  | POL1_
|  | nebo vybourání otvorů průřezové plochy přes 4 m2 v základech | [24 empty] | SPI
|  | DLE VÝKRESU D_13 : | [24 empty] | VV | 0
|  | vč. izolací a podkaldního betonu : | [24 empty] | VV | 0
|  | 0,4*3,6*9,6*1,15 |  | 15.8976 | [22 empty] | VV | 0
SPU
14 | 962052211R00 | Bourání zdiva železobetonového nadzákladového | m3 | 27.783 |  | 0 |  | 0 |  | 0 | 21 | 0 | 0.00147 | 0.04 | 2.4 | 66.68 | 801-3 | RTS 20/ I | RTS 19/ II | 8.5 | 236.16 |  | Práce |  |  |  | POL1_
|  | nebo vybourání otvorů průřezové plochy přes 4 m2 ve zdivu železobetonovém, včetně pomocného lešení o výšce podlahy do 1900 mm a pro zatížení do 1,5 kPa (150 kg/m2), | [24 empty] | SPI |  | nebo vybourání otvorů průřezové plochy přes 4 m2 ve zdivu železobetonovém, včetně pomocného lešení o výšce podlahy do 1900 mm a pro zatížení do 1,5 kPa (150 kg/m2),
|  | DLE VÝKRESU D_13 : | [24 empty] | VV | 0
|  | vč. izolací a přizdívek : | [24 empty] | VV | 0
|  | 0,2*3,0*2,4*1,05 |  | 1.512 | [22 empty] | VV | 0
|  | 0,4*2,4*(3,6*2+9,0*2)*1,05 |  | 25.4016 | [22 empty] | VV | 0
|  | 0,3*0,4*(3,6+1,65*2)*1,05 |  | 0.8694 | [22 empty] | VV | 0
SPU
15 | 963051113R00 | Bourání železobetonových stropů deskových tloušťky přes 80 mm | m3 | 14.2762 |  | 0 |  | 0 |  | 0 | 21 | 0 | 0.00666 | 0.1 | 2.4 | 34.26 | 801-3 | RTS 20/ I | RTS 19/ II | 6.72 | 95.94 |  | Práce |  |  |  | POL1_
|  | včetně pomocného lešení o výšce podlahy do 1900 mm a pro zatížení do 1,5 kPa (150 kg/m2), | [24 empty] | SPI
|  | DLE VÝKRESU D_13 : | [24 empty] | VV | 0
|  | vč. izolací a nadbetonávek : | [24 empty] | VV | 0
|  | 0,45*(3,6*9,6-1,35*2,1) |  | 14.2762 | [22 empty] | VV | 0
SPU
16 | 965042241R00 | Bourání podkladů pod dlažby nebo litých celistvých dlažeb a mazanin betonových nebo z litého asfaltu, tloušťky přes 100 mm, plochy přes 4 m2 | m3 | 10.368 |  | 0 |  | 0 |  | 0 | 21 | 0 | 0 | 0 | 2.2 | 22.81 | 801-3 | RTS 20/ I | RTS 19/ II | 5.87 | 60.86 |  | Práce |  |  |  | POL1_
|  | kompletní skladba podlahy : | [24 empty] | VV | 0
|  | DLE VÝKRESU D_13 : | [24 empty] | VV | 0
|  | 0,3*9,6*3,6 |  | 10.368 | [22 empty] | VV | 0
SPU
17 | 711140101R00 | Odstranění izolace proti vodě - pásy přitavením vodorovné, 1 vrstva | m2 | 39.744 |  | 0 |  | 0 |  | 0 | 21 | 0 | 0 | 0 | 0.00487 | 0.19 | 800-711 | RTS 20/ I | RTS 19/ II | 0.041 | 1.63 |  | Práce |  |  |  | POL1_
|  | kompletní skladba podlahy : | [24 empty] | VV | 0
|  | DLE VÝKRESU D_13 : | [24 empty] | VV | 0
|  | 1,15*9,6*3,6 |  | 39.744 | [22 empty] | VV | 0
SPU
18 | 767996802R00 | Demontáž ostatních doplňků staveb atypických konstrukcí o hmotnosti přes 50 do 100 kg | kg | 500 |  | 0 |  | 0 |  | 0 | 21 | 0 | 5e-05 | 0.03 | 0.001 | 0.5 | 800-767 | RTS 20/ I | RTS 19/ II | 0.05 | 25 |  | Práce |  |  |  | POL1_
|  | kce v jímce ( žebříky, poklopy atd ) : | [24 empty] | VV | 0
|  | DLE VÝKRESU D_13 - odhad : | [24 empty] | VV | 0
|  | 500 |  | 500 | [22 empty] | VV | 0
SPU
19 | 96_99_01 | Statické podepření bouraných kcí, dle TZ | sada | 1 |  | 0 |  | 0 |  | 0 | 21 | 0 | 0 | 0 | 0.041 | 0.04 |  | Vlastní | Indiv | 0 | 0 |  | Práce |  |  |  | POL1_1
|  | Statické zajištění bouraných kcí - dle PD Statické části : | [24 empty] | VV | 0
|  | 1 |  | 1 | [22 empty] | VV | 0
SPU
20 | 99-01 | Bourací práce nezměřitelné | hod | 50 |  | 0 |  | 0 |  | 0 | 21 | 0 | 0 | 0 | 0 | 0 |  | Vlastní | Indiv | 0 | 0 |  | Práce |  |  |  | POL1_
SPU
21 | 9962401941R00 | Kropení bouraných kcí vodou | hod | 100 |  | 0 |  | 0 |  | 0 | 21 | 0 | 0 | 0 | 0 | 0 |  | Vlastní | Indiv | 0.024 | 2.4 |  | Práce |  |  |  | POL1_
SPU
Díl: | 98 | Demolice |  |  |  | 0 |  | 0 |  | 0 |  | 0 |  | 0.12 |  | 41.56 |  |  |  |  | 73.14 | [5 empty] | DIL
22 | 981011312R00 | Demolice budov prováděné postupným rozebíráním z cihel, kamene, smíšeného a hrázděného zdiva, tvárnic na maltu vápennou nebo vápenocementovou, s podílem konstrukcí přes 10 do 15 % | m3 | 166.2302 |  | 0 |  | 0 |  | 0 | 21 | 0 | 0.00075 | 0.12 | 0.25 | 41.56 | 800-6 | RTS 20/ I | RTS 19/ II | 0.44 | 73.14 |  | Práce |  |  |  | POL1_
|  | Postup bouracích prací | [24 empty] | POP
|  | Před samotnou demolicí dojde nejdříve k úplnému vyklizení stavby a k odstranění veškerých výplní otvorů, podlahových krytin a domovních rozvodů elektřiny, vody a zbytky technologie. | [24 empty] | POP |  | Před samotnou demolicí dojde nejdříve k úplnému vyklizení stavby a k odstranění veškerých výplní otvorů, podlahových krytin a domovních rozvodů elektřiny, vody a zbytky technologie.
|  | Demolice bude rozdělena do dvou hlavních etap. V první etapě budou bourána klasická zděná konstrukce zázemí, ve druhé etapě bude odstraněna ŽB komora. Demolice zázemí bude prováděna postupným rozebíráním shora. Samostatně bude nejprve sejmuta střešní krytina - asfaltový pás IPA, vícekrát opravovaný a vrstvený. Bude demontována konstrukce jednoplášťové střecha provedená přímo na skladbě stropu z ocelových nosníků a desek hurdis. Následně budou ubourány svislé konstrukce | [24 empty] | POP |  | Demolice bude rozdělena do dvou hlavních etap. V první etapě budou bourána klasická zděná konstrukce zázemí, ve druhé etapě bude odstraněna ŽB komora. Demolice zázemí bude prováděna postupným rozebíráním shora. Samostatně bude nejprve sejmuta střešní krytina - asfaltový pás IPA, vícekrát opravovaný a vrstvený. Bude demontována konstrukce jednoplášťové střecha provedená přímo na skladbě stropu z ocelových nosníků a desek hurdis. Následně budou ubourány svislé konstrukce
|  | VÝPOČET OBESTAVĚNÉHO PROSTORU - DLE VÝKRESU D_13 : | [24 empty] | VV | 0
|  | 3,6*9,6*4,2*1,05 |  | 152.4096 | [22 empty] | VV | 0
|  | 2,5*2,7*1,95*1,05 |  | 13.8206 | [22 empty] | VV | 0
SPU
Díl: | 99 | Staveništní přesun hmot |  |  |  | 0 |  | 0 |  | 0 |  | 0 |  | 0 |  | 0 |  |  |  |  | 0.37 | [5 empty] | DIL
23 | 999281105R00 | Přesun hmot pro opravy a údržbu objektů pro opravy a údržbu dosavadních objektů včetně vnějších plášťů výšky do 6 m, | t | 0.3926 |  | 0 |  | 0 |  | 0 | 21 | 0 | 0 | 0 | 0 | 0 | 801-4 | RTS 20/ I | RTS 19/ II | 0.94 | 0.37 |  | Přesun hmot |  |  |  | POL7_
|  | oborů 801, 803, 811 a 812 | [24 empty] | SPI
|  | Hmotnosti z položek s pořadovými čísly: : | [24 empty] | VV | 0
|  | 3,5,14,15,18,22, : | [24 empty] | VV | 0
|  | Součet: : 0,39260 |  | 0.3926 | [22 empty] | VV | 0
SPU
Díl: | D96 | Přesuny suti a vybouraných hmot |  |  |  | 0 |  | 0 |  | 0 |  | 0 |  | 0 |  | 0 |  |  |  |  | 349.23 | [5 empty] | DIL
24 | 979081111R00 | Odvoz suti a vybouraných hmot na skládku do 1 km | t | 243.8782 |  | 0 |  | 0 |  | 0 | 21 | 0 | 0 | 0 | 0 | 0 | 801-3 | RTS 20/ I | RTS 19/ II | 0.49 | 119.5 |  | Přesun suti |  |  |  | POL8_
|  | Včetně naložení na dopravní prostředek a složení na skládku, bez poplatku za skládku. | [24 empty] | POP
|  | Demontážní hmotnosti z položek s pořadovými čísly: : | [24 empty] | VV | 0
|  | 12,13,14,15,16,17,18,19,22, : | [24 empty] | VV | 0
|  | Součet: : 243,87815 |  | 243.8782 | [22 empty] | VV | 0
SPU
25 | 979081121R00 | Odvoz suti a vybouraných hmot na skládku příplatek za každý další 1 km | t | 4877.563 |  | 0 |  | 0 |  | 0 | 21 | 0 | 0 | 0 | 0 | 0 | 801-3 | RTS 20/ I | RTS 19/ II | 0 | 0 |  | Přesun suti |  |  |  | POL8_
|  | Demontážní hmotnosti z položek s pořadovými čísly: : | [24 empty] | VV | 0
|  | 12,13,14,15,16,17,18,19,22, : | [24 empty] | VV | 0
|  | Součet: : 4877,56302 |  | 4877.563 | [22 empty] | VV | 0
SPU
26 | 979082111R00 | Vnitrostaveništní doprava suti a vybouraných hmot do 10 m | t | 243.8782 |  | 0 |  | 0 |  | 0 | 21 | 0 | 0 | 0 | 0 | 0 | 801-3 | RTS 20/ I | RTS 19/ II | 0.942 | 229.73 |  | Přesun suti |  |  |  | POL8_
|  | Včetně případného složení na staveništní deponii. | [24 empty] | POP
|  | Demontážní hmotnosti z položek s pořadovými čísly: : | [24 empty] | VV | 0
|  | 12,13,14,15,16,17,18,19,22, : | [24 empty] | VV | 0
|  | Součet: : 243,87815 |  | 243.8782 | [22 empty] | VV | 0
SPU
27 | 979990001R00 | Poplatek za skládku stavební suti | t | 243.8782 |  | 0 |  | 0 |  | 0 | 21 | 0 | 0 | 0 | 0 | 0 | 801-3 | RTS 20/ I | RTS 19/ II | 0 | 0 |  | Přesun suti |  |  |  | POL8_
|  | Při likvidaci odpadů je třeba vycházet ze stanoviska MÚ Moravský Krumlov (č.j. MUMK 23268/2019 ) a likvidaci odpadů kalkulovat dle požadavků tohoto stanoviska. | [24 empty] | POP |  | Při likvidaci odpadů je třeba vycházet ze stanoviska MÚ Moravský Krumlov (č.j. MUMK 23268/2019 ) a likvidaci odpadů kalkulovat dle požadavků tohoto stanoviska.
|  | Demontážní hmotnosti z položek s pořadovými čísly: : | [24 empty] | VV | 0
|  | 12,13,14,15,16,17,18,19,22, : | [24 empty] | VV | 0
|  | Součet: : 243,87815 |  | 243.8782 | [22 empty] | VV | 0
SPU
[25 empty] | 15 | 21 | DPH
| Celkem |  |  |  |  | 0 | [18 empty] | 0 | 0 | SUM
JKSO:
| 937 | Demolice | [24 empty] | JKSO
| m3 | [25 empty] | JKSOChar
|  | ostatní stavební akce | [24 empty] | JKSOAkce
END
Note on S6: Jedná se o informaci, zda se jedná o položku, která je do rozpočtu zadána z cenové soustavy RTS, nebo vlastní.
Note on T6: Jedná se o název CÚ, která je zadána u položky rozpočtu

## 04 04 Pol
Položkový soupis prací a dodávek | [26 empty] | #TypZaznamu#
S: | APROJEKT/N002 | VÝROBNA LAHŮDEK HOSTĚRADICE - ODSTRANĚNÍ STAVBY | [24 empty] | STA
O: | 04 | ZPEVNĚNÉ PLOCHY A SOUVISEJÍCÍ STAVBY | [21 empty] | STA |  |  | OBJ
R: | 04 | ZPEVNĚNÉ PLOCHY A SOUVISEJÍCÍ STAVBY | [24 empty] | ROZ
P.č. | Číslo položky | Název položky | MJ | Množství | Cena / MJ | Celkem | Dodávka | Dodávka celk. | Montáž | Montáž celk. | DPH | Cena s DPH | Hmotnost / MJ | Hmotnost celk.(t) | Dem. hmotnost / MJ | Dem. hmotnost celk.(t) | Ceník | Cen. soustava / platnost | Cenová úroveň | Nhod / MJ | Nhod celk. | Dodavatel | Typ položky
Díl: | 00 | Poznámka |  |  |  | 0 |  | 0 |  | 0 |  | 0 |  | 0 |  | 0 |  |  |  |  | 0 | [5 empty] | DIL
1 | 00 | Poznámka - NENACEŇOVAT !!! |  | 0 |  | 0 |  | 0 |  | 0 | 21 | 0 | 0 | 0 | 0 | 0 |  | Vlastní | Indiv | 0 | 0 |  | Práce |  |  |  | POL1_
|  | POLOŽKY VLASTNÍ VYTVOŘENY INDIVIDIULNÍ KALKULACÍ DLE OBOROVÉHO KALKULAČNÍHO VZORCE S NASTAVENÍM REŽIÍ A MÍRY ZISKU DLE RTS S INDIVIDUÁLNÍMI VSTUPY MATERIÁLŮ A VÝKONŮ, KTERÉ NEOBSAHUJÍ KMENOVÉ POLOŽKY CENÍKŮ RTS. : | [24 empty] | VV | 0
|  | Pro nacenění soupisu prací je nutná prohlídka staveniště !!! : | [24 empty] | VV | 0
|  | Platí pro celou stavbu : | [24 empty] | VV | 0
|  | a) veškeré položky na přípomoce, dopravu, montáž, zpevněné montážní plochy, atd... zahrnout do jednotlivých jednotkových cen. : | [24 empty] | VV | 0
|  | b) součásti prací jsou veškeré zkoušky, potřebná měření, inspekce, uvedení zařízení do provozu, zaškolení obsluhy, provozní řády, manuály a revize v českém jazyce. Za komplexní vyzkoušení se považuje bezporuchový provoz po dobu minimálně 96 hod. : | [24 empty] | VV | 0
|  | c) součástí dodávky je zpracování veškeré dílenské dokumentace a dokumentace skutečného provedení : | [24 empty] | VV | 0
|  | d) součástí dodávky je kompletní dokladová část díla nutná k získání kolaudačního souhlasu stavby : | [24 empty] | VV | 0
|  | e) v rozsahu prací zhotovitele jsou rovněž jakékoliv prvky, zařízení, práce a pomocné materiály, neuvedené v tomto soupisu výkonů, které jsou ale nezbytně nutné k dodání, instalaci , dokončení a provozování díla, včetně ztratného a prořezů : | [24 empty] | VV | 0
|  | f) součástí dodávky jsou veškerá geodetická měření jako například vytyčení konstrukcí, kontrolní měření, zaměření skutečného stavu apod. : | [24 empty] | VV | 0
|  | g) součástí dodávky jsou i náklady na případná opatření související s ochranou stávajících sítí, komunikací či staveb : | [24 empty] | VV | 0
|  | h) součástí jednotkových cen jsou i vícenáklady související s výstavbou v zimním období, průběžný úklid staveniště a přilehlých komunikací, likvidaci odpadů, dočasná dopravní omezení atd. : | [24 empty] | VV | 0
|  | h)pokud se v dokumentaci vyskytují obchodní názvy, jedná se pouze o vymezení minimálních požadovaných standardů výrobku, technologie či materiálu a zadavatel připouští použití i jiného, kvalitativně či technologicky obdobného řešení, které splňuje minimál : | [24 empty] | VV | 0
|  | Nedílnou součástí výkazu výměr ( slepého rozpočtu ) je projektová dokumentace !! : | [24 empty] | VV | 0
|  | Zpracovatel nabídky je povinen prověřit specifikace a výměry uvedené ve výkazu výměr. : | [24 empty] | VV | 0
|  | V případě zjištěných : | [24 empty] | VV | 0
|  | rozdílů má na tyto rozdíly upozornit ve lhůtě pro podání nabídek : | [24 empty] | VV | 0
|  | prostřednictvím žádosti o dodatečné informace k zadávacím podmínkám. Následné změny výměr v průběhu realizace nebudou akceptovány. : | [24 empty] | VV | 0
SPU
Díl: | 1 | Zemní práce |  |  |  | 0 |  | 0 |  | 0 |  | 0 |  | 0.1 |  | 0 |  |  |  |  | 312.77 | [5 empty] | DIL
2 | 132201211R00 | Hloubení rýh šířky přes 60 do 200 cm do 100 m3, v hornině 3, hloubení strojně | m3 | 48 |  | 0 |  | 0 |  | 0 | 21 | 0 | 0 | 0 | 0 | 0 | 800-1 | RTS 20/ I | RTS 19/ II | 0.2 | 9.6 |  | Práce |  |  |  | POL1_
|  | zapažených i nezapažených, s urovnáním dna do předepsaného profilu a spádu, s případně nutným přehozením výkopku na vzdálenost do 3 m ve výkopišti, s přehozením výkopku na přilehlém terénu na vzdálenost do 5 m od podélné osy rýhy nebo s naložením výkopku na dopravní prostředek. | [24 empty] | SPI |  | zapažených i nezapažených, s urovnáním dna do předepsaného profilu a spádu, s případně nutným přehozením výkopku na vzdálenost do 3 m ve výkopišti, s přehozením výkopku na přilehlém terénu na vzdálenost do 5 m od podélné osy rýhy nebo s naložením výkopku na dopravní prostředek.
|  | výměra převzata z A - PRŮVODNÍ ZPRÁVA, výkres C3 : | [24 empty] | VV | 0
|  | odkopání koanalizace pro lokální zaslepení : | [24 empty] | VV | 0
|  | hloubka uložení kanalizace - přrdpoklad 2m : | [24 empty] | VV | 0
|  | 2,0*1,2*25,0 |  | 60 | [22 empty] | VV | 0
|  | cca 20% objemu výkopu - ruční výkop : | [24 empty] | VV | 0
|  | -12,0 |  | -12 | [22 empty] | VV | 0
SPU
3 | 139601102R00 | Ruční výkop jam, rýh a šachet v hornině 3 | m3 | 12 |  | 0 |  | 0 |  | 0 | 21 | 0 | 0 | 0 | 0 | 0 | 800-1 | RTS 20/ I | RTS 19/ II | 3.533 | 42.4 |  | Práce |  |  |  | POL1_
|  | s přehozením na vzdálenost do 5 m nebo s naložením na ruční dopravní prostředek | [24 empty] | SPI
|  | výměra převzata z A - PRŮVODNÍ ZPRÁVA, výkres C3 : | [24 empty] | VV | 0
|  | odkopání koanalizace pro lokální zaslepení : | [24 empty] | VV | 0
|  | hloubka uložení kanalizace - přrdpoklad 2m : | [24 empty] | VV | 0
|  | cca 20% objemu výkopu - ruční výkop : | [24 empty] | VV | 0
|  | 12,0 |  | 12 | [22 empty] | VV | 0
SPU
4 | 151101101R00 | Zřízení pažení a rozepření stěn rýh příložné pro jakoukoliv mezerovitost, hloubky do 2 m | m2 | 100 |  | 0 |  | 0 |  | 0 | 21 | 0 | 0.00099 | 0.1 | 0 | 0 | 800-1 | RTS 20/ I | RTS 19/ II | 0.236 | 23.6 |  | Práce |  |  |  | POL1_
|  | pro podzemní vedení pro všechny šířky rýhy, | [24 empty] | SPI
|  | výměra převzata z A - PRŮVODNÍ ZPRÁVA, výkres C3 : | [24 empty] | VV | 0
|  | odkopání koanalizace pro lokální zaslepení : | [24 empty] | VV | 0
|  | hloubka uložení kanalizace - přrdpoklad 2m : | [24 empty] | VV | 0
|  | 2,0*2*25,0 |  | 100 | [22 empty] | VV | 0
SPU
5 | 151101111R00 | Odstranění pažení a rozepření rýh příložné , hloubky do 2 m | m2 | 100 |  | 0 |  | 0 |  | 0 | 21 | 0 | 0 | 0 | 0 | 0 | 800-1 | RTS 20/ I | RTS 19/ II | 0.07 | 7 |  | Práce |  |  |  | POL1_
|  | pro podzemní vedení s uložením materiálu na vzdálenost do 3 m od kraje výkopu, | [24 empty] | SPI
|  | výměra převzata z A - PRŮVODNÍ ZPRÁVA, výkres C3 : | [24 empty] | VV | 0
|  | odkopání koanalizace pro lokální zaslepení : | [24 empty] | VV | 0
|  | hloubka uložení kanalizace - přrdpoklad 2m : | [24 empty] | VV | 0
|  | 2,0*2*25,0 |  | 100 | [22 empty] | VV | 0
SPU
6 | 161101101R00 | Svislé přemístění výkopku z horniny 1 až 4, při hloubce výkopu přes 1 do 2,5 m | m3 | 60 |  | 0 |  | 0 |  | 0 | 21 | 0 | 0 | 0 | 0 | 0 | 800-1 | RTS 20/ I | RTS 19/ II | 0.345 | 20.7 |  | Práce |  |  |  | POL1_
|  | bez naložení do dopravní nádoby, ale s vyprázdněním dopravní nádoby na hromadu nebo na dopravní prostředek, | [24 empty] | SPI |  | bez naložení do dopravní nádoby, ale s vyprázdněním dopravní nádoby na hromadu nebo na dopravní prostředek,
|  | výměra převzata z A - PRŮVODNÍ ZPRÁVA, výkres C3 : | [24 empty] | VV | 0
|  | odkopání koanalizace pro lokální zaslepení : | [24 empty] | VV | 0
|  | hloubka uložení kanalizace - přrdpoklad 2m : | [24 empty] | VV | 0
|  | 2,0*1,2*25,0 |  | 60 | [22 empty] | VV | 0
SPU
7 | 167101101R00 | Nakládání, skládání, překládání neulehlého výkopku nakládání výkopku do 100 m3, z horniny 1 až 4 | m3 | 60 |  | 0 |  | 0 |  | 0 | 21 | 0 | 0 | 0 | 0 | 0 | 800-1 | RTS 20/ I | RTS 19/ II | 0.652 | 39.12 |  | Práce |  |  |  | POL1_
|  | výměra převzata z A - PRŮVODNÍ ZPRÁVA, výkres C3 : | [24 empty] | VV | 0
|  | odkopání koanalizace pro lokální zaslepení : | [24 empty] | VV | 0
|  | hloubka uložení kanalizace - přrdpoklad 2m : | [24 empty] | VV | 0
|  | 2,0*1,2*25,0 |  | 60 | [22 empty] | VV | 0
SPU
8 | 174101101R00 | Zásyp sypaninou se zhutněním jam, šachet, rýh nebo kolem objektů v těchto vykopávkách | m3 | 48 |  | 0 |  | 0 |  | 0 | 21 | 0 | 0 | 0 | 0 | 0 | 800-1 | RTS 20/ I | RTS 19/ II | 0.202 | 9.7 |  | Práce |  |  |  | POL1_
|  | z jakékoliv horniny s uložením výkopku po vrstvách, | [24 empty] | SPI
|  | včetně strojního přemístění materiálu pro zásyp ze vzdálenosti do 10 m od okraje zásypu | [24 empty] | POP
|  | výměra převzata z A - PRŮVODNÍ ZPRÁVA, výkres C3 : | [24 empty] | VV | 0
|  | odkopání koanalizace pro lokální zaslepení : | [24 empty] | VV | 0
|  | hloubka uložení kanalizace - přrdpoklad 2m : | [24 empty] | VV | 0
|  | 2,0*1,2*25,0 |  | 60 | [22 empty] | VV | 0
|  | cca 20% objemu výkopu - ruční výkop : | [24 empty] | VV | 0
|  | -12,0 |  | -12 | [22 empty] | VV | 0
SPU
9 | 174101102R00 | Zásyp sypaninou se zhutněním v uzavřených prostorách s urovnáním povrchu zásypu s ručním zhutněním | m3 | 12 |  | 0 |  | 0 |  | 0 | 21 | 0 | 0 | 0 | 0 | 0 | 800-1 | RTS 20/ I | RTS 19/ II | 1.15 | 13.8 |  | Práce |  |  |  | POL1_
|  | z jakékoliv horniny s uložením výkopku po vrstvách, | [24 empty] | SPI
|  | výměra převzata z A - PRŮVODNÍ ZPRÁVA, výkres C3 : | [24 empty] | VV | 0
|  | odkopání koanalizace pro lokální zaslepení : | [24 empty] | VV | 0
|  | hloubka uložení kanalizace - přrdpoklad 2m : | [24 empty] | VV | 0
|  | cca 20% objemu výkopu - ruční výkop : | [24 empty] | VV | 0
|  | 12,0 |  | 12 | [22 empty] | VV | 0
SPU
10 | 182001111R00 | Plošná úprava terénu při nerovnostech terénu přes 50 do 100 mm, v rovině nebo na svahu do 1:5 | m2 | 1631.7 |  | 0 |  | 0 |  | 0 | 21 | 0 | 0 | 0 | 0 | 0 | 823-1 | RTS 20/ I | RTS 19/ II | 0.09 | 146.85 |  | Práce |  |  |  | POL1_
|  | s urovnáním povrchu, bez doplnění ornice, v hornině 1 až 4, | [24 empty] | SPI
|  | zachována niveleta stávajících kcí : | [24 empty] | VV | 0
|  | výměra převzata z A - PRŮVODNÍ ZPRÁVA, výkres C3 : | [24 empty] | VV | 0
|  | CELKOVÁ VÝMĚRA 1544m2 : | [24 empty] | VV | 0
|  | (1554,0)*1,05 |  | 1631.7 | [22 empty] | VV | 0
SPU
Díl: | 8 | Trubní vedení |  |  |  | 0 |  | 0 |  | 0 |  | 0 |  | 0.04 |  | 0 |  |  |  |  | 3.34 | [5 empty] | DIL
11 | 834191987R00 | Zaslepení kanalizace do DN 300 | kus | 4 |  | 0 |  | 0 |  | 0 | 21 | 0 | 0.00982 | 0.04 | 0 | 0 |  | Vlastní | Kalkul | 0.834 | 3.34 |  | Práce |  |  |  | POL1_
|  | výměra převzata z A - PRŮVODNÍ ZPRÁVA, výkres C3 : | [24 empty] | VV | 0
|  | kanalizace pro lokální zaslepení : | [24 empty] | VV | 0
|  | 4 |  | 4 | [22 empty] | VV | 0
SPU
Díl: | 95 | Dokončovací konstrukce na pozemních stavbách |  |  |  | 0 |  | 0 |  | 0 |  | 0 |  | 0 |  | 0 |  |  |  |  | 0 | [5 empty] | DIL
12 | 95_07 | D + M ohrany stávajících kcí ( OSB desky, geotextilie ) | m2 | 200 |  | 0 |  | 0 |  | 0 | 21 | 0 | 0 | 0 | 0 | 0 |  | Vlastní | Indiv | 0 | 0 |  | Práce |  |  |  | POL1_
|  | předpokládaná výměra - viz výkres C3, prohlídka staveniště : | [24 empty] | VV | 0
|  | 200 |  | 200 | [22 empty] | VV | 0
SPU
Díl: | 96 | Bourání konstrukcí |  |  |  | 0 |  | 0 |  | 0 |  | 0 |  | 0.02 |  | 604.01 |  |  |  |  | 597.75 | [5 empty] | DIL
13 | 113107310R00 | Odstranění podkladů nebo krytů z kameniva těženého, v ploše jednotlivě do 50 m2, tloušťka vrstvy 100 mm | m2 | 233.1 |  | 0 |  | 0 |  | 0 | 21 | 0 | 0 | 0 | 0.22 | 51.28 | 822-1 | RTS 20/ I | Kalkul | 0.251 | 58.51 |  | Práce |  |  |  | POL1_
|  | výměra převzata z A - PRŮVODNÍ ZPRÁVA, výkres C3 : | [24 empty] | VV | 0
|  | předpokládaná skladba : | [24 empty] | VV | 0
|  | PANELOVÉ PLOCHY : | [24 empty] | VV | 0
|  | panely - tl. 25cm : | [24 empty] | VV | 0
|  | kamenivu - tl 10cm : | [24 empty] | VV | 0
|  | ŽIVIČNÉ PLOCHY : | [24 empty] | VV | 0
|  | živice - tl. 10cm : | [24 empty] | VV | 0
|  | KZC - tl. 15cm : | [24 empty] | VV | 0
|  | kamenivu - tl 20cm : | [24 empty] | VV | 0
|  | BETONOVÉ PLOCHY : | [24 empty] | VV | 0
|  | beton - tl. 10cm : | [24 empty] | VV | 0
|  | KZC - tl. 15cm : | [24 empty] | VV | 0
|  | kamenivu - tl 20cm : | [24 empty] | VV | 0
|  | popis prací viz C - TECHNICKÁ ZPRÁVA : | [24 empty] | VV | 0
|  | D - STATICKÉ POSOUZENÍ : | [24 empty] | VV | 0
|  | CELKOVÁ VÝMĚRA 1544m2 : | [24 empty] | VV | 0
|  | Z podkladů a prohlídky staveniště : | [24 empty] | VV | 0
|  | plocha dobetonávek - cca 10% výměry ( plochy do 50m2 ) : | [24 empty] | VV | 0
|  | plocha živice - cca 5% výměry ( plochy do 50m2 ) : | [24 empty] | VV | 0
|  | (1554,0*0,1+1554,0*0,05) |  | 233.1 | [22 empty] | VV | 0
SPU
14 | 113107410R00 | Odstranění podkladů nebo krytů z kameniva těženého, v ploše jednotlivě nad 50 m2, tloušťka vrstvy 100 mm | m2 | 1320.9 |  | 0 |  | 0 |  | 0 | 21 | 0 | 0 | 0 | 0.22 | 290.6 | 822-1 | RTS 20/ I | Kalkul | 0.03 | 39.63 |  | Práce |  |  |  | POL1_
|  | výměra převzata z A - PRŮVODNÍ ZPRÁVA, výkres C3 : | [24 empty] | VV | 0
|  | předpokládaná skladba : | [24 empty] | VV | 0
|  | PANELOVÉ PLOCHY : | [24 empty] | VV | 0
|  | panely - tl. 25cm : | [24 empty] | VV | 0
|  | kamenivu - tl 10cm : | [24 empty] | VV | 0
|  | ŽIVIČNÉ PLOCHY : | [24 empty] | VV | 0
|  | živice - tl. 10cm : | [24 empty] | VV | 0
|  | KZC - tl. 15cm : | [24 empty] | VV | 0
|  | kamenivu - tl 10cm : | [24 empty] | VV | 0
|  | BETONOVÉ PLOCHY : | [24 empty] | VV | 0
|  | beton - tl. 10cm : | [24 empty] | VV | 0
|  | KZC - tl. 15cm : | [24 empty] | VV | 0
|  | kamenivu - tl 10cm : | [24 empty] | VV | 0
|  | popis prací viz C - TECHNICKÁ ZPRÁVA : | [24 empty] | VV | 0
|  | D - STATICKÉ POSOUZENÍ : | [24 empty] | VV | 0
|  | CELKOVÁ VÝMĚRA 1544m2 : | [24 empty] | VV | 0
|  | Z podkladů a prohlídky staveniště : | [24 empty] | VV | 0
|  | plocha dobetonávek - cca 10% výměry ( plochy do 50m2 ) : | [24 empty] | VV | 0
|  | plocha živice - cca 5% výměry ( plochy do 50m2 ) : | [24 empty] | VV | 0
|  | (1554,0-1554,0*0,1-1554,0*0,05) |  | 1320.9 | [22 empty] | VV | 0
SPU
15 | 113108310R00 | Odstranění podkladů nebo krytů živičných, v ploše jednotlivě do 50 m2, tloušťka vrstvy 100 mm | m2 | 77.7 |  | 0 |  | 0 |  | 0 | 21 | 0 | 0 | 0 | 0.22 | 17.09 | 822-1 | RTS 20/ I | RTS 19/ II | 0.38 | 29.53 |  | Práce |  |  |  | POL1_
|  | výměra převzata z A - PRŮVODNÍ ZPRÁVA, výkres C3 : | [24 empty] | VV | 0
|  | předpokládaná skladba : | [24 empty] | VV | 0
|  | PANELOVÉ PLOCHY : | [24 empty] | VV | 0
|  | panely - tl. 25cm : | [24 empty] | VV | 0
|  | kamenivu - tl 10cm : | [24 empty] | VV | 0
|  | ŽIVIČNÉ PLOCHY : | [24 empty] | VV | 0
|  | živice - tl. 10cm : | [24 empty] | VV | 0
|  | KZC - tl. 15cm : | [24 empty] | VV | 0
|  | kamenivu - tl 10cm : | [24 empty] | VV | 0
|  | BETONOVÉ PLOCHY : | [24 empty] | VV | 0
|  | beton - tl. 10cm : | [24 empty] | VV | 0
|  | KZC - tl. 15cm : | [24 empty] | VV | 0
|  | kamenivu - tl 10cm : | [24 empty] | VV | 0
|  | popis prací viz C - TECHNICKÁ ZPRÁVA : | [24 empty] | VV | 0
|  | D - STATICKÉ POSOUZENÍ : | [24 empty] | VV | 0
|  | CELKOVÁ VÝMĚRA 1544m2 : | [24 empty] | VV | 0
|  | Z podkladů a prohlídky staveniště : | [24 empty] | VV | 0
|  | plocha dobetonávek - cca 10% výměry ( plochy do 50m2 ) : | [24 empty] | VV | 0
|  | plocha živice - cca 5% výměry ( plochy do 50m2 ) : | [24 empty] | VV | 0
|  | (1554,0*0,05) |  | 77.7 | [22 empty] | VV | 0
SPU
16 | 113109310R00 | Odstranění podkladů nebo krytů z betonu prostého, v ploše jednotlivě do 50 m2, tloušťka vrstvy 100 mm | m2 | 155.4 |  | 0 |  | 0 |  | 0 | 21 | 0 | 0 | 0 | 0.24 | 37.3 | 822-1 | RTS 20/ I | RTS 19/ II | 0.81 | 125.87 |  | Práce |  |  |  | POL1_
|  | výměra převzata z A - PRŮVODNÍ ZPRÁVA, výkres C3 : | [24 empty] | VV | 0
|  | předpokládaná skladba : | [24 empty] | VV | 0
|  | PANELOVÉ PLOCHY : | [24 empty] | VV | 0
|  | panely - tl. 25cm : | [24 empty] | VV | 0
|  | kamenivu - tl 10cm : | [24 empty] | VV | 0
|  | ŽIVIČNÉ PLOCHY : | [24 empty] | VV | 0
|  | živice - tl. 10cm : | [24 empty] | VV | 0
|  | KZC - tl. 15cm : | [24 empty] | VV | 0
|  | kamenivu - tl 10cm : | [24 empty] | VV | 0
|  | BETONOVÉ PLOCHY : | [24 empty] | VV | 0
|  | beton - tl. 10cm : | [24 empty] | VV | 0
|  | KZC - tl. 15cm : | [24 empty] | VV | 0
|  | kamenivu - tl 10cm : | [24 empty] | VV | 0
|  | popis prací viz C - TECHNICKÁ ZPRÁVA : | [24 empty] | VV | 0
|  | D - STATICKÉ POSOUZENÍ : | [24 empty] | VV | 0
|  | CELKOVÁ VÝMĚRA 1544m2 : | [24 empty] | VV | 0
|  | Z podkladů a prohlídky staveniště : | [24 empty] | VV | 0
|  | plocha dobetonávek - cca 10% výměry ( plochy do 50m2 ) : | [24 empty] | VV | 0
|  | plocha živice - cca 5% výměry ( plochy do 50m2 ) : | [24 empty] | VV | 0
|  | (1554,0*0,1) |  | 155.4 | [22 empty] | VV | 0
SPU
17 | 113111115R00 | Odstranění podkladů nebo krytů z kameniva zpevněného cementem, v ploše jednotlivě do 50 m2, tloušťka vrstvy 150 mm | m2 | 233.1 |  | 0 |  | 0 |  | 0 | 21 | 0 | 0 | 0 | 0.38314 | 89.31 | 822-1 | RTS 20/ I | RTS 19/ II | 0.54 | 125.87 |  | Práce |  |  |  | POL1_
|  | výměra převzata z A - PRŮVODNÍ ZPRÁVA, výkres C3 : | [24 empty] | VV | 0
|  | předpokládaná skladba : | [24 empty] | VV | 0
|  | PANELOVÉ PLOCHY : | [24 empty] | VV | 0
|  | panely - tl. 25cm : | [24 empty] | VV | 0
|  | kamenivu - tl 10cm : | [24 empty] | VV | 0
|  | ŽIVIČNÉ PLOCHY : | [24 empty] | VV | 0
|  | živice - tl. 10cm : | [24 empty] | VV | 0
|  | KZC - tl. 15cm : | [24 empty] | VV | 0
|  | kamenivu - tl 10cm : | [24 empty] | VV | 0
|  | BETONOVÉ PLOCHY : | [24 empty] | VV | 0
|  | beton - tl. 10cm : | [24 empty] | VV | 0
|  | KZC - tl. 15cm : | [24 empty] | VV | 0
|  | kamenivu - tl 10cm : | [24 empty] | VV | 0
|  | popis prací viz C - TECHNICKÁ ZPRÁVA : | [24 empty] | VV | 0
|  | D - STATICKÉ POSOUZENÍ : | [24 empty] | VV | 0
|  | CELKOVÁ VÝMĚRA 1544m2 : | [24 empty] | VV | 0
|  | Z podkladů a prohlídky staveniště : | [24 empty] | VV | 0
|  | plocha dobetonávek - cca 10% výměry ( plochy do 50m2 ) : | [24 empty] | VV | 0
|  | plocha živice - cca 5% výměry ( plochy do 50m2 ) : | [24 empty] | VV | 0
|  | (1554,0*0,1+1554,0*0,05) |  | 233.1 | [22 empty] | VV | 0
SPU
18 | 113202111R00 | Vytrhání obrub z krajníků nebo obrubníků stojatých | m | 260 |  | 0 |  | 0 |  | 0 | 21 | 0 | 0 | 0 | 0.27 | 70.2 | 822-1 | RTS 20/ I | RTS 19/ II | 0.123 | 31.98 |  | Práce |  |  |  | POL1_
|  | s vybouráním lože, s přemístěním hmot na skládku na vzdálenost do 3 m nebo naložením na dopravní prostředek | [24 empty] | SPI |  | s vybouráním lože, s přemístěním hmot na skládku na vzdálenost do 3 m nebo naložením na dopravní prostředek
|  | předpokládaná výměra - viz výkres C3, prohlídka staveniště : | [24 empty] | VV | 0
|  | 260,0 |  | 260 | [22 empty] | VV | 0
SPU
19 | 961044111R00 | Bourání základů z betonu prostého | m3 | 7.77 |  | 0 |  | 0 |  | 0 | 21 | 0 | 0 | 0 | 2 | 15.54 | 801-3 | RTS 20/ I | RTS 19/ II | 6.44 | 50.04 |  | Práce |  |  |  | POL1_
|  | nebo vybourání otvorů průřezové plochy přes 4 m2 v základech, | [24 empty] | SPI
|  | předpokládaná výměra - viz výkres C3, prohlídka staveniště : | [24 empty] | VV | 0
|  | lože obrub : | [24 empty] | VV | 0
|  | 260,0*0,15*0,15 |  | 5.85 | [22 empty] | VV | 0
|  | po ukončení bouracích prací budou zůstavší jámy zabezpečeny - využití dle potřeb navrhovaného využití pozemku : | [24 empty] | VV | 0
|  | viz TZ : | [24 empty] | VV | 0
|  | V rámci bouracích prací budou demontovány 3 sloupy venkovního areálového osvětlení včetně základových patek. : | [24 empty] | VV | 0
|  | 0,8*0,8*1,0*3 |  | 1.92 | [22 empty] | VV | 0
SPU
20 | 962022491R00 | Bourání zdiva nadzákladového kamenného kamenného na maltu cementovou | m3 | 9.5 |  | 0 |  | 0 |  | 0 | 21 | 0 | 0.00112 | 0.01 | 2.5 | 23.75 | 801-3 | RTS 20/ I | RTS 19/ II | 2.61 | 24.8 |  | Práce |  |  |  | POL1_
|  | nebo vybourání otvorů průřezové plochy přes 4 m2 ve zdivu nadzákladovém, včetně pomocného lešení o výšce podlahy do 1900 mm a pro zatížení do 1,5 kPa (150 kg/m2), | [24 empty] | SPI |  | nebo vybourání otvorů průřezové plochy přes 4 m2 ve zdivu nadzákladovém, včetně pomocného lešení o výšce podlahy do 1900 mm a pro zatížení do 1,5 kPa (150 kg/m2),
|  | předpokládaná výměra - viz výkres C3, prohlídka staveniště : | [24 empty] | VV | 0
|  | základy nebourány - vybourání základů dle potřeby navrhovaných staveb : | [24 empty] | VV | 0
|  | 9,5 |  | 9.5 | [22 empty] | VV | 0
SPU
21 | 962052211R00 | Bourání zdiva železobetonového nadzákladového | m3 | 3.726 |  | 0 |  | 0 |  | 0 | 21 | 0 | 0.00147 | 0.01 | 2.4 | 8.94 | 801-3 | RTS 20/ I | RTS 19/ II | 8.5 | 31.67 |  | Práce |  |  |  | POL1_
|  | nebo vybourání otvorů průřezové plochy přes 4 m2 ve zdivu železobetonovém, včetně pomocného lešení o výšce podlahy do 1900 mm a pro zatížení do 1,5 kPa (150 kg/m2), | [24 empty] | SPI |  | nebo vybourání otvorů průřezové plochy přes 4 m2 ve zdivu železobetonovém, včetně pomocného lešení o výšce podlahy do 1900 mm a pro zatížení do 1,5 kPa (150 kg/m2),
|  | předpokládaná výměra - viz výkres C3, prohlídka staveniště : | [24 empty] | VV | 0
|  | základy nebourány - vybourání základů dle potřeby navrhovaných staveb : | [24 empty] | VV | 0
|  | 9,0*0,45*0,8*1,15 |  | 3.726 | [22 empty] | VV | 0
SPU
22 | 113151111RXX | Rozebrání ploch ze silničních panelů, uložení na mezideponii pro další použití | m2 | 1320.9 |  | 0 |  | 0 |  | 0 | 21 | 0 | 0 | 0 | 0 | 0 |  | Vlastní | Kalkul | 0.06 | 79.25 |  | Práce |  |  |  | POL1_
|  | Odvoz a likvidace odpadu - kalkulována bez recyklace - platí pro všechny bourací práce !!! : | [24 empty] | VV | 0
|  | výměra převzata z A - PRŮVODNÍ ZPRÁVA, výkres C3 : | [24 empty] | VV | 0
|  | předpokládaná skladba : | [24 empty] | VV | 0
|  | PANELOVÉ PLOCHY : | [24 empty] | VV | 0
|  | panely - tl. 25cm : | [24 empty] | VV | 0
|  | kamenivu - tl 10cm : | [24 empty] | VV | 0
|  | ŽIVIČNÉ PLOCHY : | [24 empty] | VV | 0
|  | živice - tl. 10cm : | [24 empty] | VV | 0
|  | KZC - tl. 15cm : | [24 empty] | VV | 0
|  | kamenivu - tl 10cm : | [24 empty] | VV | 0
|  | BETONOVÉ PLOCHY : | [24 empty] | VV | 0
|  | beton - tl. 10cm : | [24 empty] | VV | 0
|  | KZC - tl. 15cm : | [24 empty] | VV | 0
|  | kamenivu - tl 10cm : | [24 empty] | VV | 0
|  | popis prací viz C - TECHNICKÁ ZPRÁVA : | [24 empty] | VV | 0
|  | D - STATICKÉ POSOUZENÍ : | [24 empty] | VV | 0
|  | CELKOVÁ VÝMĚRA 1544m2 : | [24 empty] | VV | 0
|  | Z podkladů a prohlídky staveniště : | [24 empty] | VV | 0
|  | plocha dobetonávek - cca 10% výměry ( plochy do 50m2 ) : | [24 empty] | VV | 0
|  | plocha živice - cca 5% výměry ( plochy do 50m2 ) : | [24 empty] | VV | 0
|  | (1554,0-1554,0*0,1-1554,0*0,05) |  | 1320.9 | [22 empty] | VV | 0
SPU
23 | 964001127R00 | DMT sloupu veřej. osvětl., odvoz a likvidace | kus | 3 |  | 0 |  | 0 |  | 0 | 21 | 0 | 0 | 0 | 0 | 0 |  | Vlastní | Indiv | 0.2 | 0.6 |  | Práce |  |  |  | POL1_
|  | V rámci bouracích prací budou demontovány 3 sloupy venkovního areálového osvětlení včetně základových patek. : | [24 empty] | VV | 0
|  | 3 |  | 3 | [22 empty] | VV | 0
SPU
24 | 99-01 | Bourací práce nezměřitelné | hod | 150 |  | 0 |  | 0 |  | 0 | 21 | 0 | 0 | 0 | 0 | 0 |  | Vlastní | Indiv | 0 | 0 |  | Práce |  |  |  | POL1_
SPU
Díl: | 99 | Staveništní přesun hmot |  |  |  | 0 |  | 0 |  | 0 |  | 0 |  | 0 |  | 0 |  |  |  |  | 0.15 | [5 empty] | DIL
25 | 999281105R00 | Přesun hmot pro opravy a údržbu objektů pro opravy a údržbu dosavadních objektů včetně vnějších plášťů výšky do 6 m, | t | 0.1544 |  | 0 |  | 0 |  | 0 | 21 | 0 | 0 | 0 | 0 | 0 | 801-4 | RTS 20/ I | RTS 19/ II | 0.94 | 0.15 |  | Přesun hmot |  |  |  | POL7_
|  | oborů 801, 803, 811 a 812 | [24 empty] | SPI
|  | Hmotnosti z položek s pořadovými čísly: : | [24 empty] | VV | 0
|  | 4,11,20,21, : | [24 empty] | VV | 0
|  | Součet: : 0,15440 |  | 0.1544 | [22 empty] | VV | 0
SPU
Díl: | D96 | Přesuny suti a vybouraných hmot |  |  |  | 0 |  | 0 |  | 0 |  | 0 |  | 0 |  | 0 |  |  |  |  | 864.95 | [5 empty] | DIL
26 | 979081111R00 | Odvoz suti a vybouraných hmot na skládku do 1 km | t | 604.0123 |  | 0 |  | 0 |  | 0 | 21 | 0 | 0 | 0 | 0 | 0 | 801-3 | RTS 20/ I | RTS 19/ II | 0.49 | 295.97 |  | Přesun suti |  |  |  | POL8_
|  | Včetně naložení na dopravní prostředek a složení na skládku, bez poplatku za skládku. | [24 empty] | POP
|  | Demontážní hmotnosti z položek s pořadovými čísly: : | [24 empty] | VV | 0
|  | 13,14,15,16,17,18,19,20,21, : | [24 empty] | VV | 0
|  | Součet: : 604,01233 |  | 604.0123 | [22 empty] | VV | 0
SPU
27 | 979081121R00 | Odvoz suti a vybouraných hmot na skládku příplatek za každý další 1 km | t | 12080.2467 |  | 0 |  | 0 |  | 0 | 21 | 0 | 0 | 0 | 0 | 0 | 801-3 | RTS 20/ I | RTS 19/ II | 0 | 0 |  | Přesun suti |  |  |  | POL8_
|  | Demontážní hmotnosti z položek s pořadovými čísly: : | [24 empty] | VV | 0
|  | 13,14,15,16,17,18,19,20,21, : | [24 empty] | VV | 0
|  | Součet: : 12080,24668 |  | 12080.2467 | [22 empty] | VV | 0
SPU
28 | 979082111R00 | Vnitrostaveništní doprava suti a vybouraných hmot do 10 m | t | 604.0123 |  | 0 |  | 0 |  | 0 | 21 | 0 | 0 | 0 | 0 | 0 | 801-3 | RTS 20/ I | RTS 19/ II | 0.942 | 568.98 |  | Přesun suti |  |  |  | POL8_
|  | Včetně případného složení na staveništní deponii. | [24 empty] | POP
|  | Demontážní hmotnosti z položek s pořadovými čísly: : | [24 empty] | VV | 0
|  | 13,14,15,16,17,18,19,20,21, : | [24 empty] | VV | 0
|  | Součet: : 604,01233 |  | 604.0123 | [22 empty] | VV | 0
SPU
29 | 979990001R00 | Poplatek za skládku stavební suti | t | 604.0123 |  | 0 |  | 0 |  | 0 | 21 | 0 | 0 | 0 | 0 | 0 | 801-3 | RTS 20/ I | RTS 19/ II | 0 | 0 |  | Přesun suti |  |  |  | POL8_
|  | Při likvidaci odpadů je třeba vycházet ze stanoviska MÚ Moravský Krumlov (č.j. MUMK 23268/2019 ) a likvidaci odpadů kalkulovat dle požadavků tohoto stanoviska. | [24 empty] | POP |  | Při likvidaci odpadů je třeba vycházet ze stanoviska MÚ Moravský Krumlov (č.j. MUMK 23268/2019 ) a likvidaci odpadů kalkulovat dle požadavků tohoto stanoviska.
|  | Demontážní hmotnosti z položek s pořadovými čísly: : | [24 empty] | VV | 0
|  | 13,14,15,16,17,18,19,20,21, : | [24 empty] | VV | 0
|  | Součet: : 604,01233 |  | 604.0123 | [22 empty] | VV | 0
SPU
[25 empty] | 15 | 21 | DPH
| Celkem |  |  |  |  | 0 | [18 empty] | 0 | 0 | SUM
JKSO:
| 937 | Demolice | [24 empty] | JKSO
| m3 | [25 empty] | JKSOChar
|  | ostatní stavební akce | [24 empty] | JKSOAkce
END
Note on S6: Jedná se o informaci, zda se jedná o položku, která je do rozpočtu zadána z cenové soustavy RTS, nebo vlastní.
Note on T6: Jedná se o název CÚ, která je zadána u položky rozpočtu

## 05 05 Pol
Položkový soupis prací a dodávek | [26 empty] | #TypZaznamu#
S: | APROJEKT/N002 | VÝROBNA LAHŮDEK HOSTĚRADICE - ODSTRANĚNÍ STAVBY | [24 empty] | STA
O: | 05 | KOMÍN | [21 empty] | STA |  |  | OBJ
R: | 05 | KOMÍN - sejmutí čapího hnízda, dodatečný stavebně technický průzkum | [24 empty] | ROZ
P.č. | Číslo položky | Název položky | MJ | Množství | Cena / MJ | Celkem | Dodávka | Dodávka celk. | Montáž | Montáž celk. | DPH | Cena s DPH | Hmotnost / MJ | Hmotnost celk.(t) | Dem. hmotnost / MJ | Dem. hmotnost celk.(t) | Ceník | Cen. soustava / platnost | Cenová úroveň | Nhod / MJ | Nhod celk. | Dodavatel | Typ položky
Díl: | 00 | Poznámka |  |  |  | 0 |  | 0 |  | 0 |  | 0 |  | 0 |  | 0 |  |  |  |  | 0 | [5 empty] | DIL
1 | 00 | Poznámka - NENACEŇOVAT !!! |  | 0 |  | 0 |  | 0 |  | 0 | 21 | 0 | 0 | 0 | 0 | 0 |  | Vlastní | Indiv | 0 | 0 |  | Práce |  |  |  | POL1_
|  | POLOŽKY VLASTNÍ VYTVOŘENY INDIVIDIULNÍ KALKULACÍ DLE OBOROVÉHO KALKULAČNÍHO VZORCE S NASTAVENÍM REŽIÍ A MÍRY ZISKU DLE RTS S INDIVIDUÁLNÍMI VSTUPY MATERIÁLŮ A VÝKONŮ, KTERÉ NEOBSAHUJÍ KMENOVÉ POLOŽKY CENÍKŮ RTS. : | [24 empty] | VV | 0
|  | Pro nacenění soupisu prací je nutná prohlídka staveniště !!! : | [24 empty] | VV | 0
|  | Platí pro celou stavbu : | [24 empty] | VV | 0
|  | a) veškeré položky na přípomoce, dopravu, montáž, zpevněné montážní plochy, atd... zahrnout do jednotlivých jednotkových cen. : | [24 empty] | VV | 0
|  | b) součásti prací jsou veškeré zkoušky, potřebná měření, inspekce, uvedení zařízení do provozu, zaškolení obsluhy, provozní řády, manuály a revize v českém jazyce. Za komplexní vyzkoušení se považuje bezporuchový provoz po dobu minimálně 96 hod. : | [24 empty] | VV | 0
|  | c) součástí dodávky je zpracování veškeré dílenské dokumentace a dokumentace skutečného provedení : | [24 empty] | VV | 0
|  | d) součástí dodávky je kompletní dokladová část díla nutná k získání kolaudačního souhlasu stavby : | [24 empty] | VV | 0
|  | e) v rozsahu prací zhotovitele jsou rovněž jakékoliv prvky, zařízení, práce a pomocné materiály, neuvedené v tomto soupisu výkonů, které jsou ale nezbytně nutné k dodání, instalaci , dokončení a provozování díla, včetně ztratného a prořezů : | [24 empty] | VV | 0
|  | f) součástí dodávky jsou veškerá geodetická měření jako například vytyčení konstrukcí, kontrolní měření, zaměření skutečného stavu apod. : | [24 empty] | VV | 0
|  | g) součástí dodávky jsou i náklady na případná opatření související s ochranou stávajících sítí, komunikací či staveb : | [24 empty] | VV | 0
|  | h) součástí jednotkových cen jsou i vícenáklady související s výstavbou v zimním období, průběžný úklid staveniště a přilehlých komunikací, likvidaci odpadů, dočasná dopravní omezení atd. : | [24 empty] | VV | 0
|  | h)pokud se v dokumentaci vyskytují obchodní názvy, jedná se pouze o vymezení minimálních požadovaných standardů výrobku, technologie či materiálu a zadavatel připouští použití i jiného, kvalitativně či technologicky obdobného řešení, které splňuje minimál : | [24 empty] | VV | 0
|  | Nedílnou součástí výkazu výměr ( slepého rozpočtu ) je projektová dokumentace !! : | [24 empty] | VV | 0
|  | Zpracovatel nabídky je povinen prověřit specifikace a výměry uvedené ve výkazu výměr. : | [24 empty] | VV | 0
|  | V případě zjištěných : | [24 empty] | VV | 0
|  | rozdílů má na tyto rozdíly upozornit ve lhůtě pro podání nabídek : | [24 empty] | VV | 0
|  | prostřednictvím žádosti o dodatečné informace k zadávacím podmínkám. Následné změny výměr v průběhu realizace nebudou akceptovány. : | [24 empty] | VV | 0
SPU
Díl: | 00_ppp | Projektové a průzkumné práce |  |  |  | 0 |  | 0 |  | 0 |  | 0 |  | 0 |  | 0 |  |  |  |  | 0 | [5 empty] | DIL
2 | 00_01 | Stavebně - technický průzkum komína ( nad rámec části PD, STATICKÝ POSUDEK D.1.2.01 ) | hod | 50 |  | 0 |  | 0 |  | 0 | 21 | 0 | 0 | 0 | 0 | 0 |  | Vlastní | Indiv | 0 | 0 |  | Práce |  |  |  | POL1_
|  | Před zahájením bouracích prací bude proveden a dokumentován stav komína, včetně průzkumu stavu jeho hlavice. Předpokládá se přistavení výškového zařízení, odejmutí čapího hnízda a průzkum stavebního stavu konstrukce pod hlavicí. Pokud bude hlavice natolik narušená, že bude hrozit pád části konstrukcí v průběhu projektovaných prací, bude zajištěna bezpečnost komína. Řešení bude stanoveno na základě tohoto průzkumu. Upozornění: čapí hnízdo je možné sejmut mimo období hnízdění ptáků tj. srpen-1/2 března. V období hnízdění čápů (1/2 března-srpen) je třeba žádat o povolení výjimky Krajský úřad. | [24 empty] | POP |  | Před zahájením bouracích prací bude proveden a dokumentován stav komína, včetně průzkumu stavu jeho hlavice. Předpokládá se přistavení výškového zařízení, odejmutí čapího hnízda a průzkum stavebního stavu konstrukce pod hlavicí. Pokud bude hlavice natolik narušená, že bude hrozit pád části konstrukcí v průběhu projektovaných prací, bude zajištěna bezpečnost komína. Řešení bude stanoveno na základě tohoto průzkumu. Upozornění: čapí hnízdo je možné sejmut mimo období hnízdění ptáků tj. srpen-1/2 března. V období hnízdění čápů (1/2 března-srpen) je třeba žádat o povolení výjimky Krajský úřad.
|  | Navržené řešení bude součástí samostatné projektové dokumentace , rovněž tak sanační opatření STATICKÝ POSUDEK D.1.2.01 - kapitola 6 ) | [24 empty] | POP |  | Navržené řešení bude součástí samostatné projektové dokumentace , rovněž tak sanační opatření STATICKÝ POSUDEK D.1.2.01 - kapitola 6 )
|  | 50 |  | 50 | [22 empty] | VV | 0
SPU
3 | 00_02 | sledování stavu komína, především paty a hlavice | hod | 50 |  | 0 |  | 0 |  | 0 | 21 | 0 | 0 | 0 | 0 | 0 |  | Vlastní | Indiv | 0 | 0 |  | Práce |  |  |  | POL1_
|  | V průběhu všech prací bude pravidelně (každý pracovní den či při každém úkonu v blízkosti komína /v okruhu 15m/ ) sledován stav komína, především paty a hlavice. V blízkosti tělesa i podnože (v rozsahu min. 6m) vyvarovat otřesů, rázů či jiné obdobné činnosti, která by mohla statiku komína narušit. | [24 empty] | POP |  | V průběhu všech prací bude pravidelně (každý pracovní den či při každém úkonu v blízkosti komína /v okruhu 15m/ ) sledován stav komína, především paty a hlavice. V blízkosti tělesa i podnože (v rozsahu min. 6m) vyvarovat otřesů, rázů či jiné obdobné činnosti, která by mohla statiku komína narušit.
|  | 50 |  | 50 | [22 empty] | VV | 0
SPU
4 | 00_03 | Sejmutí čapího hnízda, odvoz a likvidace | ks | 1 |  | 0 |  | 0 |  | 0 | 21 | 0 | 0 | 0 | 0 | 0 |  | Vlastní | Indiv | 0 | 0 |  | Práce |  |  |  | POL1_
|  | 1 |  | 1 | [22 empty] | VV | 0
SPU
5 | 180456180200R | Montážní plošina na autopod. MP 20-1 (Š706) | Sh | 40 |  | 0 |  | 0 |  | 0 | 21 | 0 | 0 | 0 | 0 | 0 | STROJ | RTS 20/ I | RTS 19/ II | 0 | 0 |  | Stroj |  |  |  | POL6_
|  | 40 |  | 40 | [22 empty] | VV | 0
SPU
[25 empty] | 15 | 21 | DPH
| Celkem |  |  |  |  | 0 | [18 empty] | 0 | 0 | SUM
END
Note on S6: Jedná se o informaci, zda se jedná o položku, která je do rozpočtu zadána z cenové soustavy RTS, nebo vlastní.
Note on T6: Jedná se o název CÚ, která je zadána u položky rozpočtu

## 06 06 Pol
Položkový soupis prací a dodávek | [26 empty] | #TypZaznamu#
S: | APROJEKT/N002 | VÝROBNA LAHŮDEK HOSTĚRADICE - ODSTRANĚNÍ STAVBY | [24 empty] | STA
O: | 06 | ÚPRAVA ÚZEMÍ PO ODSTRANĚNÍ STAVEB, REVITALIZACE ZELENĚ, MÍSTO ODPOČINKU | [21 empty] | STA |  |  | OBJ
R: | 06 | ÚPRAVA ÚZEMÍ PO ODSTRANĚNÍ STAVEB, REVITALIZACE ZELENĚ, MÍSTO ODPOČINKU | [24 empty] | ROZ
P.č. | Číslo položky | Název položky | MJ | Množství | Cena / MJ | Celkem | Dodávka | Dodávka celk. | Montáž | Montáž celk. | DPH | Cena s DPH | Hmotnost / MJ | Hmotnost celk.(t) | Dem. hmotnost / MJ | Dem. hmotnost celk.(t) | Ceník | Cen. soustava / platnost | Cenová úroveň | Nhod / MJ | Nhod celk. | Dodavatel | Typ položky
Díl: | 00 | Poznámka |  |  |  | 0 |  | 0 |  | 0 |  | 0 |  | 0 |  | 0 |  |  |  |  | 0 | [5 empty] | DIL
1 | 00 | Poznámka - NENACEŇOVAT !!! |  | 0 |  | 0 |  | 0 |  | 0 | 21 | 0 | 0 | 0 | 0 | 0 |  | Vlastní | Indiv | 0 | 0 |  | Práce |  |  |  | POL1_
|  | POLOŽKY VLASTNÍ VYTVOŘENY INDIVIDIULNÍ KALKULACÍ DLE OBOROVÉHO KALKULAČNÍHO VZORCE S NASTAVENÍM REŽIÍ A MÍRY ZISKU DLE RTS S INDIVIDUÁLNÍMI VSTUPY MATERIÁLŮ A VÝKONŮ, KTERÉ NEOBSAHUJÍ KMENOVÉ POLOŽKY CENÍKŮ RTS. : | [24 empty] | VV | 0
|  | Pro nacenění soupisu prací je nutná prohlídka staveniště !!! : | [24 empty] | VV | 0
|  | Platí pro celou stavbu : | [24 empty] | VV | 0
|  | a) veškeré položky na přípomoce, dopravu, montáž, zpevněné montážní plochy, atd... zahrnout do jednotlivých jednotkových cen. : | [24 empty] | VV | 0
|  | b) součásti prací jsou veškeré zkoušky, potřebná měření, inspekce, uvedení zařízení do provozu, zaškolení obsluhy, provozní řády, manuály a revize v českém jazyce. Za komplexní vyzkoušení se považuje bezporuchový provoz po dobu minimálně 96 hod. : | [24 empty] | VV | 0
|  | c) součástí dodávky je zpracování veškeré dílenské dokumentace a dokumentace skutečného provedení : | [24 empty] | VV | 0
|  | d) součástí dodávky je kompletní dokladová část díla nutná k získání kolaudačního souhlasu stavby : | [24 empty] | VV | 0
|  | e) v rozsahu prací zhotovitele jsou rovněž jakékoliv prvky, zařízení, práce a pomocné materiály, neuvedené v tomto soupisu výkonů, které jsou ale nezbytně nutné k dodání, instalaci , dokončení a provozování díla, včetně ztratného a prořezů : | [24 empty] | VV | 0
|  | f) součástí dodávky jsou veškerá geodetická měření jako například vytyčení konstrukcí, kontrolní měření, zaměření skutečného stavu apod. : | [24 empty] | VV | 0
|  | g) součástí dodávky jsou i náklady na případná opatření související s ochranou stávajících sítí, komunikací či staveb : | [24 empty] | VV | 0
|  | h) součástí jednotkových cen jsou i vícenáklady související s výstavbou v zimním období, průběžný úklid staveniště a přilehlých komunikací, likvidaci odpadů, dočasná dopravní omezení atd. : | [24 empty] | VV | 0
|  | h)pokud se v dokumentaci vyskytují obchodní názvy, jedná se pouze o vymezení minimálních požadovaných standardů výrobku, technologie či materiálu a zadavatel připouští použití i jiného, kvalitativně či technologicky obdobného řešení, které splňuje minimál : | [24 empty] | VV | 0
|  | Nedílnou součástí výkazu výměr ( slepého rozpočtu ) je projektová dokumentace !! : | [24 empty] | VV | 0
|  | Zpracovatel nabídky je povinen prověřit specifikace a výměry uvedené ve výkazu výměr. : | [24 empty] | VV | 0
|  | V případě zjištěných : | [24 empty] | VV | 0
|  | rozdílů má na tyto rozdíly upozornit ve lhůtě pro podání nabídek : | [24 empty] | VV | 0
|  | prostřednictvím žádosti o dodatečné informace k zadávacím podmínkám. Následné změny výměr v průběhu realizace nebudou akceptovány. : | [24 empty] | VV | 0
SPU
Díl: | 1 | Zemní práce |  |  |  | 0 |  | 0 |  | 0 |  | 0 |  | 1778.05 |  | 0 |  |  |  |  | 415.38 | [5 empty] | DIL
2 | 162606112R00 | Vodorovné přemístění výkopku zemina pro zúrodnění, vzdálenost přes 4000 do 5000, | m3 | 1500 |  | 0 |  | 0 |  | 0 | 21 | 0 | 0 | 0 | 0 | 0 | 823-2 | RTS 20/ I | Kalkul | 0.09 | 135 |  | Práce |  |  |  | POL1_
|  | bez naložení, avšak se složením zemin schopných zúrodnění, kamenouhelných hlušin a výsypkových materiálů, příplatek za každých dalších i započatých 1000 m, | [24 empty] | SPI |  | bez naložení, avšak se složením zemin schopných zúrodnění, kamenouhelných hlušin a výsypkových materiálů, příplatek za každých dalších i započatých 1000 m,
|  | Včetně: | [24 empty] | POP
|  | - shrnutí výkopku ve výkopišti a hrubé rozhrnutí v násypišti, | [24 empty] | POP
|  | - udržování sjízdnosti cest uvnitř násypiště i výkopiště, pokud vrcholky nerovností nejsou vyšší než +- 0,5 m, | [24 empty] | POP |  | - udržování sjízdnosti cest uvnitř násypiště i výkopiště, pokud vrcholky nerovností nejsou vyšší než +- 0,5 m,
|  | - příplatky za jízdu v terénu uvnitř výkopiště i násypiště. | [24 empty] | POP
|  | D.14, D.15 : | [24 empty] | VV | 0
|  | terénní modelace plochy 212,5-217,5 : | [24 empty] | VV | 0
|  | 1500 |  | 1500 | [22 empty] | VV | 0
SPU
3 | 181101102R00 | Úprava pláně v zářezech v hornině 1 až 4, se zhutněním | m2 | 617.4 |  | 0 |  | 0 |  | 0 | 21 | 0 | 0 | 0 | 0 | 0 | 800-1 | RTS 20/ I | Kalkul | 0.02 | 12.35 |  | Práce |  |  |  | POL1_
|  | vyrovnáním výškových rozdílů, ploch vodorovných a ploch do sklonu 1 : 5. | [24 empty] | SPI
|  | D.14 : | [24 empty] | VV | 0
|  | panel 2000/3000/150 : | [24 empty] | VV | 0
|  | 15*2,0*3,0*1,2 |  | 108 | [22 empty] | VV | 0
|  | panel 1500/3000/150 : | [24 empty] | VV | 0
|  | 71*1,5*3,0*1,2 |  | 383.4 | [22 empty] | VV | 0
|  | minerální beton : | [24 empty] | VV | 0
|  | 105,0*1,2 |  | 126 | [22 empty] | VV | 0
SPU
4 | 181301113R00 | Rozprostření a urovnání ornice v rovině v souvislé ploše přes 500 m2, tloušťka vrstvy přes 150 do 200 mm | m2 | 4530 |  | 0 |  | 0 |  | 0 | 21 | 0 | 0 | 0 | 0 | 0 | 800-1 | RTS 20/ I | Kalkul | 0.028 | 126.84 |  | Práce |  |  |  | POL1_
|  | s případným nutným přemístěním hromad nebo dočasných skládek na místo potřeby ze vzdálenosti do 30 m, v rovině nebo ve svahu do 1 : 5, | [24 empty] | SPI |  | s případným nutným přemístěním hromad nebo dočasných skládek na místo potřeby ze vzdálenosti do 30 m, v rovině nebo ve svahu do 1 : 5,
|  | D.14, D.15 : | [24 empty] | VV | 0
|  | 4530,0 |  | 4530 | [22 empty] | VV | 0
SPU
5 | 182001111R00 | Plošná úprava terénu při nerovnostech terénu přes 50 do 100 mm, v rovině nebo na svahu do 1:5 | m2 | 617.4 |  | 0 |  | 0 |  | 0 | 21 | 0 | 0 | 0 | 0 | 0 | 823-1 | RTS 20/ I | Kalkul | 0.09 | 55.57 |  | Práce |  |  |  | POL1_
|  | s urovnáním povrchu, bez doplnění ornice, v hornině 1 až 4, | [24 empty] | SPI
|  | D.14 : | [24 empty] | VV | 0
|  | panel 2000/3000/150 : | [24 empty] | VV | 0
|  | 15*2,0*3,0*1,2 |  | 108 | [22 empty] | VV | 0
|  | panel 1500/3000/150 : | [24 empty] | VV | 0
|  | 71*1,5*3,0*1,2 |  | 383.4 | [22 empty] | VV | 0
|  | minerální beton : | [24 empty] | VV | 0
|  | 105,0*1,2 |  | 126 | [22 empty] | VV | 0
SPU
6 | 182301133R00 | Rozprostření a urovnání ornice ve svahu v souvislé ploše přes 500 m2, tloušťka vrstvy přes 150 do 200 mm | m2 | 540 |  | 0 |  | 0 |  | 0 | 21 | 0 | 0 | 0 | 0 | 0 | 800-1 | RTS 20/ I | Kalkul | 0.103 | 55.62 |  | Práce |  |  |  | POL1_
|  | s případným nutným přemístěním hromad nebo dočasných skládek na místo potřeby ze vzdálenosti do 30 m, ve svahu sklonu přes 1 : 5, | [24 empty] | SPI |  | s případným nutným přemístěním hromad nebo dočasných skládek na místo potřeby ze vzdálenosti do 30 m, ve svahu sklonu přes 1 : 5,
|  | D.14, D.15 : | [24 empty] | VV | 0
|  | 540,0 |  | 540 | [22 empty] | VV | 0
SPU
7 | 181006119RCC | Rozprostření zemin v rov./sklonu 1:5, tl. do 1 m, plošné urovnání | m3 | 1500 |  | 0 |  | 0 |  | 0 | 21 | 0 | 0 | 0 | 0 | 0 |  | Vlastní | Indiv | 0.02 | 30 |  | Práce |  |  |  | POL1_
|  | odměřeno kreslícím programem : | [24 empty] | VV | 0
|  | D.14, D.15 : | [24 empty] | VV | 0
|  | terénní modelace plochy 212,5-217,5 : | [24 empty] | VV | 0
|  | 1500 |  | 1500 | [22 empty] | VV | 0
SPU
8 | 10364200R | ornice pro pozemkové úpravy | m3 | 1064.7 |  | 0 |  | 0 |  | 0 | 21 | 0 | 1.67 | 1778.05 | 0 | 0 | SPCM | RTS 20/ I | RTS 19/ II | 0 | 0 |  | Specifikace |  |  |  | POL3_
|  | vč. dovozu ze vzdálenosti 10km : | [24 empty] | VV | 0
|  | D.14, D.15 : | [24 empty] | VV | 0
|  | 4530,0*0,2*1,05 |  | 951.3 | [22 empty] | VV | 0
|  | D.14, D.15 : | [24 empty] | VV | 0
|  | 540,0*0,2*1,05 |  | 113.4 | [22 empty] | VV | 0
SPU
9 | 59691019.ARX | Zemina pro terénní úpravy - pod ornici | m3 | 1575 |  | 0 |  | 0 |  | 0 | 21 | 0 | 0 | 0 | 0 | 0 |  | Vlastní | Indiv | 0 | 0 |  | Specifikace |  |  |  | POL3_
|  | D.14, D.15 : | [24 empty] | VV | 0
|  | terénní modelace plochy 212,5-217,5 : | [24 empty] | VV | 0
|  | 1500*1,05 |  | 1575 | [22 empty] | VV | 0
SPU
Díl: | 16 | Přemístění výkopku |  |  |  | 0 |  | 0 |  | 0 |  | 0 |  | 0 |  | 0 |  |  |  |  | 0 | [5 empty] | DIL
10 | 16275-1117 | Vodorovné přemístění výkopku po suchu na obvyklém dopravním prostředku, | m3 | 38 |  | 0 |  | 0 |  | 0 | 21 | 0 | 0 | 0 | 0 | 0 |  | Vlastní | Indiv | 0 | 0 |  | Práce |  |  |  | POL1_1
|  | se složením, z horniny tř. 1-3, na vzdálenost do 10000 m, : | [24 empty] | VV | 0
|  | Celkem = (30x 0,5) + (115 *0,20) =38 m 3 : | [24 empty] | VV | 0
|  | pro pro výměnu půdy u stromů + trvalkový záhon : | [24 empty] | VV | 0
|  | Celkem = (30x 0,5) + (115 *0,20) =38 m 3 : | [24 empty] | VV | 0
|  | 38 |  | 38 | [22 empty] | VV | 0
SPU
11 | 16715-1101 | Nakládání neulehlého výkopku v množství do 100 m3, z hornin tř. 1-4 | m3 | 38 |  | 0 |  | 0 |  | 0 | 21 | 0 | 0 | 0 | 0 | 0 |  | Vlastní | Indiv | 0 | 0 |  | Práce |  |  |  | POL1_1
|  | Celkem = (30x 0,5) + (115 *0,15) =32,25 m 3 : | [24 empty] | VV | 0
|  | 38 |  | 38 | [22 empty] | VV | 0
SPU
Díl: | 18 | Povrchové úpravy terénu |  |  |  | 0 |  | 0 |  | 0 |  | 0 |  | 14.92 |  | 0 |  |  |  |  | 0 | [5 empty] | DIL
12 | 18135-1103 | Rozprostření a urovnání ornice v rovině nebo na svahu do 1:5 při ploše do 500 m2 | m2 | 115 |  | 0 |  | 0 |  | 0 | 21 | 0 | 0 | 0 | 0 | 0 |  | Vlastní | Indiv | 0 | 0 |  | Práce |  |  |  | POL1_1
|  | tl. vrstvy do 200 : | [24 empty] | VV | 0
|  | na plochy záhonů celkem = 115 m2 : | [24 empty] | VV | 0
|  | 115 |  | 115 | [22 empty] | VV | 0
SPU
13 | 18141-1132 | Založení trávníku výsevem parkové travní směsi, ve svahu do 1:2 | m2 | 540 |  | 0 |  | 0 |  | 0 | 21 | 0 | 0 | 0 | 0 | 0 |  | Vlastní | Indiv | 0 | 0 |  | Práce |  |  |  | POL1_1
|  | plochy do 1000 m2, na plochy obnovených trávníků na svahu = 540 m2 : | [24 empty] | VV | 0
|  | 540 |  | 540 | [22 empty] | VV | 0
SPU
14 | 18145-1131 | Založení trávníku výsevem parkové travní směsi, v rovině nebo do 1:5 | m2 | 4530 |  | 0 |  | 0 |  | 0 | 21 | 0 | 0 | 0 | 0 | 0 |  | Vlastní | Indiv | 0 | 0 |  | Práce |  |  |  | POL1_1
|  | plochy pře 1000 m2, na plochy obnovených trávníků v rovině = 4530m2 : | [24 empty] | VV | 0
|  | 4530 |  | 4530 | [22 empty] | VV | 0
SPU
15 | 182_04 | Zhotovení obalu z rákosové rohože - práce včetně materiálu | ks | 30 |  | 0 |  | 0 |  | 0 | 21 | 0 | 0 | 0 | 0 | 0 |  | Vlastní | Indiv | 0 | 0 |  | Práce |  |  |  | POL1_1
|  | listnatý strom : | [24 empty] | VV | 0
|  | 30 |  | 30 | [22 empty] | VV | 0
SPU
16 | 182_05 | Zhotovení ochranné bandáže báze stromu - práce včetně materiálu | ks | 26 |  | 0 |  | 0 |  | 0 | 21 | 0 | 0 | 0 | 0 | 0 |  | Vlastní | Indiv | 0 | 0 |  | Práce |  |  |  | POL1_1
|  | listnaté stromy v trávníku : | [24 empty] | VV | 0
|  | 26 |  | 26 | [22 empty] | VV | 0
SPU
17 | 18310-1321 | Hloubení jamek pro výsadbu rostlin v zemině tř. 1-4, s výměnou půdy na 100% | ks | 30 |  | 0 |  | 0 |  | 0 | 21 | 0 | 0 | 0 | 0 | 0 |  | Vlastní | Indiv | 0 | 0 |  | Práce |  |  |  | POL1_1
|  | v rovině, objemu do 1,00 m3, stromy s balem - viz. specifikace rostlin : | [24 empty] | VV | 0
|  | solitérní stromy 30 ks : | [24 empty] | VV | 0
|  | 30 |  | 30 | [22 empty] | VV | 0
SPU
18 | 18311-1111 | Hloubení jamek pro výsadbu rostlin v zemině tř. 1-4, bez výměny půdy | ks | 704 |  | 0 |  | 0 |  | 0 | 21 | 0 | 0 | 0 | 0 | 0 |  | Vlastní | Indiv | 0 | 0 |  | Práce |  |  |  | POL1_1
|  | v rovině, objemu do 0,002 m3, : | [24 empty] | VV | 0
|  | trvalky, cibuloviny 480 + 160 + 64 = 704 : | [24 empty] | VV | 0
|  | 704 |  | 704 | [22 empty] | VV | 0
SPU
19 | 18320-5111 | Založení záhonů pro výsadbu rostlin v rovině | m2 | 115 |  | 0 |  | 0 |  | 0 | 21 | 0 | 0 | 0 | 0 | 0 |  | Vlastní | Indiv | 0 | 0 |  | Práce |  |  |  | POL1_1
|  | Plocha záhonu v rovině = celkem 115 m2 : | [24 empty] | VV | 0
|  | 115 |  | 115 | [22 empty] | VV | 0
SPU
20 | 18321-1322 | Výsadba květin hrnkovaných do předem vyhloubené jamky se zalitím | ks | 704 |  | 0 |  | 0 |  | 0 | 21 | 0 | 0 | 0 | 0 | 0 |  | Vlastní | Indiv | 0 | 0 |  | Práce |  |  |  | POL1_1
|  | při O květináče 80 - 120 mm : | [24 empty] | VV | 0
|  | 704 |  | 704 | [22 empty] | VV | 0
SPU
21 | 18340-2121 | Rozrušení půdy na hloubku do 150 mm v rovině nebo na sv. do 1:5 | m2 | 115 |  | 0 |  | 0 |  | 0 | 21 | 0 | 0 | 0 | 0 | 0 |  | Vlastní | Indiv | 0 | 0 |  | Práce |  |  |  | POL1_
|  | Plocha záhonu v rovině = celkem 115 m2 : | [24 empty] | VV | 0
|  | 115 |  | 115 | [22 empty] | VV | 0
SPU
22 | 18340-3113 | Obdělání půdy frézováním v rovině nebo na svahu do 1:5, | m2 | 115 |  | 0 |  | 0 |  | 0 | 21 | 0 | 0 | 0 | 0 | 0 |  | Vlastní | Indiv | 0 | 0 |  | Práce |  |  |  | POL1_1
|  | na plochy záhonů celkem = 115 m2 : | [24 empty] | VV | 0
|  | 115 |  | 115 | [22 empty] | VV | 0
SPU
23 | 18340-3153 | Obdělání půdy hrabáním v rovině nebo na svahu do 1:5 | m2 | 4645 |  | 0 |  | 0 |  | 0 | 21 | 0 | 0 | 0 | 0 | 0 |  | Vlastní | Indiv | 0 | 0 |  | Práce |  |  |  | POL1_1
|  | plocha záhonu v rovině + plocha trávníku = 115 + 4530 = celkem 4645 m2 : | [24 empty] | VV | 0
|  | 4645 |  | 4645 | [22 empty] | VV | 0
SPU
24 | 18340-3161 | Obdělání půdy válením v rovině nebo na svahu do 1:5 | m2 | 4530 |  | 0 |  | 0 |  | 0 | 21 | 0 | 0 | 0 | 0 | 0 |  | Vlastní | Indiv | 0 | 0 |  | Práce |  |  |  | POL1_1
|  | plochy obnovených trávníků v rovině = 4530 m2 : | [24 empty] | VV | 0
|  | 4530 |  | 4530 | [22 empty] | VV | 0
SPU
25 | 18340-3253 | Obdělání půdy hrabáním na svahu do 1:2 | m2 | 540 |  | 0 |  | 0 |  | 0 | 21 | 0 | 0 | 0 | 0 | 0 |  | Vlastní | Indiv | 0 | 0 |  | Práce |  |  |  | POL1_1
|  | plocha trávníku ve svahu do 1:2 = 540 m2 : | [24 empty] | VV | 0
|  | 540 |  | 540 | [22 empty] | VV | 0
SPU
26 | 18340-3261 | Obdělání půdy válením na svahu do 1:2 | m2 | 540 |  | 0 |  | 0 |  | 0 | 21 | 0 | 0 | 0 | 0 | 0 |  | Vlastní | Indiv | 0 | 0 |  | Práce |  |  |  | POL1_1
|  | plochy obnovených trávníků na svahu = 540 m2 : | [24 empty] | VV | 0
|  | 540 |  | 540 | [22 empty] | VV | 0
SPU
27 | 18410-2116 | Výsadba dřeviny s balem do předem vyhloubené jamky se zalitím v rovině | ks | 30 |  | 0 |  | 0 |  | 0 | 21 | 0 | 0 | 0 | 0 | 0 |  | Vlastní | Indiv | 0 | 0 |  | Práce |  |  |  | POL1_1
|  | do 1:5, při O balu do 800 mm, stromy v rovině = celkem 30 ks : | [24 empty] | VV | 0
|  | solitérní stromy 30 ks : | [24 empty] | VV | 0
|  | 30 |  | 30 | [22 empty] | VV | 0
SPU
28 | 18421-5133 | Ukotvení dřeviny třemi kůly, v rovině | ks | 30 |  | 0 |  | 0 |  | 0 | 21 | 0 | 0 | 0 | 0 | 0 |  | Vlastní | Indiv | 0 | 0 |  | Práce |  |  |  | POL1_1
SPU
29 | 18421-5412 | Zhotovení závlahové mísy, O mísy do 100 mm | ks | 30 |  | 0 |  | 0 |  | 0 | 21 | 0 | 0 | 0 | 0 | 0 |  | Vlastní | Indiv | 0 | 0 |  | Práce |  |  |  | POL1_1
|  | listnatý strom : | [24 empty] | VV | 0
|  | 30 |  | 30 | [22 empty] | VV | 0
SPU
30 | 18480-1121 | Ošetření vysazených dřevin solitérních v rovině nebo na svahu do 1:5 | ks | 30 |  | 0 |  | 0 |  | 0 | 21 | 0 | 0 | 0 | 0 | 0 |  | Vlastní | Indiv | 0 | 0 |  | Práce |  |  |  | POL1_1
|  | listnaté stromy 30 ks : | [24 empty] | VV | 0
|  | 30 |  | 30 | [22 empty] | VV | 0
SPU
31 | 18480-2111 | Chemické odplevelení půdy před založením kultury | m2 | 230 |  | 0 |  | 0 |  | 0 | 21 | 0 | 0 | 0 | 0 | 0 |  | Vlastní | Indiv | 0 | 0 |  | Práce |  |  |  | POL1_1
|  | v rovině postřikem na široko, : | [24 empty] | VV | 0
|  | plocha záhonu v rovině 2x 115 = celkem 230 m2 : | [24 empty] | VV | 0
|  | 230 |  | 230 | [22 empty] | VV | 0
SPU
32 | 18491-1151 | Mulčování záhonů kačírkem nebo drceným kamenivem tl. vrstvy do 0,05 m v rovině a svahu do 1:5 | m2 | 115 |  | 0 |  | 0 |  | 0 | 21 | 0 | 0 | 0 | 0 | 0 |  | Vlastní | Indiv | 0 | 0 |  | Práce |  |  |  | POL1_
|  | tl. vrstvy do 0,05 m v rovině a svahu do 1:5 : | [24 empty] | VV | 0
|  | záhony trvalek 115 m2 : | [24 empty] | VV | 0
|  | 115 |  | 115 | [22 empty] | VV | 0
SPU
33 | 18491-1421 | Mulčování rostlin kůrou tl. do 0,1 m v rovině a svahu do 1:5 | m2 | 26 |  | 0 |  | 0 |  | 0 | 21 | 0 | 0 | 0 | 0 | 0 |  | Vlastní | Indiv | 0 | 0 |  | Práce |  |  |  | POL1_
|  | 1 m2/ listnatý strom v trávníku : | [24 empty] | VV | 0
|  | 26 |  | 26 | [22 empty] | VV | 0
SPU
34 | 18580-2113 | Hnojení půdy nebo trávníku v rovině nebo na sv. do 1:5 uměl. hnojivem na široko | t | 0.0075 |  | 0 |  | 0 |  | 0 | 21 | 0 | 0 | 0 | 0 | 0 |  | Vlastní | Indiv | 0 | 0 |  | Práce |  |  |  | POL1_1
|  | přidání půdního kondicionéru do zahrad. substrátu : | [24 empty] | VV | 0
|  | v jamkách pro stromy : | [24 empty] | VV | 0
|  | viz specifikaci půd. Kondicionéru : | [24 empty] | VV | 0
|  | 0,0075 |  | 0.0075 | [22 empty] | VV | 0
SPU
35 | 18580-2114 | Hnojení půdy nebo trávníku v rovině nebo na svahu do 1:5 umělým hnojivem | t | 0.0011 |  | 0 |  | 0 |  | 0 | 21 | 0 | 0 | 0 | 0 | 0 |  | Vlastní | Indiv | 0 | 0 |  | Práce |  |  |  | POL1_1
|  | s rozdělením k jednotlivým rostlinám, výpočet viz.pol. 182_09 : | [24 empty] | VV | 0
|  | 0,0011 |  | 0.0011 | [22 empty] | VV | 0
SPU
36 | 18580-4312 | Zalití rostlin jednotlivě přes 20 m2 | m3 | 28.4 |  | 0 |  | 0 |  | 0 | 21 | 0 | 0 | 0 | 0 | 0 |  | Vlastní | Indiv | 0 | 0 |  | Práce |  |  |  | POL1_
|  | stromy: 8 zálivky á 80 l/ks, 8 x 80 x 30 ks =19,200 m3 : | [24 empty] | VV | 0
|  | záhony: 8 zálivky á 10 l /1 m2,8 x 10 x 115 m2=9,200 m3 : | [24 empty] | VV | 0
|  | 28,4 |  | 28.4 | [22 empty] | VV | 0
SPU
37 | 182_01 | kůl frézovaný s fazetou, se špicí, průměr 90 mm, délka 3 m, 3 x 30 =90 ks | ks | 90.9 |  | 0 |  | 0 |  | 0 | 21 | 0 | 0.015 | 1.36 | 0 | 0 |  | Vlastní | Indiv | 0 | 0 |  | Specifikace |  |  |  | POL3_0
|  | ztratné 1% - 90/100*1 : | [24 empty] | VV | 0
|  | 90,9 |  | 90.9 | [22 empty] | VV | 0
SPU
38 | 182_02 | příčka z půlené, frézované kulatiny, průměr 80 mm, délka 0,5 m =3 x 30 =90ks | ks | 90.9 |  | 0 |  | 0 |  | 0 | 21 | 0 | 0.002 | 0.18 | 0 | 0 |  | Vlastní | Indiv | 0 | 0 |  | Specifikace |  |  |  | POL3_
|  | ztratné 1% - 90/100*1 : | [24 empty] | VV | 0
|  | 90,9 |  | 90.9 | [22 empty] | VV | 0
SPU
39 | 182_03 | úvazek bavlněný, šířka 30 mm, délka 0,7 m | m | 63.63 |  | 0 |  | 0 |  | 0 | 21 | 0 | 0.0001 | 0.01 | 0 | 0 |  | Vlastní | Indiv | 0 | 0 |  | Specifikace |  |  |  | POL3_0
|  | 0,7 m/1 úvazek, tj. 3 ks x 0,7 m = 2,1 m/strom x30 strom = 63 m : | [24 empty] | VV | 0
|  | ztratné 1% - 63/100*1 : | [24 empty] | VV | 0
|  | 63,63 |  | 63.63 | [22 empty] | VV | 0
SPU
40 | 182_06 | Specifikace travního osiva – luční květnatý trávník | kg | 10.1 |  | 0 |  | 0 |  | 0 | 21 | 0 | 0.001 | 0.01 | 0 | 0 |  | Vlastní | Indiv | 0 | 0 |  | Specifikace |  |  |  | POL3_0
|  | plocha trávníku lučního 5070m2 = 5070 x 0,002 kg travního osiva /m2,10,1 kg : | [24 empty] | VV | 0
|  | ztratné 3% : | [24 empty] | VV | 0
|  | 10,1 |  | 10.1 | [22 empty] | VV | 0
SPU
41 | 182_07 | Specifikace půdního kondicionéru | kg | 7.725 |  | 0 |  | 0 |  | 0 | 21 | 0 | 0 | 0 | 0 | 0 |  | Vlastní | Indiv | 0 | 0 |  | Specifikace |  |  |  | POL3_0
|  | 0,25 kg půdního kondicionéru na výsadbovou jámu : | [24 empty] | VV | 0
|  | 0,25 x 30 ks = 7,5 kg : | [24 empty] | VV | 0
|  | ztratné 3% : | [24 empty] | VV | 0
|  | 7,725 |  | 7.725 | [22 empty] | VV | 0
SPU
42 | 182_08 | Specifikace užitkové vody včetně dopravy | m3 | 28.4 |  | 0 |  | 0 |  | 0 | 21 | 0 | 0 | 0 | 0 | 0 |  | Vlastní | Indiv | 0 | 0 |  | Specifikace |  |  |  | POL3_0
|  | Celkem 28,4 m3 : | [24 empty] | VV | 0
|  | 28,4 |  | 28.4 | [22 empty] | VV | 0
SPU
43 | 182_09 | Specifikace umělého hnojiva k pol. 18580-2114 | kg | 10.9 |  | 0 |  | 0 |  | 0 | 21 | 0 | 0 | 0 | 0 | 0 |  | Vlastní | Indiv | 0 | 0 |  | Specifikace |  |  |  | POL3_0
|  | hnojivo tabletové á 10 gr/tableta, zásobní : | [24 empty] | VV | 0
|  | 15 ks tablet/1 strom = 30 x 15 = 450 tablet x 10g=4500g=4,5 kg : | [24 empty] | VV | 0
|  | 1 ks tablet/1 trvalku = 640 x1 tableta x 10 gr = 6400 g =6,4 kg : | [24 empty] | VV | 0
|  | 10,9 |  | 10.9 | [22 empty] | VV | 0
SPU
44 | 182_10 | Specifikace substrátu | m3 | 38 |  | 0 |  | 0 |  | 0 | 21 | 0 | 0 | 0 | 0 | 0 |  | Vlastní | Indiv | 0 | 0 |  | Specifikace |  |  |  | POL3_0
|  | nákup katrovaného subtrátu (kvalita odpovídající ornici): : | [24 empty] | VV | 0
|  | Celkem = (30x 0,5) + (115 *0,20) =38 m 3 : | [24 empty] | VV | 0
|  | 38 |  | 38 | [22 empty] | VV | 0
SPU
45 | 182_11 | Specifikace mulčovací kůry | m3 | 2.6 |  | 0 |  | 0 |  | 0 | 21 | 0 | 1.6 | 4.16 | 0 | 0 |  | Vlastní | Indiv | 0 | 0 |  | Specifikace |  |  |  | POL3_0
|  | tloušťka vrstvy mulčování 10 cm : | [24 empty] | VV | 0
|  | plocha mulčování 26 m2x 0,1 =2,6 : | [24 empty] | VV | 0
|  | 2,6 |  | 2.6 | [22 empty] | VV | 0
SPU
46 | 182_12 | Specifikace kameniva (frakce 4-8 mm) | m3 | 5.75 |  | 0 |  | 0 |  | 0 | 21 | 0 | 1.6 | 9.2 | 0 | 0 |  | Vlastní | Indiv | 0 | 0 |  | Specifikace |  |  |  | POL3_0
|  | tloušťka vrstvy mulčování 5 cm : | [24 empty] | VV | 0
|  | plocha mulčování 115 m2x 0,05 =5,75 m3 : | [24 empty] | VV | 0
|  | 5,75 |  | 5.75 | [22 empty] | VV | 0
SPU
47 | 99_01X | Specifikace herbicidu k pol. 2: | lit | 1.38 |  | 0 |  | 0 |  | 0 | 21 | 0 | 0.001 | 0 | 0 | 0 |  | Vlastní | Indiv | 0 | 0 |  | Specifikace |  |  |  | POL3_0
|  | koncentrace roztoku 2 %, tj. 15 ml přípravku/ 1 l vody : | [24 empty] | VV | 0
|  | aplikace 0,3 l roztoku na 1 m2plochy : | [24 empty] | VV | 0
|  | 230 m2 x 0,3 l/m2 roztoku = 69 l roztoku x 0,02 =1,38 l : | [24 empty] | VV | 0
|  | ztratné 3% : | [24 empty] | VV | 0
|  | 850*1,03 : | [24 empty] | VV | 0
|  | 1,38 |  | 1.38 | [22 empty] | VV | 0
SPU
Díl: | 5 | Komunikace |  |  |  | 0 |  | 0 |  | 0 |  | 0 |  | 189.26 |  | 0 |  |  |  |  | 142.84 | [5 empty] | DIL
48 | 564231111R00 | Podklad nebo podsyp ze štěrkopísku tloušťka po zhutnění 100 mm | m2 | 617.4 |  | 0 |  | 0 |  | 0 | 21 | 0 | 0.2024 | 124.96 | 0 | 0 | 822-1 | RTS 20/ I | Kalkul | 0.026 | 16.05 |  | Práce |  |  |  | POL1_
|  | s rozprostřením, vlhčením a zhutněním | [24 empty] | SPI
|  | D.14 : | [24 empty] | VV | 0
|  | panel 2000/3000/150 : | [24 empty] | VV | 0
|  | 15*2,0*3,0*1,2 |  | 108 | [22 empty] | VV | 0
|  | panel 1500/3000/150 : | [24 empty] | VV | 0
|  | 71*1,5*3,0*1,2 |  | 383.4 | [22 empty] | VV | 0
|  | minerální beton : | [24 empty] | VV | 0
|  | 105,0*1,2 |  | 126 | [22 empty] | VV | 0
SPU
49 | 584121111R00 | Osazení silničních panelů jakéhokoliv druhu a velikosti | m2 | 429.975 |  | 0 |  | 0 |  | 0 | 21 | 0 | 0.0835 | 35.9 | 0 | 0 | 822-1 | RTS 20/ I | Kalkul | 0.25 | 107.49 |  | Práce |  |  |  | POL1_
|  | ze železového betonu, s provedením podkladu z kameniva těženého do tl. 4 cm | [24 empty] | SPI
|  | D.14 : | [24 empty] | VV | 0
|  | panel 2000/3000/150 : | [24 empty] | VV | 0
|  | 15*2,0*3,0*1,05 |  | 94.5 | [22 empty] | VV | 0
|  | panel 1500/3000/150 : | [24 empty] | VV | 0
|  | 71*1,5*3,0*1,05 |  | 335.475 | [22 empty] | VV | 0
SPU
50 | 561291111NN0 | MZK obrusná vrstva štěrkopísek fr. 0-8mm tl 20mm | m2 | 110.25 |  | 0 |  | 0 |  | 0 | 21 | 0 | 0.056 | 6.17 | 0 | 0 |  | Vlastní | Indiv | 0.151 | 16.65 |  | Práce |  |  |  | POL1_
|  | Včetně: | [24 empty] | POP
|  | - cementu v množství 8 kg/m3 konstrukce, | [24 empty] | POP
|  | - štěrkopíseku, | [24 empty] | POP
|  | - rozprostření a zhutnění podkladu, | [24 empty] | POP
|  | - ošetření podkladu vodou. | [24 empty] | POP
|  | D.14 : | [24 empty] | VV | 0
|  | minerální beton : | [24 empty] | VV | 0
|  | 105,0*1,05 |  | 110.25 | [22 empty] | VV | 0
SPU
51 | 564821111RM2 | MZK ze štěrkodrti po zhutnění tloušťky 8 cm, štěrkodrť frakce 0-32 mm | m2 | 110.25 |  | 0 |  | 0 |  | 0 | 21 | 0 | 0.2016 | 22.23 | 0 | 0 |  | Vlastní | Indiv | 0.024 | 2.65 |  | Práce |  |  |  | POL1_
|  | D.14 : | [24 empty] | VV | 0
|  | minerální beton : | [24 empty] | VV | 0
|  | 105,0*1,05 |  | 110.25 | [22 empty] | VV | 0
SPU
Díl: | 95_M | Mobiliář |  |  |  | 0 |  | 0 |  | 0 |  | 0 |  | 0 |  | 0 |  |  |  |  | 4.9 | [5 empty] | DIL
52 | M1 | D + M opěradlové lavičky 772/646/1800, viz výkres D_14 | ks | 7 |  | 0 |  | 0 |  | 0 | 21 | 0 | 0 | 0 | 0 | 0 |  | Vlastní | Indiv | 0.14 | 0.98 |  | Práce |  |  |  | POL1_
SPU
53 | M2 | D + M bezopěradlové lavičky 431/424/1800, viz výkres D_14 | ks | 4 |  | 0 |  | 0 |  | 0 | 21 | 0 | 0 | 0 | 0 | 0 |  | Vlastní | Indiv | 0.14 | 0.56 |  | Práce |  |  |  | POL1_
SPU
54 | M3 | D + M opěradlové lavičky 732/969/1800, viz výkres D_14 | ks | 3 |  | 0 |  | 0 |  | 0 | 21 | 0 | 0 | 0 | 0 | 0 |  | Vlastní | Indiv | 0.14 | 0.42 |  | Práce |  |  |  | POL1_
SPU
55 | M4 | D + M opěradlové lavičky 1024/1033/1800, viz výkres D_14 | ks | 3 |  | 0 |  | 0 |  | 0 | 21 | 0 | 0 | 0 | 0 | 0 |  | Vlastní | Indiv | 0.14 | 0.42 |  | Práce |  |  |  | POL1_
SPU
56 | M5 | D + M odpadkový koš, viz výkres D_14 | ks | 2 |  | 0 |  | 0 |  | 0 | 21 | 0 | 0 | 0 | 0 | 0 |  | Vlastní | Indiv | 0.14 | 0.28 |  | Práce |  |  |  | POL1_
SPU
57 | M6 | D + M graficky monochromaticky vyznačení znaku obce velikosti 50 x 50 cm RAL 1016 vč. šablon, viz výkres D_14 a technická zpráva na straně 20 | ks | 16 |  | 0 |  | 0 |  | 0 | 21 | 0 | 0 | 0 | 0 | 0 |  | Vlastní | Indiv | 0.14 | 2.24 |  | Práce |  |  |  | POL1_
SPU
Díl: | 96 | Bourání konstrukcí |  |  |  | 0 |  | 0 |  | 0 |  | 0 |  | 0 |  | 282.49 |  |  |  |  | 228.55 | [5 empty] | DIL
58 | 961044111R00 | Bourání základů z betonu prostého | m3 | 15.615 |  | 0 |  | 0 |  | 0 | 21 | 0 | 0 | 0 | 2 | 31.23 | 801-3 | RTS 20/ I | Kalkul | 6.436 | 100.5 |  | Práce |  |  |  | POL1_
|  | nebo vybourání otvorů průřezové plochy přes 4 m2 v základech, | [24 empty] | SPI
|  | UT D.14 Situace terénních úprav : | [24 empty] | VV | 0
|  | podezdívka stávajícího oplocení - odhad : | [24 empty] | VV | 0
|  | odstranění na spodní úroveň HTÚ : | [24 empty] | VV | 0
|  | 0,3*0,3*173,5 |  | 15.615 | [22 empty] | VV | 0
SPU
59 | 767914830R00 | Demontáž oplocení demontáž rámového oplocení, výšky do 2,0 m | m | 173.5 |  | 0 |  | 0 |  | 0 | 21 | 0 | 0 | 0 | 0.00925 | 1.6 | 800-767 | RTS 20/ I | Kalkul | 0.287 | 49.79 |  | Práce |  |  |  | POL1_
|  | UT D.14 Situace terénních úprav : | [24 empty] | VV | 0
|  | 173,5 |  | 173.5 | [22 empty] | VV | 0
SPU
60 | 767920860R00 | Demontáž vrat a vrátek k oplocení o ploše jednotlivě přes 10 do 20 m2 | kus | 5 |  | 0 |  | 0 |  | 0 | 21 | 0 | 0 | 0 | 0.4 | 2 | 800-767 | RTS 20/ I | Kalkul | 3.612 | 18.06 |  | Práce |  |  |  | POL1_
|  | UT D.14 Situace terénních úprav : | [24 empty] | VV | 0
|  | 5 |  | 5 | [22 empty] | VV | 0
SPU
61 | 979094441SD | Očištění vybour. panelů s výplní kamen. těženým | m2 | 429.975 |  | 0 |  | 0 |  | 0 | 21 | 0 | 0 | 0 | 0.288 | 123.83 |  | Vlastní | Indiv | 0.07 | 30.1 |  | Práce |  |  |  | POL1_
|  | do jednotkvé ceny této položky zakalkulovat : : | [24 empty] | VV | 0
|  | 1390,2 - výměra odstraňovaných panelů : | [24 empty] | VV | 0
|  | přebrání, uložení do doby dalšího použití, : | [24 empty] | VV | 0
|  | odvoz a likvidace zbývajících panelů z plochy ( 1390,2-429,975)m2 : | [24 empty] | VV | 0
|  | D.14 : | [24 empty] | VV | 0
|  | panel 2000/3000/150 : | [24 empty] | VV | 0
|  | 15*2,0*3,0*1,05 |  | 94.5 | [22 empty] | VV | 0
|  | panel 1500/3000/150 : | [24 empty] | VV | 0
|  | 71*1,5*3,0*1,05 |  | 335.475 | [22 empty] | VV | 0
SPU
62 | 979094441XD | D + M repase silniční panel, viz výkres D_14 a technická zpráva na straně 20 | m2 | 429.975 |  | 0 |  | 0 |  | 0 | 21 | 0 | 0 | 0 | 0.288 | 123.83 |  | Vlastní | Indiv | 0.07 | 30.1 |  | Práce |  |  |  | POL1_
|  | Panely budou přebrané, očištěné, pohledově zůstanou ponechány v "surové" podobě. V případě velkých poruch, výtluků či prasklin budou tyto doplněný betonovou směsí opět v surovém vzhledu, předpokad v rozsahu do 10% plochy panelů. | [24 empty] | POP |  | Panely budou přebrané, očištěné, pohledově zůstanou ponechány v "surové" podobě. V případě velkých poruch, výtluků či prasklin budou tyto doplněný betonovou směsí opět v surovém vzhledu, předpokad v rozsahu do 10% plochy panelů.
POP
|  | Plošná sanace betonů není navržena. | [24 empty] | POP
|  | D.14 : | [24 empty] | VV | 0
|  | panel 2000/3000/150 : | [24 empty] | VV | 0
|  | 15*2,0*3,0*1,05 |  | 94.5 | [22 empty] | VV | 0
|  | panel 1500/3000/150 : | [24 empty] | VV | 0
|  | 71*1,5*3,0*1,05 |  | 335.475 | [22 empty] | VV | 0
SPU
Díl: | 99 | Staveništní přesun hmot |  |  |  | 0 |  | 0 |  | 0 |  | 0 |  | 0 |  | 0 |  |  |  |  | 3815.81 | [5 empty] | DIL
63 | 998231311R00 | Přesun hmot pro krajinářské a sadovnické úpravy přesun hmot pro sadovnické a krajinářské úpravy do 5000 m vodorovně, bez svislého přesunu | t | 1982.2372 |  | 0 |  | 0 |  | 0 | 21 | 0 | 0 | 0 | 0 | 0 | 823-1 | RTS 20/ I | Kalkul | 1.925 | 3815.81 |  | Přesun hmot |  |  |  | POL7_
|  | Hmotnosti z položek s pořadovými čísly: : | [24 empty] | VV | 0
|  | 8,37,38,39,40,45,46,47,48,49,50,51, : | [24 empty] | VV | 0
|  | Součet: : 1982,23722 |  | 1982.2372 | [22 empty] | VV | 0
SPU
Díl: | 99_C | Cibuloviny - ztratné 2% |  |  |  | 0 |  | 0 |  | 0 |  | 0 |  | 0.04 |  | 0 |  |  |  |  | 0 | [5 empty] | DIL
64 | 31 | Alium aflatunense, 40, 40 | ks | 32.64 |  | 0 |  | 0 |  | 0 | 21 | 0 | 0.0005 | 0.02 | 0 | 0 |  | Vlastní | Indiv | 0 | 0 |  | Specifikace |  |  |  | POL3_0
SPU
65 | 32 | Narcissus pseudonarcissus, 40, 40 | ks | 32.64 |  | 0 |  | 0 |  | 0 | 21 | 0 | 0.0005 | 0.02 | 0 | 0 |  | Vlastní | Indiv | 0 | 0 |  | Specifikace |  |  |  | POL3_0
SPU
Díl: | 99_S | Stromy - ztratné 3% |  |  |  | 0 |  | 0 |  | 0 |  | 0 |  | 4.02 |  | 0 |  |  |  |  | 0 | [5 empty] | DIL
66 | S_1 | Ulmus ´Lobel´, 14-16, - | ks | 10.3 |  | 0 |  | 0 |  | 0 | 21 | 0 | 0.13 | 1.34 | 0 | 0 |  | Vlastní | Indiv | 0 | 0 |  | Specifikace |  |  |  | POL3_0
SPU
67 | S_4 | Acer saccharinum, 14-16, - | ks | 3.09 |  | 0 |  | 0 |  | 0 | 21 | 0 | 0.13 | 0.4 | 0 | 0 |  | Vlastní | Indiv | 0 | 0 |  | Specifikace |  |  |  | POL3_0
SPU
68 | S_5 | Sophora japonica ´Princeton upright´, 14-16, - | ks | 2.06 |  | 0 |  | 0 |  | 0 | 21 | 0 | 0.13 | 0.27 | 0 | 0 |  | Vlastní | Indiv | 0 | 0 |  | Specifikace |  |  |  | POL3_0
SPU
69 | S_6 | Populus alba, 14-16, - | ks | 2.06 |  | 0 |  | 0 |  | 0 | 21 | 0 | 0.13 | 0.27 | 0 | 0 |  | Vlastní | Indiv | 0 | 0 |  | Specifikace |  |  |  | POL3_0
SPU
70 | S_7 | Acer rubrum, 14-16, - | ks | 1.03 |  | 0 |  | 0 |  | 0 | 21 | 0 | 0.13 | 0.13 | 0 | 0 |  | Vlastní | Indiv | 0 | 0 |  | Specifikace |  |  |  | POL3_0
SPU
71 | S_8 | Acer campestre, 14-16, - | ks | 1.03 |  | 0 |  | 0 |  | 0 | 21 | 0 | 0.13 | 0.13 | 0 | 0 |  | Vlastní | Indiv | 0 | 0 |  | Specifikace |  |  |  | POL3_0
SPU
72 | S-2 | Quercus robur, 14-16, - | ks | 4.12 |  | 0 |  | 0 |  | 0 | 21 | 0 | 0.13 | 0.54 | 0 | 0 |  | Vlastní | Indiv | 0 | 0 |  | Specifikace |  |  |  | POL3_0
SPU
73 | S-3 | Prunus avium ´Plena´, 14-16, - | ks | 7.21 |  | 0 |  | 0 |  | 0 | 21 | 0 | 0.13 | 0.94 | 0 | 0 |  | Vlastní | Indiv | 0 | 0 |  | Specifikace |  |  |  | POL3_0
SPU
Díl: | 99_T | Trvalky - ztratné 2% |  |  |  | 0 |  | 0 |  | 0 |  | 0 |  | 1.95 |  | 0 |  |  |  |  | 0 | [5 empty] | DIL
74 | 11 | Gypsophila paniculata, 40 | ks | 48.96 |  | 0 |  | 0 |  | 0 | 21 | 0 | 0.003 | 0.15 | 0 | 0 |  | Vlastní | Indiv | 0 | 0 |  | Specifikace |  |  |  | POL3_0
SPU
75 | 12 | Veronica spicata subs. incana, 40 | ks | 48.96 |  | 0 |  | 0 |  | 0 | 21 | 0 | 0.003 | 0.15 | 0 | 0 |  | Vlastní | Indiv | 0 | 0 |  | Specifikace |  |  |  | POL3_0
SPU
76 | 13 | Euphorbia polychroma, 40 | ks | 48.96 |  | 0 |  | 0 |  | 0 | 21 | 0 | 0.003 | 0.15 | 0 | 0 |  | Vlastní | Indiv | 0 | 0 |  | Specifikace |  |  |  | POL3_0
SPU
77 | 14 | Calamagrostis acutiflora ´Karl Foester´, 40 | ks | 97.92 |  | 0 |  | 0 |  | 0 | 21 | 0 | 0.003 | 0.29 | 0 | 0 |  | Vlastní | Indiv | 0 | 0 |  | Specifikace |  |  |  | POL3_0
SPU
78 | 15 | Lychnis coronaria ´Alba´, 40 | ks | 48.96 |  | 0 |  | 0 |  | 0 | 21 | 0 | 0.003 | 0.15 | 0 | 0 |  | Vlastní | Indiv | 0 | 0 |  | Specifikace |  |  |  | POL3_0
SPU
79 | 16 | Ahillea filipendulina, 40 | ks | 48.96 |  | 0 |  | 0 |  | 0 | 21 | 0 | 0.003 | 0.15 | 0 | 0 |  | Vlastní | Indiv | 0 | 0 |  | Specifikace |  |  |  | POL3_0
SPU
80 | 17 | Aster ericoides ´Blue Wonder´, 40 | ks | 48.96 |  | 0 |  | 0 |  | 0 | 21 | 0 | 0.003 | 0.15 | 0 | 0 |  | Vlastní | Indiv | 0 | 0 |  | Specifikace |  |  |  | POL3_0
SPU
81 | 18 | Helictotrichon sempervirens, 40 | ks | 97.92 |  | 0 |  | 0 |  | 0 | 21 | 0 | 0.003 | 0.29 | 0 | 0 |  | Vlastní | Indiv | 0 | 0 |  | Specifikace |  |  |  | POL3_0
SPU
82 | 21 | Geranium macrorrhizum ´Album´, 40 | ks | 24.48 |  | 0 |  | 0 |  | 0 | 21 | 0 | 0.003 | 0.07 | 0 | 0 |  | Vlastní | Indiv | 0 | 0 |  | Specifikace |  |  |  | POL3_0
SPU
83 | 22 | Geranium magnificum, 40 | ks | 24.48 |  | 0 |  | 0 |  | 0 | 21 | 0 | 0.003 | 0.07 | 0 | 0 |  | Vlastní | Indiv | 0 | 0 |  | Specifikace |  |  |  | POL3_0
SPU
84 | 23 | Alchemilla mollis, 40 | ks | 24.48 |  | 0 |  | 0 |  | 0 | 21 | 0 | 0.003 | 0.07 | 0 | 0 |  | Vlastní | Indiv | 0 | 0 |  | Specifikace |  |  |  | POL3_0
SPU
85 | 24 | Pennisetum alopecuroides ´Compressum´, 40 | ks | 40 |  | 0 |  | 0 |  | 0 | 21 | 0 | 0.003 | 0.12 | 0 | 0 |  | Vlastní | Indiv | 0 | 0 |  | Specifikace |  |  |  | POL3_0
SPU
86 | 25 | Anemone hupehensis, 40 | ks | 24.48 |  | 0 |  | 0 |  | 0 | 21 | 0 | 0.003 | 0.07 | 0 | 0 |  | Vlastní | Indiv | 0 | 0 |  | Specifikace |  |  |  | POL3_0
SPU
87 | 26 | Aster novae-angliae 'Purple dome', 40 | ks | 24.48 |  | 0 |  | 0 |  | 0 | 21 | 0 | 0.003 | 0.07 | 0 | 0 |  | Vlastní | Indiv | 0 | 0 |  | Specifikace |  |  |  | POL3_0
SPU
Díl: | D96 | Přesuny suti a vybouraných hmot |  |  |  | 0 |  | 0 |  | 0 |  | 0 |  | 0 |  | 0 |  |  |  |  | 404.55 | [5 empty] | DIL
88 | 979081111R00 | Odvoz suti a vybouraných hmot na skládku do 1 km | t | 282.5005 |  | 0 |  | 0 |  | 0 | 21 | 0 | 0 | 0 | 0 | 0 | 801-3 | RTS 20/ I | RTS 19/ II | 0.49 | 138.43 |  | Přesun suti |  |  |  | POL8_
|  | Včetně naložení na dopravní prostředek a složení na skládku, bez poplatku za skládku. | [24 empty] | POP
|  | Demontážní hmotnosti z položek s pořadovými čísly: : | [24 empty] | VV | 0
|  | 58,59,60,61,62, : | [24 empty] | VV | 0
|  | Součet: : 282,50047 |  | 282.5005 | [22 empty] | VV | 0
SPU
89 | 979081121R00 | Odvoz suti a vybouraných hmot na skládku příplatek za každý další 1 km | t | 5650.0095 |  | 0 |  | 0 |  | 0 | 21 | 0 | 0 | 0 | 0 | 0 | 801-3 | RTS 20/ I | RTS 19/ II | 0 | 0 |  | Přesun suti |  |  |  | POL8_
|  | Demontážní hmotnosti z položek s pořadovými čísly: : | [24 empty] | VV | 0
|  | 58,59,60,61,62, : | [24 empty] | VV | 0
|  | Součet: : 5650,00950 |  | 5650.0095 | [22 empty] | VV | 0
SPU
90 | 979082111R00 | Vnitrostaveništní doprava suti a vybouraných hmot do 10 m | t | 282.5005 |  | 0 |  | 0 |  | 0 | 21 | 0 | 0 | 0 | 0 | 0 | 801-3 | RTS 20/ I | RTS 19/ II | 0.942 | 266.12 |  | Přesun suti |  |  |  | POL8_
|  | Včetně případného složení na staveništní deponii. | [24 empty] | POP
|  | Demontážní hmotnosti z položek s pořadovými čísly: : | [24 empty] | VV | 0
|  | 58,59,60,61,62, : | [24 empty] | VV | 0
|  | Součet: : 282,50047 |  | 282.5005 | [22 empty] | VV | 0
SPU
91 | 979990001R00 | Poplatek za skládku stavební suti | t | 282.5005 |  | 0 |  | 0 |  | 0 | 21 | 0 | 0 | 0 | 0 | 0 | 801-3 | RTS 20/ I | RTS 19/ II | 0 | 0 |  | Přesun suti |  |  |  | POL8_
|  | Při likvidaci odpadů je třeba vycházet ze stanoviska MÚ Moravský Krumlov (č.j. MUMK 23268/2019 ) a likvidaci odpadů kalkulovat dle požadavků tohoto stanoviska. | [24 empty] | POP |  | Při likvidaci odpadů je třeba vycházet ze stanoviska MÚ Moravský Krumlov (č.j. MUMK 23268/2019 ) a likvidaci odpadů kalkulovat dle požadavků tohoto stanoviska.
|  | Demontážní hmotnosti z položek s pořadovými čísly: : | [24 empty] | VV | 0
|  | 58,59,60,61,62, : | [24 empty] | VV | 0
|  | Součet: : 282,50047 |  | 282.5005 | [22 empty] | VV | 0
SPU
[25 empty] | 15 | 21 | DPH
| Celkem |  |  |  |  | 0 | [18 empty] | 0 | 0 | SUM
END
Note on S6: Jedná se o informaci, zda se jedná o položku, která je do rozpočtu zadána z cenové soustavy RTS, nebo vlastní.
Note on T6: Jedná se o název CÚ, která je zadána u položky rozpočtu