## Kryci list
DS Projekcia s. r. o. | [5 empty] | Krycí list rozpočtu v EUR | [5 empty] | V module | Hlavička1 | Mena | Hlavička2 | Obdobie
Stavba : Revitalizácia a prestavba zimného štadióna Banská Bystrica - pl A |  |  |  |  | Miesto: |  |  | Rozpočet: |  |  |  | Rozpočet | Krycí list rozpočtu v | EUR
Objekt : Úprava rozvodov plynu zimného štadióna (A, B) |  |  |  |  | JKSO : |  |  | Spracoval: | Slašťan D. ml. |  |  | Čerpanie | Krycí list splátky v | EUR | za obdobie | Mesiac 2011
Časť : Rozvod plynu hala A | [7 empty] | Dňa: | 02.07.2020 | Zmluva č.: |  | VK | Krycí list výrobnej kalkulácie v | EUR
Odberateľ: | [7 empty] | IČO: |  | DIČ: |  | VF | Krycí list splátky v | EUR | za obdobie | Mesiac 2011
Dodávateľ: | [7 empty] | IČO: |  | DIČ:
Projektant: |  | DS Projekcia, s.r.o. |  |  | Bansk | á Bystrica |  | IČO: |  | DIČ:
|  |  |  | 0 |  |  | 0 |  |  |  | 0
|  |  |  | 0 |  |  | 0 |  |  |  | 0
A | ZRN | konštrukcie a práce | materiál | spolu ZRN | B | IN - Individuálne náklady |  | C | NUS - náklady umiestnenia stavby
1 | HSV: |  |  |  | 6 | Ostatné skúšky a revízie |  | 11 | Zariadenie staveniska | %
2 | PSV: |  |  |  | 7 | Práce vo výške |  | 12 | Prevádzkové vplyvy | %
3 | MCE: |  |  |  | 8 | Bez pevnej podlahy |  | 13 | Sťažené podmienky | 0%
4 | iné: |  |  |  | 9 |  |  | 14 |  | 0%
5 | Súčet: |  |  |  | 10 | Súčet riadkov 6 až 9: |  | 15 |  | Súčet riadkov 11 až 14:
projektant, rozpočtár, cenár |  |  |  |  | dodávateľ, zhotoviteľ |  |  | D | ON - ostatné náklady
| dátum: |  | podpis: |  |  |  |  | 16 | Ostatné náklady uvedené v rozpočte
| pečiatka: |  |  |  |  | dátum: |  | 17 | Inžinierska činnosť
[8 empty] | 18 | Projektové práce
[6 empty] | podpis: |  | 19 | Kompletačná činnosť
[6 empty] | pečiatka: |  | 20 |  | Súčet riadkov 16 až 19:
odberateľ, obstarávateľ | [7 empty] | E | Celkové náklady
| dátum: |  | podpis: |  |  |  |  | 21 |  | Súčet riadkov 5, 10, 15 a 20:
| pečiatka: | [6 empty] | 22 | DPH 20% z: | 0
[8 empty] | 23 | DPH 0% z: | 0
[8 empty] | 24 |  | Súčet riadkov 21 až 23:
[8 empty] | F | Odpočet - prípočet |  | 0

## Rekapitulacia
Odberateľ: |  |  |  | Spracoval: Slašťan D. ml. |  |  | V module | Hlavička1 | Mena | Hlavička2 | Obdobie
Projektant: DS Projekcia, s.r.o. |  |  |  | JKSO : |  |  | Rozpočet | Rekapitulácia rozpočtu v | EUR
Dodávateľ: |  |  |  | Dátum: 02.07.2020 |  |  | Čerpanie | Rekapitulácia splátky v | EUR | za obdobie | Mesiac 2011
[7 empty] | VK | Rekapitulácia výrobnej kalkulácie v | EUR
Stavba : Revitalizácia a prestavba zimného štadióna Banská Bystrica - pl A | [6 empty] | VF | Rekapitulácia splátky v | EUR | za obdobie | Mesiac 2011
Objekt : Úprava rozvodov plynu zimného štadióna (A, B)
Časť : Rozvod plynu hala A
DS Projekcia s. r. o. | Rekapitulácia rozpočtu v EUR
Popis položky, stavebného dielu, remesla | Konštrukcie | Špecifikovaný | Spolu | Hmotnosť v tonách | Suť v tonách
| a práce | materiál |  | Spolu | Spolu | Nh
9 - OSTATNÉ KONŠTRUKCIE A PRÁCE spolu : | 0 | 0 | 0 | 0 | 0.008 | 0.336
PRÁCE A DODÁVKY HSV spolu : | 0 | 0 | 0 | 0 | 0.008 | 0.336
723 - Vnútorný plynovod spolu : | 0 | 0 | 0 | 0.80523 | 0 | 96.525
72 - ZDRAVOTNO - TECHNICKÉ INŠTALÁCIE spolu : | 0 | 0 | 0 | 0.80523 | 0 | 96.525
734 - Armatúry spolu : | 0 | 0 | 0 | 0.0084 | 0 | 2.02
73 - ÚSTREDNE VYKUROVANIE spolu : | 0 | 0 | 0 | 0.0084 | 0 | 2.02
767 - Konštrukcie doplnk. kovové stavebné spolu : | 0 | 0 | 0 | 0.09095 | 0 | 22.27
76 - KONŠTRUKCIE spolu : | 0 | 0 | 0 | 0.09095 | 0 | 22.27
783 - Nátery spolu : | 0 | 0 | 0 | 0.00585 | 0 | 6.695
78 - DOKONČOVACIE PRÁCE spolu : | 0 | 0 | 0 | 0.00585 | 0 | 6.695
PRÁCE A DODÁVKY PSV spolu : | 0 | 0 | 0 | 0.91043 | 0 | 127.51
272 - Vedenia rúrové vonkajšie - plynovody spolu : | 0 | 0 | 0 | 0.00043 | 0 | 546.237
270 - Montáž potrubia ( M23 okrem plynovodov ) spo | 0 | 0 | 0 | 0 | 0 | 24.196
PRÁCE A DODÁVKY M spolu : | 0 | 0 | 0 | 0.00043 | 0 | 570.433
Rozpočet celkom : | 0 | 0 | 0 | 0.91086 | 0.008 | 698.279

## Prehlad
Odberateľ: | [7 empty] | Spracoval: Slašťan D. ml. | [16 empty] | V module | Hlavička1 | Mena | Hlavička2 | Obdobie
Projektant: DS Projekcia, s.r.o. | [7 empty] | JKSO : | [16 empty] | Rozpočet | Prehľad rozpočtových nákladov v | EUR
Dodávateľ: | [7 empty] | Dátum: 02.07.2020 | [16 empty] | Čerpanie | Súpis vykonaných prác a dodávok v | EUR | za obdobie | Mesiac 2011
[25 empty] | VK | Prehľad kalkulovaných nákladov v | EUR
Stavba : Revitalizácia a prestavba zimného štadióna Banská Bystrica - pl A | [24 empty] | VF | Súpis vykonaných prác a dodávok v | EUR | za obdobie | Mesiac 2011
Objekt : Úprava rozvodov plynu zimného štadióna (A, B)
Časť : Rozvod plynu hala A
DS Projekcia s. r. o. |  |  | Prehľad rozpočtových nákladov v EUR
Por. | Kód | Kód položky | Popis položky, stavebného dielu, remesla, | Množstvo | Merná | Jednotková | Konštrukcie | Špecifikovaný | Spolu | Hmotnosť v tonách |  | Suť v tonách |  | DPH | Pozícia | Množstvo | Množstvo | Množstvo | Vyňatý | Vysoká sadzba | Typ | Nh | X | Y | Klasifikácia | Katalógové | Typ
číslo | cenníka |  | výkaz-výmer | výmera | jednotka | cena | a práce | materiál |  | Jednotková | Spolu | Jednotková | Spolu | % |  | rozpočtované | od začiatku | dodatok | z režimu stavba | DPH ( materiál ) | položky |  |  |  | produkcie | číslo | Ceny
PRÁCE A DODÁVKY HSV
9 - OSTATNÉ KONŠTRUKCIE A PRÁCE
1 | 013 | 97103-3241 | Vybúr. otvorov do 0,0225 m2 mur. tehl. MV, MVC hr. do 30 cm | 1 | kus | [6 empty] | 0.008 | 0.008 | 20 | E9 | [5 empty] | E | 0.336 |  |  | 45.11.11 | 0501070300008 | A
|  |  | 9 - OSTATNÉ KONŠTRUKCIE A PRÁCE spolu : | [9 empty] | 0.008 | [8 empty] | 0.336
|  |  | PRÁCE A DODÁVKY HSV spolu : | [9 empty] | 0.008 | [8 empty] | 0.336
PRÁCE A DODÁVKY PSV
72 - ZDRAVOTNO - TECHNICKÉ INŠTALÁCIE
723 - Vnútorný plynovod
2 | 721 | 72311-0202 | Potrubie plyn. z ocel. rúrok závit. čiernych 11353 DN 15 | 3 | m |  |  |  |  | 0.00199 | 0.00597 |  |  | 20 | I72 3 | [5 empty] | I | 2.199 |  |  | 45.33.30 | 8803010301002 | A
3 | 721 | 72311-0203 | Potrubie plyn. z ocel. rúrok závit. čiernych 11353 DN 20 | 1 | m |  |  |  |  | 0.00231 | 0.00231 |  |  | 20 | I72 3 | [5 empty] | I | 0.719 |  |  | 45.33.30 | 8803010301003 | A
4 | 721 | 72311-0204 | Potrubie plyn. z ocel. rúrok závit. čiernych 11353 DN 25 | 1 | m |  |  |  |  | 0.0034 | 0.0034 |  |  | 20 | I72 3 | [5 empty] | I | 0.784 |  |  | 45.33.30 | 8803010301004 | A
5 | 721 | 72311-0205 | Potrubie plyn. z ocel. rúrok závit. čiernych 11353 DN 32 | 4 | m |  |  |  |  | 0.00404 | 0.01616 |  |  | 20 | I72 3 | [5 empty] | I | 3.048 |  |  | 45.33.30 | 8803010301005 | A
6 | 721 | 72311-0206 | Potrubie plyn. z ocel. rúrok závit. čiernych 11353 DN 40 | 54 | m |  |  |  |  | 0.00502 | 0.27108 |  |  | 20 | I72 3 | [5 empty] | I | 43.254 |  |  | 45.33.30 | 8803010301006 | A
7 | 721 | 72311-0207 | Potrubie plyn. z ocel. rúrok závit. čiernych 11353 DN 50 | 2 | m |  |  |  |  | 0.00649 | 0.01298 |  |  | 20 | I72 3 | [5 empty] | I | 1.804 |  |  | 45.33.30 | 8803010301007 | A
8 | 721 | 72315-0312A | Potrubie plyn. z ocel. rúrok hlad. čier. zvar. - koleno K57 | 1 | ks |  |  |  |  | 0.00565 | 0.00565 |  |  | 20 | I72 3 | [5 empty] | I | 0.553 |  |  | 45.33.30 |  | A
9 | 721 | 72315-0341 | Zhotovenie redukcie plyn. potrubia kovaním nad 1 DN 32/20 | 1 | kus |  |  |  |  | 0.00137 | 0.00137 |  |  | 20 | I72 3 | [5 empty] | I | 0.661 |  |  | 45.33.30 | 8803010305014 | A
10 | 721 | 72315-0342 | Zhotovenie redukcie plyn. potrubia kovaním nad 1 DN 40/25 | 1 | kus |  |  |  |  | 0.00155 | 0.00155 |  |  | 20 | I72 3 | [5 empty] | I | 0.741 |  |  | 45.33.30 | 8803010306002 | A
11 | 721 | 72315-0367 | Chránička plyn. potrubia D 57/2.9 | 1 | m |  |  |  |  | 0.00431 | 0.00431 |  |  | 20 | I72 3 | [5 empty] | I | 0.404 |  |  | 45.33.30 | 8803010307003 | A
12 | 721 | 72316-0205 | Prípojka k plynomerom spoj. na závit bez ochodzu G 5/4 | 1 | súbor |  |  |  |  | 0.00459 | 0.00459 |  |  | 20 | I72 3 | [5 empty] | I | 2.128 |  |  | 45.33.30 | 8803022501002 | A
13 | 721 | 72316-03201 | Plynomer BK 6T G6 | 1 | súbor |  |  |  |  | 0.19838 | 0.19838 |  |  | 20 | I72 3 | [5 empty] | I | 5.556 |  |  | 45.33.30 | 8803022502003 | A
14 | 721 | 72316-0335 | Rozperky prípojok k plynomerom G 5/4 | 1 | súbor |  |  |  |  | 8e-05 | 8e-05 |  |  | 20 | I72 3 | [5 empty] | I | 0.862 |  |  | 45.33.30 | 8803022503001 | A
15 | 721 | 72319-0901 | Opr. plyn. potrubia, uzavretie alebo otvorenie potrubia | 1 | kus | [8 empty] | 20 | I72 3 | [5 empty] | I | 0.073 |  |  | 45.33.30 | 880302 | A
16 | 721 | 72319-0907 | Opr. plyn. potrubia, odvzdušnenie a napustenie potrubia | 5 | m | [8 empty] | 20 | I72 3 | [5 empty] | I | 0.31 |  |  | 45.33.30 | 880302 | A
17 | 721 | 72321-41611 | Regulátor tlaku plynu Tartarini R/72 alebo ekvivalent | 1 | súbor |  |  |  |  | 0.13386 | 0.13386 |  |  | 20 | I72 3 | [5 empty] | I | 3.642 |  |  | 45.33.30 |  | A
18 | 721 | 72321-42011 | Zemnenie a pospojovanie CY 4mm - | 1 | ks |  |  |  |  | 0.13386 | 0.13386 |  |  | 20 | I72 3 | [5 empty] | I | 3.642 |  |  | 45.33.30 |  | 7
19 | 721 | 72323-1112 | Armat. plyn. s 2 závitmi, kohút priamy G 1/2 | 1 | kus |  |  |  |  | 0.00033 | 0.00033 |  |  | 20 | I72 3 | [5 empty] | I | 0.189 |  |  | 45.33.30 | 8803032101 | A
20 | 721 | 72323-1112A | Armat. plyn. s 2 závitmi, kohút priamy G 1/2+zátka | 3 | kus |  |  |  |  | 0.00033 | 0.00099 |  |  | 20 | I72 3 | [5 empty] | I | 0.519 |  |  | 45.33.30 |  | A
21 | 721 | 72323-1114 | Armat. plyn. s 2 závitmi, kohút priamy G 1 | 1 | kus |  |  |  |  | 0.00078 | 0.00078 |  |  | 20 | I72 3 | [5 empty] | I | 0.26 |  |  | 45.33.30 | 8803032101 | A
22 | 721 | 72323-1115 | Armat. plyn. s 2 závitmi, kohút priamy G 5/4 | 4 | kus |  |  |  |  | 0.00131 | 0.00524 |  |  | 20 | I72 3 | [5 empty] | I | 1.224 |  |  | 45.33.30 | 8803032101 | A
23 | 721 | 72323-4201 | Montáž strednotlakového regulátora tlaku plynu bez skrinky | 1 | súbor |  |  |  |  | 0.00061 | 0.00061 |  |  | 20 | I72 3 | [5 empty] | I | 0.284 |  |  | . . |  | 7
24 | 721 | 72323-450201 | Plynotesná hadica DN25 tlaková odolnosť PN6, určenie - zemný plyn, UV stabil. (0,6m) | 1 | ks |  |  |  |  | 0.00173 | 0.00173 |  |  | 20 | I72 3 | [5 empty] | I | 0.319 |  |  | 45.33.30 |  | A
25 | 721 | 72323-9101 | Montáž plynovodných armatúr s 2 závitmi, ostatné typy G 1/2 | 4 | kus | [8 empty] | 20 | I72 3 | [5 empty] | I | 0.948 |  |  | 45.33.30 | 880303 | A
26 | 721 | 72323-9103 | Montáž plynovodných armatúr s 2 závitmi, ostatné typy G 1 | 2 | kus | [8 empty] | 20 | I72 3 | [5 empty] | I | 0.648 |  |  | 45.33.30 | 880303 | A
27 | 721 | 72323-9104 | Montáž plynovodných armatúr s 2 závitmi, ostatné typy G 5/4 | 4 | kus | [8 empty] | 20 | I72 3 | [5 empty] | I | 1.536 |  |  | 45.33.30 | 880303 | A
28 | 721 | 72329-100099 | Zabezpečovacia rada horáku VZT je súčasťou dodávky VZT zariadenia | 1 | súb | [8 empty] | 20 | I72 3 | [5 empty] | I | 7.218 |  |  | 45.11.11 | 0508030002505 | 7
29 | 721 | 72399-9905 | Vnútorný plynovod HZS T5 | 13 | hod | [8 empty] | 20 | I72 3 | [5 empty] | I | 13 |  |  | 45.33.30 | 880303 | A
|  |  | 723 - Vnútorný plynovod spolu : | [7 empty] | 0.80523 | [10 empty] | 96.525
|  |  | 72 - ZDRAVOTNO - TECHNICKÉ INŠTALÁCIE spolu : | [7 empty] | 0.80523 | [10 empty] | 96.525
73 - ÚSTREDNE VYKUROVANIE
734 - Armatúry
30 | 731 | 73442-1130 | Tlakomery deformačné so spodným prípojom 03313 pr. 160 | 2 | kus |  |  |  |  | 0.00252 | 0.00504 |  |  | 20 | I73 4 | [5 empty] | I | 0.866 |  |  | 45.33.11 | 8904073601001 | A
31 | 731 | 73442-4911 | Príslušenstvo tlakomerov, kohúty čapové K70-181-716 M 12x1,5 | 2 | kus |  |  |  |  | 0.0002 | 0.0004 |  |  | 20 | I73 4 | [5 empty] | I | 0.144 |  |  | 45.33.11 | 8904073690001 | A
32 | 731 | 73442-4933 | Príslušenstvo tlakomerov, prípojky tlakomerov DN 15 | 2 | kus |  |  |  |  | 0.0001 | 0.0002 |  |  | 20 | I73 4 | [5 empty] | I | 0.144 |  |  | 45.33.11 | 8904073690006 | A
33 | 731 | 73442-9130 | Montáž tlakomerov deformač. so spodným prípojom do 160mm | 2 | kus |  |  |  |  | 0.00138 | 0.00276 |  |  | 20 | I73 4 | [5 empty] | I | 0.866 |  |  | 45.33.11 | 890407 | A
|  |  | 734 - Armatúry spolu : | [7 empty] | 0.0084 | [10 empty] | 2.02
|  |  | 73 - ÚSTREDNE VYKUROVANIE spolu : | [7 empty] | 0.0084 | [10 empty] | 2.02
76 - KONŠTRUKCIE
767 - Konštrukcie doplnk. kovové stavebné
34 | 767 | 76799-5101 | Montáž atypických stavebných doplnk. konštrukcií do 5 kg | 85 | kg |  |  |  |  | 7e-05 | 0.00595 |  |  | 20 | I76 7 | [5 empty] | I | 22.27 |  |  | 45.42.12 | 6712080000001 | A
35 | MAT | 553 000010 | Oceľové konštrukcie - predbežná cena | 85 | kg |  |  |  |  | 0.001 | 0.085 |  |  | 20 | I76 7 | [5 empty] | D |  |  |  | 28.11.23 |  | 2
|  |  | 767 - Konštrukcie doplnk. kovové stavebné spolu : | 538.9 | [6 empty] | 0.09095 | [10 empty] | 22.27
|  |  | 76 - KONŠTRUKCIE spolu : | 538.9 | [6 empty] | 0.09095 | [10 empty] | 22.27
78 - DOKONČOVACIE PRÁCE
783 - Nátery
36 | 783 | 78342-4340 | Nátery synt. potrubia do DN 50mm dvojnás. 1x email +zákl. | 65 | m |  |  |  |  | 9e-05 | 0.00585 |  |  | 20 | I78 3 | [5 empty] | I | 6.695 |  |  | 45.44.21 | 8401040201004 | A
|  |  | 783 - Nátery spolu : | [7 empty] | 0.00585 | [10 empty] | 6.695
|  |  | 78 - DOKONČOVACIE PRÁCE spolu : | [7 empty] | 0.00585 | [10 empty] | 6.695
|  |  | PRÁCE A DODÁVKY PSV spolu : | [7 empty] | 0.91043 | [10 empty] | 127.51
PRÁCE A DODÁVKY M
272 - Vedenia rúrové vonkajšie - plynovody
37 | 272 | 80341-0010 | Príprava na tlakovú skúšku vzduchom a vodou do 0,6 MPa | 2 | úsek | [8 empty] | 20 | M802 | [5 empty] | M | 8.906 |  |  | 45.21.42 |  | A
38 | 272 | 80344-0050 | Hlavná tlaková skúška vzduchom 0,6 MPa 50 | 65 | m | [8 empty] | 20 | M802 | [5 empty] | M | 9.425 |  |  | 45.21.42 |  | A
39 | 272 | 80381-0000 | Príprava na odstránenie plynu z potrubia dusíkom | 1 | úsek |  |  |  |  | 3e-05 | 3e-05 |  |  | 20 | M802 | [5 empty] | M | 3.49 |  |  | 45.21.42 |  | A
40 | 272 | 80382-0050 | Odstránenie plynu z potrubia dusíkom do DN 50 | 10 | m |  |  |  |  | 4e-05 | 0.0004 |  |  | 20 | M802 | [5 empty] | M | 0.09 |  |  | 45.21.42 |  | A
41 | 272 | 80395-0106 | .Ostatné práce a revízie zahrnuté v krycom liste rozpočtu | 1 | euro | [8 empty] | 20 | M802 | [5 empty] | M | 10.083 |  |  | 45.21.42 |  | A
42 | 272 | 80395-01061 | .Sťažená montáž potrubia vo výške - uvedené v krycom liste v IN | 1 | euro | [8 empty] | 20 | M802 | [5 empty] | M | 10.083 |  |  | 45.21.42 |  | A
43 | 272 | 80395-0107 | .Likvidácia odpadu | 50 | kg | [8 empty] | 20 | M802 | [5 empty] | M | 504.15 |  |  | 45.21.42 |  | A
44 | 272 | 80395-0109P | Poznámka-betonove kocky a Hilti alebo ekvivalent stojka sú predmetom rozpoctu UK | 1 | súb | [8 empty] | 20 | M802 | [5 empty] | M | 0.01 |  |  | 45.21.42 |  | 7
|  |  | 272 - Vedenia rúrové vonkajšie - plynovody spolu : | 515.93 | [6 empty] | 0.00043 | [10 empty] | 546.237
270 - Montáž potrubia ( M23 okrem plynovodov )
45 | 270 | 80712-0043 | Čistenie potrubia prefukovaním alebo preplachovaním 50 | 65 | m | [8 empty] | 20 | M807 | [5 empty] | M | 8.125 |  |  | 45.21.42 | 2701019000052 | A
46 | 270 | 80717-0001 | Príprava pre skúšku tesnosti potrubia DN do 40 | 2 | sada | [8 empty] | 20 | M807 | [5 empty] | M | 11.774 |  |  | 45.21.42 | 2701128501001 | A
47 | 270 | 80717-0011 | Skúška tesnosti potrubia DN do 40 | 65 | m | [8 empty] | 20 | M807 | [5 empty] | M | 1.235 |  |  | 45.21.42 | 2701128501101 | A
48 | 270 | 80733-0112 | Prepláchnutie rozvodu dusíkom nad 25;100 m | 1 | kus | [8 empty] | 20 | M807 | [5 empty] | M | 3.062 |  |  | 45.21.42 | 2706107190202 | A
|  |  | 270 - Montáž potrubia ( M23 okrem plynovodov ) spo | 295.01 | [17 empty] | 24.196
|  |  | PRÁCE A DODÁVKY M spolu : | [7 empty] | 0.00043 | [10 empty] | 570.433
|  |  | Rozpočet celkom : | [7 empty] | 0.91086 |  | 0.008 | [8 empty] | 698.279