## 1.LOGICKÝ CELOK
CENOVÝ FORMULÁR 3.1
Názov zákazky: OVOCNÁ ZÁHRADA SPRACOVANIE OVOCIA
Údaje o spoločnosti predkladajúcej ponuku |  | Obchodné meno:
Sídlo:
IČO:
Platca DPH (áno/nie):
kontakt:
dátum vypracovania cenovej ponuky:
|  | 1. LOGICKÝ CELOK : PRÍPRAVA A SPRACOVANIE |  | A+B+C+D+E+F |  | Cena bez DPH spolu
1. LOGICKÝ CELOK : PRÍPRAVA A SPRACOVANIE | A - Vyklápač paliet
| špecifikácia |  |  | parametre | jednotka | splnenie špecifikácie | Cena bez DPH v EUR
| Základ stroja | Stroj je vyrobený na vyklopenie ovocia z drevených alebo plastových bední |  | áno |  | áno
|  | Vhodný na vyklápanie bední o rozmeroch 1200x1000x780 |  | áno |  | áno
|  | kapacita zdvihnutia |  | min. 500 | kg
| Ďalšie súčasti hodnoty obstarávaného zariadenia | Dodanie na miesto realizácie |  | áno |  | áno
|  | Montáž zariadenia s uvedením zariadenia do prevádzky |  | áno |  | áno
Suma spolu
Obchodné meno výrobcu
| Typové označenie |  |  | ak neexistuje typové označenie, uveďte názov
1. LOGICKÝ CELOK : PRÍPRAVA A SPRACOVANIE | B - Umývačka ovocia s vynášačom a drvičom
| špecifikácia |  |  | parametre | jednotka | splnenie špecifikácie | Cena bez DPH v EUR
| Základ stroja | určený na umývanie |  | áno |  | áno
|  | umývací a sortírovací stôl pre vytriedenie ovocia |  | áno |  | áno
|  | odpojiteľný mlynček na jadrové ovocie |  | áno |  | áno
|  | dopravník a drvič, mlynček na jadrové ovocie |  | áno |  | áno
|  | kapacita |  | min. 1500 | kg/hod
| Príslušenstvo | možnosť pripojenia na odkôstkovačku |  | áno |  | áno
| Ďalšie súčasti hodnoty obstarávaného zariadenia | Dodanie na miesto realizácie |  | áno |  | áno
|  | Montáž zariadenia s uvedením zariadenia do prevádzky |  | áno |  | áno
Suma spolu
Obchodné meno výrobcu
| Typové označenie |  |  | ak neexistuje typové označenie, uveďte názov
1. LOGICKÝ CELOK : PRÍPRAVA A SPRACOVANIE | C - Pásový automatický lis
| špecifikácia |  |  | parametre | jednotka | splnenie špecifikácie | Cena bez DPH v EUR
| Základ stroja | Stroj je vyrobený z nerezovej ocele a potravinársky bezpečných materiálov. |  | áno |  | áno
|  | Výkon | výkon spracovaného ovocia (jabĺk) | min. 1000 | kg/h
|  | Výťažnosť | výkon spracovaného ovocia (jabĺk) | min. 70 | %
|  | regulácia rýchlosti a odsadenia pásu |  | áno |  | áno
|  | regulácia tlaku pásu pre rôzne druhy ovocia a zeleniny |  | áno |  | áno
|  | automatické čistenie pásu |  | áno |  | áno
| Ďalšie súčasti hodnoty obstarávaného zariadenia | Dodanie na miesto realizácie |  | áno |  | áno
|  | Montáž zariadenia s uvedením zariadenia do prevádzky |  | áno |  | áno
Suma spolu
Obchodné meno výrobcu
| Typové označenie |  |  | ak neexistuje typové označenie, uveďte názov
1. LOGICKÝ CELOK : PRÍPRAVA A SPRACOVANIE | D - Vysokotlaký čistič
| špecifikácia |  |  | parametre | jednotka | splnenie špecifikácie | Cena bez DPH v EUR
| Základ stroja | vysokotlaký čistič | vhodný na použitie v potravinárstve | áno |  | áno
|  | motor | množstvo vody , min. prietok z intervalu | 380 - 780 | l/h
|  |  | nastaviteľný pracovný tlak v rozmedzí | 30-180 | bar
|  | studenovodný | teplota vstupnej vody | max. 60 | °C
| Príslušenstvo | integrovaný bubon | vysokotlaká hadica | min.15 m
| Ďalšie súčasti hodnoty obstarávaného zariadenia | Dodanie na miesto realizácie |  | áno |  | áno
|  | Montáž zariadenia s uvedením zariadenia do prevádzky |  | áno |  | áno
Suma spolu
Obchodné meno výrobcu
| Typové označenie |  |  | ak neexistuje typové označenie, uveďte názov
1. LOGICKÝ CELOK : PRÍPRAVA A SPRACOVANIE | E - Mačkadlo a odkôstkovací stroj
| špecifikácia |  |  | parametre | jednotka | splnenie špecifikácie | Cena bez DPH v EUR
| Základ stroja | Stroj je vyrobený na odstraňovanie kôstiek z kôstkovín ako sú čerešne, marhule, slivky, broskyne |  | áno |  | áno
|  | Stroj je vyrobený z nerezovej ocele a potravinársky bezpečných materiálov. |  | áno |  | áno
|  | kapacita |  | min. 600 | kg/h
|  | možnosť meniť sitá na rôzne druhy ovocia |  | áno |  | áno
| Príslušenstvo | výmenné valcové sitá s preforáciou |  | min. 4 | ks
| Ďalšie súčasti hodnoty obstarávaného zariadenia | Dodanie na miesto realizácie |  | áno |  | áno
|  | Montáž zariadenia s uvedením zariadenia do prevádzky |  | áno |  | áno
Suma spolu
Obchodné meno výrobcu
| Typové označenie |  |  | ak neexistuje typové označenie, uveďte názov
1. LOGICKÝ CELOK : PRÍPRAVA A SPRACOVANIE | F - Excentrické skrutkové čerpadlo
| špecifikácia |  |  | parametre | jednotka | splnenie špecifikácie | Cena bez DPH v EUR
| Základ stroja | možnosť nastavenia rýchlosti |  | áno |  | áno
|  | kapacita |  | min. 4000 | l/h
|  | zmena smeru toku tekutiny |  | áno |  | áno
|  | mobilné |  | áno |  | áno
| Príslušenstvo | hadice, šrubenia , fítingy |  | áno |  | áno
| Ďalšie súčasti hodnoty obstarávaného zariadenia | Dodanie na miesto realizácie |  | áno |  | áno
|  | Montáž zariadenia s uvedením zariadenia do prevádzky |  | áno |  | áno
Suma spolu
Obchodné meno výrobcu
| Typové označenie |  |  | ak neexistuje typové označenie, uveďte názov