## Zadanie
ZADANIE S VÝKAZOM VÝMER
Stavba: MK Hlboká 2. etapa
Objekt: MK Hlboká 2. etapa
Objednávateľ:
Zhotoviteľ: |  |  |  |  | Spracoval:
Miesto. Hlboká |  |  |  |  | Dátum:
Č. | Kód položky | Popis | MJ | Množstvo celkom | Jednotková cena zadania | Celková cena zadania
1 | 2 | 3 | 4 | 5 | 6 | 7
| HSV | Práce a dodávky HSV
| 1 | Zemné práce
1 | 113106611R | Rozoberanie zámkovej dlažby všetkých druhov v ploche do 20 m2 - ponechanej na stavenisku | m2 | 7.8
"chodník vpravo ...opraviť 20m +6 ks
|  | 0,3*26 |  | 7.8
2 | 113107131.S | Odstránenie krytu v ploche do 200 m2 z betónu prostého, hr. vrstvy do 150 mm, -0,22500t | m2 | 1.503
"vjazdy do garáži RD č.4
|  | 5,01*0,3 |  | 1.503
3 | 113107141.S | Odstránenie krytu v ploche do 200 m2 asfaltového, hr. vrstvy do 50 mm, -0,09800t | m2 | 62.207
"chodník vľavo pre výmenu CO
|  | 0,3*(210,69-5,5-11-12,5-20-6) |  | 46.707
"časť pre BP
|  | 2*2,5 |  | 5
|  | 3*3,5 |  | 10.5
|  | Súčet |  | 62.207
4 | 113152640.S | Frézovanie asf. podkladu alebo krytu bez prek., plochy cez 1000 do 10000 m2, pruh š. cez 1 m do 2 m, hr. 100 mm 0,254 t | m2 | 1973.651
"pokračovanie od Potravinárskej k Bottovej
|  | 7,25*210,69 |  | 1527.503
|  | (12,86+5,5)/2*4,55 |  | 41.769
|  | 2,6*14,2/2 |  | 18.46
|  | 2,6*104,9 |  | 272.74
|  | 2,6*8,5/2 |  | 11.05
|  | (5,42+12,64)/2*11,31 |  | 102.129
|  | Súčet |  | 1973.651
5 | 113205121.S | Vytrhanie obrúb betónových, cestných ležatých, -0,29000t | m | 35.48
"chodník vľavo - vstupy
|  | 4,75+4,25+3,95+3,76+3,67+5,92+4,17+5,01 |  | 35.48
6 | 113206111.S | Vytrhanie obrúb betónových, s vybúraním lôžka, z krajníkov alebo obrubníkov stojatých, -0,14500t | m | 163.71
"chodník vľavo
|  | 210,69-5,5-6 |  | 199.19
"ležaté obrubníky
|  | -35,48 |  | -35.48
|  | Súčet |  | 163.71
7 | 113307131.S | Odstránenie podkladu v ploche do 200 m2 z betónu prostého, hr. vrstvy do 150 mm, -0,22500t | m2 | 7.75
"časť pre BP .. v spáde
|  | 2*2,5/2 |  | 2.5
|  | 3*3,5/2 |  | 5.25
|  | Súčet |  | 7.75
| 5 | Komunikácie
8 | 564231111.S | Podklad alebo podsyp zo štrkopiesku s rozprestretím, vlhčením a zhutnením, po zhutnení hr. 100 mm | m2 | 7.8
"chodník vpravo ...opraviť 20m +6 ks
|  | 0,3*26 |  | 7.8
9 | 567114211.S | Podklad z podkladového betónu PB II tr. C 16/20 hr. 100 mm | m2 | 7.75
"pre BP v spáde
|  | 2*2,5/2 |  | 2.5
|  | 3*3,5/2 |  | 5.25
|  | Súčet |  | 7.75
10 | 572751221.S | Vyspravenie výtlkov asfaltovým betónom AC hr. od 20 do 40 mm pri vyspravovanej ploche nad 10% na 1 km | m2 | 197.365
"úprava podkladu
"10% z plochy
|  | 1973,651*10/100 |  | 197.365
11 | 573231111.S | Postrek asfaltový spojovací bez posypu kamenivom z cestnej emulzie v množstve 0,80 kg/m2 | m2 | 4009.509
"cesta
|  | 1973,651*2 |  | 3947.302
"chodník vľavo + BP
|  | 62,207 |  | 62.207
|  | Súčet |  | 4009.509
12 | 577134131.S | Asfaltový betón vrstva obrusná AC 8 O v pruhu š. do 3 m z modifik. asfaltu tr. II, po zhutnení hr. 40 mm | m2 | 62.207
13 | 577134271.S | Asfaltový betón vrstva obrusná AC 11 O v pruhu š. do 3 m z modifik. asfaltu tr. II, po zhutnení hr. 40 mm | m2 | 1973.651
14 | 577154471.S | Asfaltový betón vrstva ložná AC 22 L v pruhu š. do 3 m z modifik. asfaltu tr. II, po zhutnení hr. 60 mm | m2 | 1973.651
15 | 596811310.S | Kladenie betónovej dlažby s vyplnením škár do lôžka z kameniva, veľ. do 0,09 m2 plochy do 50 m2 - ponechanej na stavenisku | m2 | 7.8
16 | 596911331.S | Kladenie dlažby pre nevidiacich hr. 60 mm do lôžka z kameniva ťaženého s vyplnením škár | m2 | 4.32
"drážková
|  | 1,2*0,4 |  | 0.48
|  | 1,2*0,4 |  | 0.48
|  | Medzisúčet |  | 0.96
|  | 2,5*0,4 |  | 1
|  | 1,2*0,2*2 |  | 0.48
|  | 3,5*0,4 |  | 1.4
|  | 1,2*0,2*2 |  | 0.48
|  | Medzisúčet |  | 3.36
|  | Súčet |  | 4.32
17 | 5921952050 | Dlažba pre nevidiacich DRÁŽKOVÁ 20x20x6 cm sivá | m2 | 0.97
"bezbariérový prístup
|  | 1,2*0,4*1,01 |  | 0.485
|  | 1,2*0,4*1,01 |  | 0.485
|  | Súčet |  | 0.97
18 | 5921952080 | Dlažba pre nevidiacich NOPKOVÁ 10x20x6 cm sivá | m2 | 3.394
"bezbariérový prístup
|  | 2,5*0,4*1,01 |  | 1.01
|  | 1,2*0,2*2*1,01 |  | 0.485
|  | 3,5*0,4*1,01 |  | 1.414
|  | 1,2*0,2*2*1,01 |  | 0.485
|  | Súčet |  | 3.394
| 8 | Rúrové vedenie
19 | 899102111 | Osadenie poklopu liatinového a oceľového vrátane rámu hmotn. nad 50 do 100 kg | ks | 5
20 | 5524180001 | Liatinový poklop kruhový D400 - MultiTop Bituplan | ks | 5
21 | 899231111.S | Výšková úprava uličného vstupu alebo vpuste do 200 mm zvýšením mreže | ks | 7
22 | 899332110R | Výšková úprava kanalizačného poklopu | ks | 5
| 9 | Ostatné konštrukcie a práce-búranie
23 | 915711511.S | Vodorovné dopravné značenie striekané farbou vodiacich čiar prerušovaných šírky 250 mm biela základná | m | 104.9
|  | 104,9 |  | 104.9
24 | 915721211.S | Vodorovné dopravné značenie striekané farbou prechodov pre chodcov, šípky, symboly a pod., biela základná | m2 | 77.77
"priechod 7ks
|  | 3*0,5*7 |  | 10.5
"priechod 6ks
|  | 3*0,5*5 |  | 7.5
|  | 1,5*0,5*1 |  | 0.75
"bok
|  | 2,6*14,2 |  | 36.92
|  | 2,6*8,5 |  | 22.1
|  | Súčet |  | 77.77
25 | 915791111.S | Predznačenie pre značenie striekané farbou z náterových hmôt deliace čiary, vodiace prúžky | m | 104.9
26 | 915791112.S | Predznačenie pre vodorovné značenie striekané farbou alebo vykonávané z náterových hmôt | m2 | 77.77
27 | 917732111.S | Osadenie chodník. obrubníka betónového ležatého do lôžka z betónu prosteho tr. C 12/15 bez bočnej opory | m | 25.48
"chodník vľavo
|  | 4,75+4,25+3,95+3,76+3,67+5,92+4,17+5,01 |  | 35.48
"BP
|  | 2,5+3,5 |  | 6
"prechodový... 8 vstupov
|  | -2*8*1 |  | -16
|  | Súčet |  | 25.48
28 | 592170002400.S | Obrubník cestný nábehový, lxšxv 1000x200x150(100) mm | ks | 25.735
|  | 25,48*1,01 |  | 25.735
29 | 917862111.S | Osadenie chodník. obrubníka betónového stojatého do lôžka z betónu prosteho tr. C 12/15 s bočnou oporou | m | 189.71
"chodník vľavo
|  | 210,69-5,5-6 |  | 199.19
"prechodový 8 vstupov
|  | 2*8*1 |  | 16
"odpočet LO
|  | -25,48 |  | -25.48
|  | Súčet |  | 189.71
30 | 592170001000.S | Obrubník cestný, lxšxv 1000x150x260 mm | ks | 175.447
"cestný
|  | 189,71*1,01 |  | 191.607
"prechodový
|  | -2*8*1*1,01 |  | -16.16
|  | Súčet |  | 175.447
31 | 592170000700.S | Obrubník cestný prechodový ľavý/pravý | ks | 16.16
"8 vstupov ...1m
|  | 2*8*1*1,01 |  | 16.16
32 | 918101111.S | Lôžko pod obrubníky, krajníky alebo obruby z dlažobných kociek z betónu prostého tr. C 12/15 | m3 | 10.279
"cestný
|  | 189,71*0,35*0,15 |  | 9.96
"ležatý
|  | 25,48*0,25*0,05 |  | 0.319
|  | Súčet |  | 10.279
33 | 919735111.S | Rezanie existujúceho asfaltového krytu alebo podkladu hĺbky do 50 mm | m | 207.95
"rezanie cesty
|  | 7,25+16,15+5,5+12,64+5,42 |  | 46.96
"rezanie chodníka pre nové CO
|  | 0,3+210,69-5,5-11-12,5-20-6 |  | 155.99
"pre BP
|  | 2+3 |  | 5
|  | Súčet |  | 207.95
34 | 919794441.S | Úprava plôch okolo hydrantov, šupátok, a pod. v asfaltových krytoch v pôdorysnej ploche do 2 m2 | ks | 13
35 | 938909311R | Vyčistenie povrchu z povrchu podkladu alebo krytu bet. alebo asfalt. | m2 | 2035.858
|  | 62,207+1973,651 |  | 2035.858
36 | 976085311.S | Vybúranie kanalizačného rámu liatinového vrátane poklopu alebo mreže, -0,04400t | ks | 5
37 | 979082213.S | Vodorovná doprava sutiny so zložením a hrubým urovnaním na vzdialenosť do 1 km | t | 501.307
38 | 979082219.S | Príplatok k cene za každý ďalší aj začatý 1 km nad 1 km pre vodorovnú dopravu sutiny | t | 24564.043
"50km
|  | 501,307*49 |  | 24564.043
39 | 979084216.S | Vodorovná doprava vybúraných hmôt po suchu bez naloženia, ale so zložením na vzdialenosť do 5 km | t | 42.426
40 | 979084219.S | Príplatok k cene za každých ďalších aj začatých 5 km nad 5 km | t | 381.834
"50km
|  | 42,426*9 |  | 381.834
41 | 979087212.S | Nakladanie na dopravné prostriedky pre vodorovnú dopravu sutiny | t | 501.307
42 | 979087213.S | Nakladanie na dopravné prostriedky pre vodorovnú dopravu vybúraných hmôt | t | 42.426
43 | 979089012.S | Poplatok za skladovanie - betón, tehly, dlaždice (17 01) ostatné | t | 36.329
44 | 979089212.S | Poplatok za skladovanie - bitúmenové zmesi, uholný decht, dechtové výrobky (17 03 ), ostatné | t | 507.404
| 99 | Presun hmôt HSV
45 | 998225111.S | Presun hmôt pre pozemnú komunikáciu a letisko s krytom asfaltovým akejkoľvek dĺžky objektu | t | 644.515
| VRN | Vedľajšie rozpočtové náklady
46 | 000300011 | Geodetické práce - vytýčenie inžinierských sieti | kpl | 1
47 | 000300031 | Geodetické práce - porealizačné zameranie | kpl | 1
48 | 000600024 | Dočastné dopravné značenie | kpl | 1
Celkom