## Sheet1
1.VÝPOČET ZAŤAŽENIA ZATEPLENIA KZS | [5 empty] | [ KN/m2 ]
1.1 ZATEPLENIE OBVODOVÉHO PLÁŠŤA | [11 empty] | Z1 |  | qn | n | qr
1. | LEPIACA STIERKA - NEPLNOPLOŠNE | [12 empty] | 0.02 | 1.3 | 0.026
2. | TEPELNÁ IZOLÁCIA POLYSTYRÉN EPS-F | [7 empty] | 160 mm |  |  |  |  | 0.036 | 1.3 | 0.0468
3. | ARMOVACIA STIERKA - CELOPLOŠNE | [12 empty] | 0.04 | 1.3 | 0.052
4. | SKLOTEXTILNÁ SIEŤKA - 1x | [12 empty] | 0.0015 | 1.1 | 0.00165
5. | TENKOVRSTVOVÁ SILIKÓNOVÁ OMIETKA | [12 empty] | 0.025 | 1.3 | 0.0325
[14 empty] | 0.1225 |  | 0.15895
1.2 ZATEPLENIE OBVOD. PLÁŠŤA-POŽIARNE PÁSY | [11 empty] | Z2
1. | LEPIACA STIERKA - NEPLNOPLOŠNE | [12 empty] | 0.02 | 1.3 | 0.026
2. | TEPELNÁ IZOLÁCIA - DOSKY Z MINERÁLNEJ VLNY | [7 empty] | 160 mm |  |  |  |  | 0.24 | 1.3 | 0.312
3. | ARMOVACIA STIERKA - CELOPLOŠNE | [12 empty] | 0.04 | 1.3 | 0.052
4. | SKLOTEXTILNÁ SIEŤKA - 1x | [12 empty] | 0.0015 | 1.1 | 0.00165
5. | TENKOVRSTVOVÁ SILIKÓNOVÁ OMIETKA | [12 empty] | 0.025 | 1.3 | 0.0325
[14 empty] | 0.3265 |  | 0.42415
1.3 ZATEPLENIE SOKLA V ÚROVNI 500-600 mm OD CHODNÍKA A TERÉNU | [12 empty] | Z3
1. | LEPIACA STIERKA - NEPLNOPLOŠNE | [12 empty] | 0.02 | 1.3 | 0.026
2. | TEPELNÁ IZOLÁCIA EXTRUDOVANÝ POLYSTYRÉN | [7 empty] | 160 mm |  |  |  |  | 0.072 | 1.3 | 0.0936
3. | ARMOVACIA STIERKA - CELOPLOŠNE | [12 empty] | 0.04 | 1.3 | 0.052
4. | ARMOVACIA SIEŤKA - 2x | [12 empty] | 0.003 | 1.1 | 0.0033
5. | TENKOVRSTVOVÁ SILIKÓNOVÁ OMIETKA | [12 empty] | 0.025 | 1.3 | 0.0325
[14 empty] | 0.16 |  | 0.2074
1.4 ZATEPLENIE STREŠNEJ RÍMSY | [11 empty] | Z4
1. | LEPIACA STIERKA - NEPLNOPLOŠNE | [12 empty] | 0.02 | 1.3 | 0.026
2. | TEPELNÁ IZOLÁCIA - ZOSPODU -DOSKY Z MINERÁLNEJ VLNY hr.30 mm | [12 empty] | 0.045 | 1.3 | 0.0585
3. | TEPELNÁ IZOLÁCIA - ČELO -EXTRUDOVANÝ POLYSTYRÉN hr.30 mm | [12 empty] | 0.0135 | 1.3 | 0.01755
4. | ARMOVACIA STIERKA - CELOPLOŠNE | [12 empty] | 0.04 | 1.3 | 0.052
5. | SKLOTEXTILNÁ SIEŤKA - 1x | [12 empty] | 0.0015 | 1.1 | 0.00165
6. | TENKOVRSTVOVÁ SILIKÓNOVÁ OMIETKA | [12 empty] | 0.025 | 1.3 | 0.0325
[14 empty] | 0.145 |  | 0.1882
1.5 ZATEPLENIE OSTENÍ A NADPRAŽÍ OKIEN A DVERÍ | [11 empty] | Z5
1. | LEPIACA STIERKA - NEPLNOPLOŠNE | [12 empty] | 0.02 | 1.3 | 0.026
2. | TEPELNÁ IZOLÁCIA POLYSTYRÉN EPS-F | [7 empty] | 30 mm |  |  |  |  | 0.0068 | 1.3 | 0.00884
3. | ARMOVACIA STIERKA - CELOPLOŠNE | [12 empty] | 0.04 | 1.3 | 0.052
4. | SKLOTEXTILNÁ SIEŤKA - 1x | [12 empty] | 0.0015 | 1.1 | 0.00165
5. | TENKOVRSTVOVÁ SILIKÓNOVÁ OMIETKA hr. 2mm | [12 empty] | 0.025 | 1.3 | 0.0325
[14 empty] | 0.0933 |  | 0.12099
1.6 ZATEPLENIE -PARAPETU OKIEN | [11 empty] | Z6
1. | LEPIACA STIERKA - NEPLNOPLOŠNE | [12 empty] | 0.02 | 1.3 | 0.026
2. | TEPELNÁ IZOLÁCIA EXTRUDOVANÝ POLYSTYRÉN | [7 empty] | 30 mm |  |  |  |  | 0.0135 | 1.3 | 0.01755
3. | ARMOVACIA STIERKA - CELOPLOŠNE | [12 empty] | 0.04 | 1.3 | 0.052
4. | SKLOTEXTILNÁ SIEŤKA - 1x | [12 empty] | 0.0015 | 1.1 | 0.00165
5. | OPLECHOVANIE - HLINÍKOVÝ PLECH hr. 2mm | [12 empty] | 0.054 | 1.1 | 0.0594
[14 empty] | 0.129 |  | 0.1566
1.7 ZATEPLENIE STRECHY | [11 empty] | S1,S2 |  | qn | n | qr
1. | ŠTRK FRAKCIE 16-32 mm, max. 50 kg/m2 | [12 empty] | 0.5 | 1.2 | 0.6
2. | SEPARAČNÁ VRSTVA - GEOTEXTÍLIA |  |  |  |  | 300 g/m2 | [7 empty] | 0.003 | 1.2 | 0.0036
3. | HYDROIZOLAČNÁ FÓLIA EPDM |  |  |  |  | 1,2 mm | [7 empty] | 0.019 | 1.2 | 0.0228
4. | SEPARAČNÁ VRSTVA - GEOTEXTÍLIA |  |  |  |  | 300 g/m2 | [7 empty] | 0.003 | 1.2 | 0.0036
5. | TEPELNÁ IZOLÁCIA POLYSTYRÉN STABIL EPS 100 S 120 mm | [12 empty] | 0.034 | 1.3 | 0.0442
6. | TEPELNÁ IZOLÁCIA POLYSTYRÉN STABIL EPS 100 S 120 mm | [12 empty] | 0.034 | 1.3 | 0.0442
7. | PAROZÁBRANA | [12 empty] | 0.002 | 1.2 | 0.0024
[14 empty] | 0.595 |  | 0.7208
2.VÝPOČET ZAŤAŽENIA STAVEBNÝCH ZMIEN: | [5 empty] | [ KN/m2 ]
2.1 NADVÝŠENIE A ZATEPLENIE ATIKY | [11 empty] | Z7
1. | HYDROIZOLAČNÁ FÓLIA EPDM |  |  |  |  | 1,2 mm | [7 empty] | 0.019 | 1.2 | 0.0228
2. | OPLECHOVANIE AL-PLECH hr.1 mm | [12 empty] | 0.028 | 1.1 | 0.0308
3. | DOSKA OSB-3 hr. 22 mm |  |  |  |  | 0.022 |  |  | . | 6.6 |  |  |  | 0.1452 | 1.1 | 0.15972
4. | TEPELNÁ IZOLÁCIA POLYSTYRÉN STABIL EPS 30 S 30 mm | [12 empty] | 0.008 | 1.3 | 0.0104
5. | TVÁRNICE YTONG v=250 mm | [12 empty] | 1.25 | 1.2 | 1.5
[14 empty] | 1.4502 |  | 1.7237
2.2 NADVÝŠENIE A ZATEPLENIE ATIKY | [11 empty] | Z7a
1. | HYDROIZOLAČNÁ FÓLIA EPDM |  |  |  |  | 1,2 mm | [7 empty] | 0.019 | 1.2 | 0.0228
2. | OPLECHOVANIE AL-PLECH hr.1 mm | [12 empty] | 0.028 | 1.1 | 0.0308
3. | DOSKA OSB-3 hr. 22 mm |  |  |  |  | 0.022 |  |  | . | 6.6 |  |  |  | 0.1452 | 1.1 | 0.15972
4. | TEPELNÁ IZOLÁCIA POLYSTYRÉN STABIL EPS 30 S 30 mm | [12 empty] | 0.008 | 1.3 | 0.0104
5. | FOŠNE 4x50/150 mm A MINERÁLNA VLNA |  |  |  |  | 0.2 |  |  | . | 6.5 |  |  |  | 1.3 | 1.3 | 1.69
[14 empty] | 1.5002 |  | 1.9137
3.VÝPOČET ZAŤAŽENIA PÔVODNÝCH KONŠTR.: | [5 empty] | [ KN/m2 ]
3.1 OBVODOVÉ STENY: hr. 300 mm - PLNÉ TEHLY
1. | TEHLY + MALTA + OMIETKY | [12 empty] | 5.261 | 1.15 | 6.0502
3.2 OBVODOVÉ STENY: |  | hr. 300 mm ŠKVÁROBETÓNOVÉ TVÁRNICE
1. | TVÁRNICE ŠKVAROBETÓNOVÉ | [6 empty] | 0.3 | . | 9.8 |  |  |  | 2.94 | 1.2 | 3.528
2. | MALTA |  |  |  |  | 0.033 | [7 empty] | 0.033 | 1.3 | 0.0429
3. | OMIETKY |  |  | 2 | . | 0.015 | . | 19 | [5 empty] | 0.57 | 1.3 | 0.741
[14 empty] | 3.543 |  | 4.3119
3.3 OBVODOVÉ STENY: hr. 450 mm - PLNÉ TEHLY
1. | TEHLY + MALTA + OMIETKY | [12 empty] | 7.74 | 1.15 | 8.901
3.4 OBVODOVÉ STENY: |  | hr. 450 mm ŠKVÁROBETÓNOVÉ TVÁRNICE
1. | TVÁRNICE ŠKVAROBETÓNOVÉ | [6 empty] | 0.45 | . | 9.8 |  |  |  | 4.41 | 1.2 | 5.292
2. | MALTA |  |  |  |  | 0.5 | [7 empty] | 0.5 | 1.3 | 0.65
3. | OMIETKY |  |  | 2 | . | 0.015 | . | 19 | [5 empty] | 0.57 | 1.3 | 0.741
[14 empty] | 5.48 |  | 6.683
3.5 ŽB. RÍMSA: | [13 empty] | qn | n | qr
1. | SNEH (II.OBLASŤ) | [6 empty] | 0.7 | . | 1 | . | 1 |  | 0.7 | 1.4 | 0.98
2. | ŽIVIČNÁ KRYTINA | [12 empty] | 0.25 | 1.2 | 0.3
3. | BINDER |  | 15 mm |  |  | 0.015 |  |  | . | 18 |  |  |  | 0.27 | 1.3 | 0.351
4. | ŽELEZOBETÓNOVÁ DOSKA |  | 100 mm |  |  | 0.1 |  |  | . | 25 |  |  |  | 2.5 | 1.1 | 2.75
5. | OMIETKA |  | 10 mm |  |  | 0.01 |  |  | . | 19 |  |  |  | 0.19 | 1.3 | 0.247
[14 empty] | 3.91 |  | 4.628
3.6 STRECHA: | [9 empty] | S1
1. | SNEH (II.OBLASŤ) | [6 empty] | 0.7 | . | 1 | . | 1 |  | 0.7 | 1.4 | 0.98
2. | ŽIVIČNÁ KRYTINA | [12 empty] | 0.25 | 1.2 | 0.3
3. | BETÓN |  | 30 mm |  |  | 0.03 |  |  | . | 24 |  |  |  | 0.72 | 1.3 | 0.936
4. | PLYNOSILIKÁT 120 mm |  |  |  |  | 0.12 |  |  | . | 7 |  |  |  | 0.84 | 1.2 | 1.008
5. | SPÁDOVÁ VRSTVA | [12 empty] | 0.45 | 1.3 | 0.585
6. | ŽELEZOBET. STROPNÉ PANELY. |  | 150 mm | [10 empty] | 3.5 | 1.1 | 3.85
7. | OMIETKA |  | 10 mm |  |  | 0.01 |  |  | . | 19 |  |  |  | 0.19 | 1.3 | 0.247
[14 empty] | 6.65 |  | 7.906
3.7 STRECHA: min | [9 empty] | S2
1. | SNEH (II.OBLASŤ) | [6 empty] | 0.7 | . | 1 | . | 1 |  | 0.7 | 1.4 | 0.98
2. | ŽIVIČNÁ KRYTINA | [12 empty] | 0.25 | 1.2 | 0.3
3. | BETÓN |  | 30 mm |  |  | 0.03 |  |  | . | 24 |  |  |  | 0.72 | 1.3 | 0.936
4. | PLYNOSILIKÁT 120 mm |  |  |  |  | 0.12 |  |  | . | 7 |  |  |  | 0.84 | 1.2 | 1.008
5. | ŠKVÁROVÝ NÁSYP min. 50-150 mm |  |  |  |  | 0.05 |  |  | . | 9 |  |  |  | 0.45 | 1.3 | 0.585
6. | ŽELEZOBET. STROPNÉ PANELY min. |  | 140 mm | [10 empty] | 2.16 | 1.1 | 2.376
7. | OMIETKA |  | 10 mm |  |  | 0.01 |  |  | . | 19 |  |  |  | 0.19 | 1.3 | 0.247
[14 empty] | 5.31 |  | 6.432
3.8 STRECHA: max | [9 empty] | S2
1. | SNEH (II.OBLASŤ) | [6 empty] | 0.7 | . | 1 | . | 1 |  | 0.7 | 1.4 | 0.98
2. | ŽIVIČNÁ KRYTINA | [12 empty] | 0.25 | 1.2 | 0.3
3. | BETÓN |  | 30 mm |  |  | 0.03 |  |  | . | 24 |  |  |  | 0.72 | 1.3 | 0.936
4. | PLYNOSILIKÁT 120 mm |  |  |  |  | 0.12 |  |  | . | 7 |  |  |  | 0.84 | 1.2 | 1.008
5. | ŠKVÁROVÝ NÁSYP max. 50-150 mm |  |  |  |  | 0.15 |  |  | . | 9 |  |  |  | 1.35 | 1.3 | 1.755
6. | ŽELEZOBET. STROPNÉ PANELY max. |  | 215 mm | [10 empty] | 2.7 | 1.1 | 2.97
7. | OMIETKA |  | 10 mm |  |  | 0.01 |  |  | . | 19 |  |  |  | 0.19 | 1.3 | 0.247
[14 empty] | 6.75 |  | 8.196
4 KLIMATICKÉ ZAŤAŽENIE : |  |  |  | [ KN/m2 ]
4.1 ZAŤAŽENIE SNEHOM (II. OBLASŤ)
1. | SNEH | [12 empty] | 0.7 | 1.4 | 0.98
4.2 ZAŤAŽENIE VETROM (III. OBLASŤ)
4.2.1 ZAŤAŽENIE STRECHY VETROM
1. | VIETOR - SANIE (STRED) | [6 empty] | 0.45 | . | -0.8 |  |  |  | -0.36 | 1.2 | -0.432
2. | VIETOR - SANIE (OKOLO KOMÍNA) | [6 empty] | 0.45 | . | -1.2 |  |  |  | -0.54 | 1.2 | -0.648
3. | VIETOR - SANIE (KRAJ) | [6 empty] | 0.45 | . | -2 |  |  |  | -0.9 | 1.2 | -1.08
4. | VIETOR - SANIE (ROHY) | [6 empty] | 0.45 | . | -3 |  |  |  | -1.35 | 1.2 | -1.62
4.2.2. VODOROVNÉ ZAŤAŽENIE VETROM:
1. | VIETOR - TLAK | [6 empty] | 0.45 | . | 1 |  |  |  | 0.45 | 1.2 | 0.54
2. | VIETOR - SANIE | [6 empty] | 0.45 | . | -0.8 |  |  |  | -0.36 | 1.2 | -0.432
3. | VIETOR - SANIE (KRAJ) | [6 empty] | 0.45 | . | -2 |  |  |  | -0.9 | 1.2 | -1.08
4. | VIETOR - SANIE (ROHY) | [6 empty] | 0.45 | . | -3 |  |  |  | -1.35 | 1.2 | -1.62