## Zadanie
Odberateľ: Mesto Ilava |  |  |  | Spracoval: | [20 empty] | V module | Hlavička1 | Mena | Hlavička2 | Obdobie
Projektant: DUREA - realitná a projektová kancelária |  |  |  | JKSO : | [20 empty] | Rozpočet | Prehľad rozpočtových nákladov v | EUR
Dodávateľ: |  |  |  | Dátum: | [20 empty] | Čerpanie | Súpis vykonaných prác a dodávok v | EUR | za obdobie | Mesiac 2011
[25 empty] | VK | Prehľad kalkulovaných nákladov v | EUR
Stavba :Rekonštrukcia cesty ul. Kalinčiakova | [24 empty] | VF | Súpis vykonaných prác a dodávok v | EUR | za obdobie | Mesiac 2011
Prehľad rozpočtových nákladov v EUR
Por. | Kód | Kód položky | Popis položky, stavebného dielu, remesla, | Množstvo | Merná | Jednotková | Konštrukcie | Špecifikovaný | Spolu | Hmotnosť v tonách |  | Suť v tonách |  | DPH | Pozícia | Množstvo | Množstvo | Množstvo | Vyňatý | Vysoká sadzba | Typ | Nh | X | Y | Klasifikácia | Katalógové | Typ
číslo | cen. |  | výkaz-výmer | výmera | jednotka | cena | a práce | materiál |  | Jednotková | Spolu | Jednotková | Spolu | % |  | rozpočtované | od začiatku | dodatok | z režimu stavba | DPH ( materiál ) | položky |  |  |  | produkcie | číslo | Ceny
PRÁCE A DODÁVKY HSV
1 - ZEMNE PRÁCE
1 | 221 | 11310-7145 | Odstránenie podkladov alebo krytov živičných hr. 200-250 mm, do 200 m2 | 1.2 | m2 |  | 0 |  | 0 |  |  | 0.582 | 0.6984 |  | * | [5 empty] | E |  |  |  | 45.11.11 |  | 7
2 | 221 | 11315-1214 | Frézovanie živ. krytu hr. do 50 mm, š. nad 750 mm alebo nad 500 m2 | 456.5 | m2 |  | 0 |  | 0 |  |  | 0.128 | 58.432 |  | * | [5 empty] | E |  |  |  | 45.11.11 |  | 7
3 | 272 | 11320-2111 | Vytrhanie krajníkov alebo obrubníkov stojatých | 35 | m |  | 0 |  | 0 | [5 empty] | * | [5 empty] | E |  |  |  | . . |  | 7
|  |  | 1 - ZEMNE PRÁCE spolu: | 0 |  |  | 0 | 0 | 0 |  | 0 |  | 59.1304 | [8 empty] | 0
2 - ZÁKLADY
4 | 002 | 28599-1412 | Geomreže Tensar Triax TX 150 | 438.5 | m2 |  | 0 |  | 0 | 0.0004 | 0.1754 |  |  |  | * | [5 empty] | E |  |  |  | 45.25.21 |  | 7
|  |  | 2 - ZÁKLADY spolu: | 0 |  |  | 0 | 0 | 0 |  | 0.1754 |  | 0 | [8 empty] | 0
5 - KOMUNIKÁCIE
5 | 221 | 57273-3111 | Vyrovnanie povrchov stáv. krytov živičnou zmesou po vyfrézovaní | 12 | t |  | 0 |  | 0 | 0.97477 | 11.6972 |  |  |  | * | [5 empty] | E |  |  |  | 45.23.12 |  | 7
6 | 272 | 57323-1111 | Postrek živičný spojovací z cestnej emulzie 0,5-0,8 kg/m2 | 895.5 | m2 |  | 0 |  | 0 | 0.00071 | 0.63581 |  |  |  | * | [5 empty] | E |  |  |  | 45.23.12 |  | 7
7 | 221 | 57714-3111 | Asfaltový betón AC 11-O PMB 45/80-75 hr. 50 mm | 457 | m2 |  | 0 |  | 0 | 0.12341 | 56.3984 |  |  |  | * | [5 empty] | E |  |  |  | 45.23.12 |  | 7
|  |  | 5 - KOMUNIKÁCIE spolu: | 0 |  |  | 0 | 0 | 0 |  | 68.7314 |  | 0 | [8 empty] | 0
8 - RÚROVÉ VEDENIA
8 | 221 | 89923-1111 | Výšková úprava poklopov do 200 mm | 1 | kus |  | 0 |  | 0 | 0.39903 | 0.39903 |  |  |  | * | [5 empty] | E |  |  |  | 45.23.12 |  | 7
|  |  | 8 - RÚROVÉ VEDENIA spolu: | 0 |  |  | 0 | 0 | 0 |  | 0.39903 |  | 0 | [8 empty] | 0
9 - OSTATNÉ KONŠTRUKCIE A PRÁCE
9 | 221 | 91311- | Montáž a demontáž dočasných dopravných značiek, zabezpečenie prác | 1 | cel |  | 0 |  | 0 | [5 empty] | * | [5 empty] | E |  |  |  | . . |  | 7
10 | 221 | 91786-2111 | Osad. chodník. obrubníka betón. stojatého s oporou do lôžka z betónu tr. C 12/15 | 35 | m |  | 0 |  | 0 | 0.13553 | 4.7436 |  |  |  | * | [5 empty] | E |  |  |  | 45.23.12 |  | 7
11 | MAT | 592 174910 | Obrubník cestný SO 100/15/25 100x15x25 | 35 | kus |  |  | 0 | 0 | 0.08 | 2.8 |  |  |  | * | [5 empty] | D |  |  |  | 26.61.11 |  | 8
12 | 221 | 91810-1111 | Lôžko pod obrubníky, krajníky, obruby z betónu tr. B 12,5 - B 15 | 2.1 | m3 |  | 0 |  | 0 | 2.3628 | 4.962 |  |  |  | * | [5 empty] | E |  |  |  | 45.23.12 |  | 7
13 | 272 | 91973-5111 | Rezanie stávajúceho živičného krytu alebo podkladu hr. do 50 mm | 28 | m |  | 0 |  | 0 | 2e-05 | 0.00056 |  |  |  | * | [5 empty] | E |  |  |  | 45.23.12 |  | 7
14 | 221 | 97902-4441 | Očistenie existujúcich obrubníkov | 177 | m |  | 0 |  | 0 | [5 empty] | * | [5 empty] | E |  |  |  | 45.11.11 |  | 7
15 | 272 | 97908-2213 | Vodorovná doprava sute po suchu do 1 km | 59.16 | t |  | 0 |  | 0 | [5 empty] | * | [5 empty] | E |  |  |  | 45.11.11 |  | 7
16 | 272 | 97908-2219 | Príplatok za každý ďalší 1 km sute | 591.6 | t |  | 0 |  | 0 | [5 empty] | * | [5 empty] | E |  |  |  | 45.11.11 |  | 7
17 | 221 | 97908-4216 | Vodorovná doprava vybúraných hmôt po suchu do 5 km | 5.075 | t |  | 0 |  | 0 | [5 empty] | * | [5 empty] | E |  |  |  | 45.11.11 |  | 7
18 | 221 | 97908-4219 | Príplatok za každých ďalších 5 km vybúr. hmôt nad 5 km | 25.375 | t |  | 0 |  | 0 | [5 empty] | * | [5 empty] | E |  |  |  | 45.11.11 |  | 7
19 | 272 | 97908-7212 | Nakladanie sute na dopravný prostriedok | 59.13 | t |  | 0 |  | 0 | [5 empty] | * | [5 empty] | E |  |  |  | 45.11.11 |  | 7
20 | 221 | 97908-7213 | Nakladanie vybúraných hmôt na dopravný prostriedok | 5.075 | t |  | 0 |  | 0 | [5 empty] | * | [5 empty] | E |  |  |  | 45.11.11 |  | 7
21 | 013 | 97913-1410 | Poplatok za ulož.a znešk.stav.sute na urč.sklád. -z demol.vozoviek "O"-ost.odpad | 64.235 | t |  | 0 |  | 0 | [5 empty] | * | [5 empty] | E |  |  |  | . . |  | 7
22 | 221 | 99822-5111 | Presun hmôt pre pozemné komunikácie a plochy letísk, kryt živičný | 81 | t |  | 0 |  | 0 | [11 empty] | E |  |  |  | 45.23.12 |  | 7
|  |  | 9 - OSTATNÉ KONŠTRUKCIE A PRÁCE spolu: | 0 |  |  | 0 | 0 | 0 |  | 12.5061 |  | 0 | [8 empty] | 0
|  |  | PRÁCE A DODÁVKY HSV spolu: | 0 |  |  | 0 | 0 | 0 |  | 81.8119 |  | 59.1304 | [8 empty] | 0
|  |  | Za rozpočet celkom | 0 |  |  | 0 | 0 | 0 |  | 81.8119 |  | 59.1304 | [8 empty] | 0