## Rekapitulácia stavby
Export Komplet | [28 empty] | 2.0 |  |  |  |  | False | False | {a8ace84e-9935-462e-8f50-999c8b3157ac}
[20 empty] | >> skryté stĺpce << | [12 empty] | 0,01 | 20
[33 empty] | 0,01 | 20
|  | REKAPITULÁCIA STAVBY | [18 empty] | v --- nižšie sa nachádzajú doplnkové a pomocné údaje k zostavám --- v | [11 empty] | 0,001
|  | Kód: | [30 empty] | 0,01
|  | Stavba: |  |  |  |  | Prestavba budov zdravotného strediska | [25 empty] | 0,01
|  | JKSO: | [13 empty] | KS: | [16 empty] | 0,01
|  | Miesto: |  |  |  |  | kú: Jelka,p.č.:1174/1,4,24,25 | [8 empty] | Dátum: |  | 12. 5. 2022 | [14 empty] | 0,01
0,01
|  | Objednávateľ: | [13 empty] | IČO: | [16 empty] | 0,01
|  |  | Obec Jelka, Mierová 959/17, 925 23 Jelka | [12 empty] | IČ DPH: | [16 empty] | 0,01
0,01
|  | Zhotoviteľ: | [13 empty] | IČO: | [16 empty] | 0,01
|  |  | BALA, a.s., Veľká Budafa 66, 930 34 Holice | [12 empty] | IČ DPH: | [16 empty] | 0,01
False
|  | Projektant: | [13 empty] | IČO: | [16 empty] | False
[16 empty] | IČ DPH: | [16 empty] | True
0,01
|  | Spracovateľ: | [13 empty] | IČO: | [16 empty] | 0,01
[16 empty] | IČ DPH: | [16 empty] | True
Poznámka:
|  | Cena bez DPH | [13 empty] | 1027830.58
[8 empty] | Sadzba dane |  |  | Základ dane |  |  |  |  | Výška dane
|  | DPH |  | základná |  |  |  | 20% |  |  | 0 |  |  |  |  | 0
|  |  |  | znížená |  |  |  | 20% |  |  | 1027830.58 |  |  |  |  | 205566.12
|  |  |  | zákl. prenesená |  |  |  | 20% |  |  | 0 |  |  |  |  | 0
|  |  |  | zníž. prenesená |  |  |  | 20% |  |  | 0 |  |  |  |  | 0
|  |  |  | nulová |  |  |  | 0% |  |  | 0 |  |  |  |  | 0
|  | Cena s DPH | [6 empty] | v |  |  | EUR |  |  |  | 1233396.7
|  | Projektant | [11 empty] | Spracovateľ
|  | Dátum a podpis: | [7 empty] | Pečiatka |  |  |  | Dátum a podpis: |  |  | Pečiatka
|  | Objednávateľ | [11 empty] | Zhotoviteľ
|  | Dátum a podpis: | [7 empty] | Pečiatka |  |  |  | Dátum a podpis: |  |  | Pečiatka
REKAPITULÁCIA OBJEKTOV STAVBY
Kód:
| Stavba: | [6 empty] | Prestavba budov zdravotného strediska
| Miesto: | [6 empty] | kú: Jelka,p.č.:1174/1,4,24,25 | [6 empty] | Dátum: |  | 12. 5. 2022
| Objednávateľ: | [6 empty] | Obec Jelka, Mierová 959/17, 925 23 Jelka | [6 empty] | Projektant: | [5 empty] | Informatívne údaje z listov zákaziek
| Zhotoviteľ: | [6 empty] | BALA, a.s., Veľká Budafa 66, 930 34 Holice | [6 empty] | Spracovateľ:
| Kód |  |  |  | Popis | [7 empty] | Cena bez DPH [EUR] |  |  |  |  | Cena s DPH [EUR] | Typ |  | z toho Ostat. náklady [EUR] | DPH [EUR] | Normohodiny [h] | DPH základná [EUR] | DPH znížená [EUR] | DPH základná prenesená [EUR] | DPH znížená prenesená [EUR] | Základňa DPH základná | Základňa DPH znížená | Základňa DPH zákl. prenesená | Základňa DPH zníž. prenesená | Základňa DPH nulová
| Náklady z rozpočtov | [11 empty] | 1027830.58 |  |  |  |  | 1233396.7 |  |  | 0 | 205566.12 | 0 | 0 | 205566.12 | 0 | 0 | 0 | 1027830.58 | 0 | 0 | 0 | D | 0 | ###NOIMPORT### | IMPORT | {a8ace84e-9935-462e-8f50-999c8b3157ac} | {00000000-0000-0000-0000-000000000000}
|  | SO 01 |  |  |  | PRESTAVBA BUDOVY ZDRAVOTNÉHO STREDISKA | [6 empty] | 482769.63 |  |  |  |  | 579323.56 | STA |  | 0 | 96553.93 | 0 | 0 | 96553.93 | 0 | 0 | 0 | 482769.63 | 0 | 0 | 0 | D | 1 | ###NOIMPORT### | IMPORT | {299254f6-8f01-4988-b291-9a0b0acedd83} | {a8ace84e-9935-462e-8f50-999c8b3157ac} | 0
|  |  | SO 01.1.OV |  |  |  | Oprávnené výdavky ZS-2.NP | [5 empty] | 427341.18 |  |  |  |  | 512809.42 | Časť |  | 0 | 85468.24 | 0 | 0 | 85468.24 | 0 | 0 | 0 | 427341.18 | 0 | 0 | 0 | D | 2 | ###NOIMPORT### | IMPORT | {915e45b8-ece3-4b4a-8329-b3a609f8720c} | {299254f6-8f01-4988-b291-9a0b0acedd83}
/ |  |  |  | SO 01.1-OV |  |  |  | Búracie práce - ZS 2.NP |  |  |  |  | 7009.33 |  |  |  |  | 8411.2 | Časť |  | 0 | 1401.87 | 0 | 0 | 1401.87 | 0 | 0 | 0 | 7009.33 | 0 | 0 | 0 |  | 3 |  | IMPORT | {bf1c540c-1677-44be-916d-a8f5cb077dbd} | {915e45b8-ece3-4b4a-8329-b3a609f8720c}
/ |  |  |  | SO 01.2-OV |  |  |  | Navrhovaný stav - ZS 2.NP |  |  |  |  | 267066.05 |  |  |  |  | 320479.26 | Časť |  | 0 | 53413.21 | 0 | 0 | 53413.21 | 0 | 0 | 0 | 267066.05 | 0 | 0 | 0 |  | 3 |  | IMPORT | {0e1dc137-1f97-440a-9342-ed552053c3e1} | {915e45b8-ece3-4b4a-8329-b3a609f8720c}
/ |  |  |  | SO 01.3-OV |  |  |  | Zdravotechnika - ZS 2.NP |  |  |  |  | 32454.75 |  |  |  |  | 38945.7 | Časť |  | 0 | 6490.95 | 0 | 0 | 6490.95 | 0 | 0 | 0 | 32454.75 | 0 | 0 | 0 |  | 3 |  | IMPORT | {06d6ad48-1d66-48b7-bca8-4f25d38ac4a0} | {915e45b8-ece3-4b4a-8329-b3a609f8720c}
/ |  |  |  | SO 01.4-OV |  |  |  | Vykurovanie - ZS 2.NP |  |  |  |  | 89955.18 |  |  |  |  | 107946.22 | Časť |  | 0 | 17991.04 | 0 | 0 | 17991.04 | 0 | 0 | 0 | 89955.18 | 0 | 0 | 0 |  | 3 |  | IMPORT | {656d4627-64d4-4451-b448-09e9382ea30b} | {915e45b8-ece3-4b4a-8329-b3a609f8720c}
/ |  |  |  | SO 01.5-OV |  |  |  | Elektroinštalácia - ZS 2.NP |  |  |  |  | 30855.87 |  |  |  |  | 37027.04 | Časť |  | 0 | 6171.17 | 0 | 0 | 6171.17 | 0 | 0 | 0 | 30855.87 | 0 | 0 | 0 |  | 3 |  | IMPORT | {8eb944ca-5bf0-420f-b43f-6c4f7e006667} | {915e45b8-ece3-4b4a-8329-b3a609f8720c}
|  |  | SO 01.2.NV |  |  |  | Neoprávnené výdavky ZS 1.NP | [5 empty] | 55428.45 |  |  |  |  | 66514.14 | Časť |  | 0 | 11085.69 | 0 | 0 | 11085.69 | 0 | 0 | 0 | 55428.45 | 0 | 0 | 0 | D | 2 | ###NOIMPORT### | IMPORT | {5a32e12e-cedb-4ce4-b27e-8bd18d239d7a} | {299254f6-8f01-4988-b291-9a0b0acedd83}
/ |  |  |  | SO 01.1-NV |  |  |  | Búracie práce - ZS 1.NP |  |  |  |  | 3989.24 |  |  |  |  | 4787.09 | Časť |  | 0 | 797.85 | 0 | 0 | 797.85 | 0 | 0 | 0 | 3989.24 | 0 | 0 | 0 |  | 3 |  | IMPORT | {d2c182f3-890a-40b0-865c-ee7d8011e120} | {5a32e12e-cedb-4ce4-b27e-8bd18d239d7a}
/ |  |  |  | SO 01.2-NV |  |  |  | Navrhovaný stav - ZS 1.NP |  |  |  |  | 51439.21 |  |  |  |  | 61727.05 | Časť |  | 0 | 10287.84 | 0 | 0 | 10287.84 | 0 | 0 | 0 | 51439.21 | 0 | 0 | 0 |  | 3 |  | IMPORT | {13a94a87-6edf-4891-bf3c-aff4fb2f43e1} | {5a32e12e-cedb-4ce4-b27e-8bd18d239d7a}
|  | SO 02 |  |  |  | PRESTAVBA A NADSTAVBA BUDOVY BÝVALEJ KOTOLNE | [6 empty] | 266167.45 |  |  |  |  | 319400.94 | STA |  | 0 | 53233.49 | 0 | 0 | 53233.49 | 0 | 0 | 0 | 266167.45 | 0 | 0 | 0 | D | 1 | ###NOIMPORT### | IMPORT | {117418da-07b7-4c18-801b-50bed71387e0} | {a8ace84e-9935-462e-8f50-999c8b3157ac} | 0
|  |  | SO 02.1.OV |  |  |  | Oprávnené výdavky - Bývalá kotolňa | [5 empty] | 200778.04 |  |  |  |  | 240933.65 | Časť |  | 0 | 40155.61 | 0 | 0 | 40155.61 | 0 | 0 | 0 | 200778.04 | 0 | 0 | 0 | D | 2 | ###NOIMPORT### | IMPORT | {3d09f2a0-9c89-4f5d-8d32-8f331c3d9ac6} | {117418da-07b7-4c18-801b-50bed71387e0}
/ |  |  |  | SO 02.1-OV |  |  |  | Navrhovaný stav-Stavebná časť - Bývalá kotolňa 2.NP |  |  |  |  | 124130.74 |  |  |  |  | 148956.89 | Časť |  | 0 | 24826.15 | 0 | 0 | 24826.15 | 0 | 0 | 0 | 124130.74 | 0 | 0 | 0 |  | 3 |  | IMPORT | {219e939f-5d2e-4e00-b9a8-0e3ee069c2ca} | {3d09f2a0-9c89-4f5d-8d32-8f331c3d9ac6}
/ |  |  |  | SO 02.2-OV |  |  |  | Zdravotechnika - Bývalá kotolňa |  |  |  |  | 17285.36 |  |  |  |  | 20742.43 | Časť |  | 0 | 3457.07 | 0 | 0 | 3457.07 | 0 | 0 | 0 | 17285.36 | 0 | 0 | 0 |  | 3 |  | IMPORT | {5e2849c2-bb85-4538-ba44-43ed529fc347} | {3d09f2a0-9c89-4f5d-8d32-8f331c3d9ac6}
/ |  |  |  | SO 02.3-OV |  |  |  | Vykurovanie - Bývalá kotolňa |  |  |  |  | 40361.2 |  |  |  |  | 48433.44 | Časť |  | 0 | 8072.24 | 0 | 0 | 8072.24 | 0 | 0 | 0 | 40361.2 | 0 | 0 | 0 |  | 3 |  | IMPORT | {7d23ef63-e848-47e9-b5cd-11fdc8e94ae2} | {3d09f2a0-9c89-4f5d-8d32-8f331c3d9ac6}
/ |  |  |  | SO 02.4-OV |  |  |  | Elektroinštalácia - Bývalá kotolňa |  |  |  |  | 16037.65 |  |  |  |  | 19245.18 | Časť |  | 0 | 3207.53 | 0 | 0 | 3207.53 | 0 | 0 | 0 | 16037.65 | 0 | 0 | 0 |  | 3 |  | IMPORT | {234c2c05-6abb-4915-b426-6f5039a17cb2} | {3d09f2a0-9c89-4f5d-8d32-8f331c3d9ac6}
/ |  |  |  | SO 02.5-OV |  |  |  | Bleskozvod a uzemnenie - Bývalá kotolňa |  |  |  |  | 2963.09 |  |  |  |  | 3555.71 | Časť |  | 0 | 592.62 | 0 | 0 | 592.62 | 0 | 0 | 0 | 2963.09 | 0 | 0 | 0 |  | 3 |  | IMPORT | {51d618d0-d831-480b-befb-65f7941370bf} | {3d09f2a0-9c89-4f5d-8d32-8f331c3d9ac6}
|  |  | SO 02.2.NV |  |  |  | Neoprávnené výdavky - Bývalá kotolňa | [5 empty] | 65389.41 |  |  |  |  | 78467.29 | Časť |  | 0 | 13077.88 | 0 | 0 | 13077.88 | 0 | 0 | 0 | 65389.41 | 0 | 0 | 0 | D | 2 | ###NOIMPORT### | IMPORT | {5d538cb3-7c99-47fd-875f-388fb99d6cb1} | {117418da-07b7-4c18-801b-50bed71387e0}
/ |  |  |  | SO 02.1-NV |  |  |  | Búracie práce - Bývalá kotolňa 1.NP |  |  |  |  | 7830.32 |  |  |  |  | 9396.38 | Časť |  | 0 | 1566.06 | 0 | 0 | 1566.06 | 0 | 0 | 0 | 7830.32 | 0 | 0 | 0 |  | 3 |  | IMPORT | {cfa447e3-3e49-46d0-b9e6-3900c49cabe0} | {5d538cb3-7c99-47fd-875f-388fb99d6cb1}
/ |  |  |  | SO 02.2-NV |  |  |  | Navrhovaný stav - Bývalá kotolňa 1.NP |  |  |  |  | 57559.09 |  |  |  |  | 69070.91 | Časť |  | 0 | 11511.82 | 0 | 0 | 11511.82 | 0 | 0 | 0 | 57559.09 | 0 | 0 | 0 |  | 3 |  | IMPORT | {ebe42568-cb28-4110-b7b0-8ce79860b987} | {5d538cb3-7c99-47fd-875f-388fb99d6cb1}
|  | SO 03 |  |  |  | SPEVNENÉ PLOCHY A KOMUNIKÁCIE | [6 empty] | 145638.31 |  |  |  |  | 174765.97 | STA |  | 0 | 29127.66 | 0 | 0 | 29127.66 | 0 | 0 | 0 | 145638.31 | 0 | 0 | 0 | D | 1 | ###NOIMPORT### | IMPORT | {85f7bc97-9756-4826-9f4e-ab85da5b404e} | {a8ace84e-9935-462e-8f50-999c8b3157ac} | 0
/ |  |  | SO 03.1 |  |  |  | Spevnené plochy a komunikácie | [5 empty] | 134810.39 |  |  |  |  | 161772.47 | Časť |  | 0 | 26962.08 | 0 | 0 | 26962.08 | 0 | 0 | 0 | 134810.39 | 0 | 0 | 0 |  | 2 |  | IMPORT | {f3baf47f-924f-4542-beb6-669aa300fee8} | {85f7bc97-9756-4826-9f4e-ab85da5b404e}
/ |  |  | SO 03.2 |  |  |  | Trvalé a dočasné dopravné značenie | [5 empty] | 10827.92 |  |  |  |  | 12993.5 | Časť |  | 0 | 2165.58 | 0 | 0 | 2165.58 | 0 | 0 | 0 | 10827.92 | 0 | 0 | 0 |  | 2 |  | IMPORT | {d164fa80-2926-4362-81da-66bce5a90456} | {85f7bc97-9756-4826-9f4e-ab85da5b404e}
|  | SO 04 |  |  |  | VODOVODNÁ A KANALIZAČNÁ PRÍPOJKA | [6 empty] | 24591.34 |  |  |  |  | 29509.61 | STA |  | 0 | 4918.27 | 0 | 0 | 4918.27 | 0 | 0 | 0 | 24591.34 | 0 | 0 | 0 | D | 1 | ###NOIMPORT### | IMPORT | {32e1bee6-1068-4efe-bd3e-8ce4ed65f4c8} | {a8ace84e-9935-462e-8f50-999c8b3157ac} | 0
/ |  |  | SO 04.1 |  |  |  | Vodovodná prípojka | [5 empty] | 5772.87 |  |  |  |  | 6927.44 | Časť |  | 0 | 1154.57 | 0 | 0 | 1154.57 | 0 | 0 | 0 | 5772.87 | 0 | 0 | 0 |  | 2 |  | IMPORT | {6012cc93-6bad-41e0-9a23-57a61598bb57} | {32e1bee6-1068-4efe-bd3e-8ce4ed65f4c8}
/ |  |  | SO 04.2 |  |  |  | Kanalizačná prípojka | [5 empty] | 9030.16 |  |  |  |  | 10836.19 | Časť |  | 0 | 1806.03 | 0 | 0 | 1806.03 | 0 | 0 | 0 | 9030.16 | 0 | 0 | 0 |  | 2 |  | IMPORT | {32a354ff-18c3-46b2-b89f-2160ede6f6c5} | {32e1bee6-1068-4efe-bd3e-8ce4ed65f4c8}
/ |  |  | SO 04.3 |  |  |  | Armatúrna šachta - AŠ - stavebná časť | [5 empty] | 3683.31 |  |  |  |  | 4419.97 | Časť |  | 0 | 736.66 | 0 | 0 | 736.66 | 0 | 0 | 0 | 3683.31 | 0 | 0 | 0 |  | 2 |  | IMPORT | {8b39cf96-0cf9-4c11-a59f-2bbe9f6dd907} | {32e1bee6-1068-4efe-bd3e-8ce4ed65f4c8}
/ |  |  | SO 04.4 |  |  |  | Vodomerná šachta - VŠ - stavebná časť | [5 empty] | 6105 |  |  |  |  | 7326 | Časť |  | 0 | 1221 | 0 | 0 | 1221 | 0 | 0 | 0 | 6105 | 0 | 0 | 0 |  | 2 |  | IMPORT | {8a0ac076-b241-4aef-9867-ddb56a9506ab} | {32e1bee6-1068-4efe-bd3e-8ce4ed65f4c8}
|  | SO 05 |  |  |  | DAŽĎOVÁ KANALIZÁCIA STRIECH | [6 empty] | 37316.61 |  |  |  |  | 44779.93 | STA |  | 0 | 7463.32 | 0 | 0 | 7463.32 | 0 | 0 | 0 | 37316.61 | 0 | 0 | 0 | D | 1 | ###NOIMPORT### | IMPORT | {9f1c5e29-dda8-411a-a47e-cb6772a13869} | {a8ace84e-9935-462e-8f50-999c8b3157ac} | 0
/ |  |  | SO 05.1 |  |  |  | Dažďová kanalizácia, revízne šachty RŠD a filtračné šachty FŠ | [5 empty] | 21053.5 |  |  |  |  | 25264.2 | Časť |  | 0 | 4210.7 | 0 | 0 | 4210.7 | 0 | 0 | 0 | 21053.5 | 0 | 0 | 0 |  | 2 |  | IMPORT | {2bc1c075-b033-4bca-a91e-4f6c80bbaa35} | {9f1c5e29-dda8-411a-a47e-cb6772a13869}
/ |  |  | SO 05.2 |  |  |  | Vsakovacie bloky a vetracia šachta VTŠ | [5 empty] | 7806.9 |  |  |  |  | 9368.28 | Časť |  | 0 | 1561.38 | 0 | 0 | 1561.38 | 0 | 0 | 0 | 7806.9 | 0 | 0 | 0 |  | 2 |  | IMPORT | {bbcbe384-283f-4288-9251-9630e1cf132e} | {9f1c5e29-dda8-411a-a47e-cb6772a13869}
/ |  |  | SO 05.3 |  |  |  | Vsakovacie studne VST | [5 empty] | 8456.21 |  |  |  |  | 10147.45 | Časť |  | 0 | 1691.24 | 0 | 0 | 1691.24 | 0 | 0 | 0 | 8456.21 | 0 | 0 | 0 |  | 2 |  | IMPORT | {ef20ece2-b646-42d2-9786-b150d91ff475} | {9f1c5e29-dda8-411a-a47e-cb6772a13869}
|  | SO 06 |  |  |  | DAŽĎOVÁ KANALIZÁCIA SPEVNENÝCH PLÔCH | [6 empty] | 55914.54 |  |  |  |  | 67097.45 | STA |  | 0 | 11182.91 | 0 | 0 | 11182.91 | 0 | 0 | 0 | 55914.54 | 0 | 0 | 0 | D | 1 | ###NOIMPORT### | IMPORT | {36318fb2-43ca-40d0-abac-eb4eca98fd6f} | {a8ace84e-9935-462e-8f50-999c8b3157ac} | 0
/ |  |  | SO 06.1 |  |  |  | Dažďová kanalizácia, revízne šachty RŠ a zberné žľaby | [5 empty] | 30210.1 |  |  |  |  | 36252.12 | Časť |  | 0 | 6042.02 | 0 | 0 | 6042.02 | 0 | 0 | 0 | 30210.1 | 0 | 0 | 0 |  | 2 |  | IMPORT | {4cb3ddaf-1a65-4559-b44d-2b5615467431} | {36318fb2-43ca-40d0-abac-eb4eca98fd6f}
/ |  |  | SO 06.2 |  |  |  | Vsakovacie bloky a vetracia šachta VTŠ | [5 empty] | 12200.17 |  |  |  |  | 14640.2 | Časť |  | 0 | 2440.03 | 0 | 0 | 2440.03 | 0 | 0 | 0 | 12200.17 | 0 | 0 | 0 |  | 2 |  | IMPORT | {fff6a027-36ea-436a-bd9e-c0f95a4adc43} | {36318fb2-43ca-40d0-abac-eb4eca98fd6f}
/ |  |  | SO 06.3 |  |  |  | Odlučovač ropných látok - ORL | [5 empty] | 13504.27 |  |  |  |  | 16205.12 | Časť |  | 0 | 2700.85 | 0 | 0 | 2700.85 | 0 | 0 | 0 | 13504.27 | 0 | 0 | 0 |  | 2 |  | IMPORT | {366ea913-be2b-4e15-bde6-b751e11ab3dd} | {36318fb2-43ca-40d0-abac-eb4eca98fd6f}
/ |  | SO 07 |  |  |  | AREÁLOVÉ OSVETLENIE | [6 empty] | 15432.7 |  |  |  |  | 18519.24 | STA |  | 0 | 3086.54 | 0 | 0 | 3086.54 | 0 | 0 | 0 | 15432.7 | 0 | 0 | 0 |  | 1 |  | IMPORT | {637707b9-fe73-4bda-bd6f-da7f5ba0d0ad} | {a8ace84e-9935-462e-8f50-999c8b3157ac} | 0

## SO 01.1-OV - Búracie prác...
[9 empty] | >> skryté stĺpce << | [9 empty] | {bf1c540c-1677-44be-916d-a8f5cb077dbd}
0
| KRYCÍ LIST ROZPOČTU | [8 empty] | v --- nižšie sa nachádzajú doplnkové a pomocné údaje k zostavám --- v | [8 empty] | False
Stavba:
Prestavba budov zdravotného strediska
Objekt:
SO 01 - PRESTAVBA BUDOVY ZDRAVOTNÉHO STREDISKA
Časť:
SO 01.1.OV - Oprávnené výdavky ZS-2.NP
Úroveň 3:
SO 01.1-OV - Búracie práce - ZS 2.NP
| JKSO: |  |  |  |  | KS:
| Miesto: |  | kú: Jelka,p.č.:1174/1,4,24,25 |  |  | Dátum: | 12. 5. 2022
| Objednávateľ: |  |  |  |  | IČO:
|  | Obec Jelka, Mierová 959/17, 925 23 Jelka |  |  |  | IČ DPH:
| Zhotoviteľ: |  |  |  |  | IČO:
|  | BALA, a.s., Veľká Budafa 66, 930 34 Holice |  |  |  | IČ DPH:
| Projektant: |  |  |  |  | IČO:
IČ DPH:
| Spracovateľ: |  |  |  |  | IČO:
IČ DPH:
Poznámka:
| Cena bez DPH | [5 empty] | 7009.33
|  |  | Základ dane |  |  | Sadzba dane | Výška dane
| DPH | základná | 0 |  |  | 20% | 0
|  | znížená | 7009.33 |  |  | 20% | 1401.87
|  | zákl. prenesená | 0 |  |  | 20% | 0
|  | zníž. prenesená | 0 |  |  | 20% | 0
|  | nulová | 0 |  |  | 0% | 0
| Cena s DPH |  |  | v | EUR |  | 8411.2
| Projektant |  |  | Spracovateľ
| Dátum a podpis: |  | Pečiatka | Dátum a podpis: |  |  | Pečiatka
| Objednávateľ |  |  | Zhotoviteľ
| Dátum a podpis: |  | Pečiatka | Dátum a podpis: |  |  | Pečiatka
REKAPITULÁCIA ROZPOČTU
Stavba:
Prestavba budov zdravotného strediska
Objekt:
SO 01 - PRESTAVBA BUDOVY ZDRAVOTNÉHO STREDISKA
Časť:
SO 01.1.OV - Oprávnené výdavky ZS-2.NP
Úroveň 3:
SO 01.1-OV - Búracie práce - ZS 2.NP
Miesto: |  |  | kú: Jelka,p.č.:1174/1,4,24,25 |  |  | Dátum: | 12. 5. 2022
Objednávateľ: |  |  | Obec Jelka, Mierová 959/17, 925 23 Jelka |  |  | Projektant:
Zhotoviteľ: |  |  | BALA, a.s., Veľká Budafa 66, 930 34 Holice |  |  | Spracovateľ:
Kód dielu - Popis | [6 empty] | Cena celkom [EUR]
Náklady z rozpočtu | [6 empty] | 7009.33 | [12 empty] | -1
| HSV - Práce a dodávky HSV | [5 empty] | 4386.69
| 9 - Ostatné konštrukcie a práce-búranie | [5 empty] | 2021.22
| 9-L - Lešenie | [5 empty] | 2012.18
| 99 - Presun hmôt HSV | [5 empty] | 353.29
| PSV - Práce a dodávky PSV | [5 empty] | 2622.64
| 762 - Konštrukcie tesárske | [5 empty] | 923.9
| 764 - Konštrukcie klampiarske | [5 empty] | 130.91
| 765 - Konštrukcie - krytiny tvrdé | [5 empty] | 479.83
| 767 - Konštrukcie doplnkové kovové | [5 empty] | 1088
ROZPOČET
Stavba:
Prestavba budov zdravotného strediska
Objekt:
SO 01 - PRESTAVBA BUDOVY ZDRAVOTNÉHO STREDISKA
Časť:
SO 01.1.OV - Oprávnené výdavky ZS-2.NP
Úroveň 3:
SO 01.1-OV - Búracie práce - ZS 2.NP
Miesto: |  |  | kú: Jelka,p.č.:1174/1,4,24,25 |  |  | Dátum: | 12. 5. 2022
Objednávateľ: |  |  | Obec Jelka, Mierová 959/17, 925 23 Jelka |  |  | Projektant:
Zhotoviteľ: |  |  | BALA, a.s., Veľká Budafa 66, 930 34 Holice |  |  | Spracovateľ:
PČ | Typ | Kód | Popis | MJ | Množstvo | J.cena [EUR] | Cena celkom [EUR] | Cenová sústava |  |  | DPH | J. Nh [h] | Nh celkom [h] | J. hmotnosť [t] | Hmotnosť celkom [t] | J. suť [t] | Suť Celkom [t]
Náklady z rozpočtu | [6 empty] | 7009.33 | [5 empty] | 0 |  | 0 |  | 0 |  | D | -1 | [7 empty] | 7009.33
| D | HSV | Práce a dodávky HSV |  |  |  | 4386.69 | [5 empty] | 0 |  | 0 |  | 0 | 1 | D | 0 | ROZPOCET | [6 empty] | 4386.69
| D | 9 | Ostatné konštrukcie a práce-búranie |  |  |  | 2021.22 | [5 empty] | 0 |  | 0 |  | 0 | 1 | D | 1 | ROZPOCET | [6 empty] | 2021.22
1 | K | 968081115.S | Demontáž okien plastových s rámom, 1 bm obvodu - 0,007t | m | 22.44 | 4.18 | 93.8 |  |  |  | znížená | 0 | 0 | 0 | 0 | 0 | 0 | 4 | K | 2 | ROZPOCET | 0 | 93.8 | 0 | 0 | 0 | 2 | 93.8 | 4 | 2
2 | K | 968081116.S | Demontáž dverí plastových vchodových so zárubňou, 1 bm obvodu - 0,012t | m | 16.4 | 4.18 | 68.55 |  |  |  | znížená | 0 | 0 | 0 | 0 | 0 | 0 | 4 | K | 2 | ROZPOCET | 0 | 68.55 | 0 | 0 | 0 | 2 | 68.55 | 4 | 4
3 | K | 978015231.S | Otlčenie omietok vonkajších priečelí jednoduchých, s vyškriabaním škár, očistením muriva, v rozsahu do 20 %, -0,01000t | m2 | 175.37 | 1.42 | 249.03 |  |  |  | znížená | 0 | 0 | 0 | 0 | 0 | 0 | 4 | K | 2 | ROZPOCET | 0 | 249.03 | 0 | 0 | 0 | 2 | 249.03 | 4 | 6
4 | K | 979011111.S | Zvislá doprava sutiny a vybúraných hmôt za prvé podlažie nad alebo pod základným podlažím | t | 18.902 | 10.72 | 202.63 |  |  |  | znížená | 0 | 0 | 0 | 0 | 0 | 0 | 4 | K | 2 | ROZPOCET | 0 | 202.63 | 0 | 0 | 0 | 2 | 202.63 | 4 | 8
5 | K | 979081111.S | Odvoz sutiny a vybúraných hmôt na skládku do 1 km | t | 18.902 | 13.88 | 262.36 |  |  |  | znížená | 0 | 0 | 0 | 0 | 0 | 0 | 4 | K | 2 | ROZPOCET | 0 | 262.36 | 0 | 0 | 0 | 2 | 262.36 | 4 | 10
6 | K | 979081121.S | Odvoz sutiny a vybúraných hmôt na skládku za každý ďalší 1 km | t | 170.118 | 0.44 | 74.85 |  |  |  | znížená | 0 | 0 | 0 | 0 | 0 | 0 | 4 | K | 2 | ROZPOCET | 0 | 74.85 | 0 | 0 | 0 | 2 | 74.85 | 4 | 12
7 | K | 979082111.S | Vnútrostavenisková doprava sutiny a vybúraných hmôt do 10 m | t | 18.902 | 10.81 | 204.33 |  |  |  | znížená | 0 | 0 | 0 | 0 | 0 | 0 | 4 | K | 2 | ROZPOCET | 0 | 204.33 | 0 | 0 | 0 | 2 | 204.33 | 4 | 14
8 | K | 979082121.S | Vnútrostavenisková doprava sutiny a vybúraných hmôt za každých ďalších 5 m | t | 18.902 | 1.22 | 23.06 |  |  |  | znížená | 0 | 0 | 0 | 0 | 0 | 0 | 4 | K | 2 | ROZPOCET | 0 | 23.06 | 0 | 0 | 0 | 2 | 23.06 | 4 | 16
9 | K | 979089012.S | Poplatok za skladovanie - betón, tehly, dlaždice (17 01) ostatné | t | 11.521 | 40 | 460.84 |  |  |  | znížená | 0 | 0 | 0 | 0 | 0 | 0 | 4 | K | 2 | ROZPOCET | 0 | 460.84 | 0 | 0 | 0 | 2 | 460.84 | 4 | 18
10 | K | 979089112.S | Poplatok za skladovanie - drevo, sklo, plasty (17 02 ), ostatné | t | 3.213 | 65 | 208.85 |  |  |  | znížená | 0 | 0 | 0 | 0 | 0 | 0 | 4 | K | 2 | ROZPOCET | 0 | 208.85 | 0 | 0 | 0 | 2 | 208.85 | 4 | 20
11 | K | 979089312.S | Poplatok za skladovanie - kovy (vr.ich zliatin) (17 04 )- zber druhotných surovín | t | 4.168 | 5.5 | 22.92 |  |  |  | znížená | 0 | 0 | 0 | 0 | 0 | 0 | 4 | K | 2 | ROZPOCET | 0 | 22.92 | 0 | 0 | 0 | 2 | 22.92 | 4 | 22
12 | K | 979089712.S | Prenájom kontajneru 5 m3 | ks | 1 | 150 | 150 |  |  |  | znížená | 0 | 0 | 0 | 0 | 0 | 0 | 4 | K | 2 | ROZPOCET | 0 | 150 | 0 | 0 | 0 | 2 | 150 | 4 | 24
| D | 9-L | Lešenie |  |  |  | 2012.18 | [5 empty] | 0 |  | 0 |  | 0 | 1 | D | 1 | ROZPOCET | [6 empty] | 2012.18
13 | K | 941941031.S | Montáž lešenia ľahkého pracovného radového s podlahami šírky od 0,80 do 1,00 m, výšky do 10 m | m2 | 240.979 | 1.1 | 265.08 |  |  |  | znížená | 0 | 0 | 0 | 0 | 0 | 0 | 4 | K | 2 | ROZPOCET | 0 | 265.08 | 0 | 0 | 0 | 2 | 265.08 | 4 | 26
14 | K | 941941191.S | Príplatok za prvý a každý ďalší i začatý mesiac použitia lešenia ľahkého pracovného radového s podlahami šírky od 0,80 do 1,00 m, výšky do 10 m | m2 | 722.937 | 2.05 | 1482.02 |  |  |  | znížená | 0 | 0 | 0 | 0 | 0 | 0 | 4 | K | 2 | ROZPOCET | 0 | 1482.02 | 0 | 0 | 0 | 2 | 1482.02 | 4 | 28
15 | K | 941941831.S | Demontáž lešenia ľahkého pracovného radového s podlahami šírky nad 0,80 do 1,00 m, výšky do 10 m | m2 | 240.979 | 1.1 | 265.08 |  |  |  | znížená | 0 | 0 | 0 | 0 | 0 | 0 | 4 | K | 2 | ROZPOCET | 0 | 265.08 | 0 | 0 | 0 | 2 | 265.08 | 4 | 30
| D | 99 | Presun hmôt HSV |  |  |  | 353.29 | [5 empty] | 0 |  | 0 |  | 0 | 1 | D | 1 | ROZPOCET | [6 empty] | 353.29
16 | K | 999281111.S | Presun hmôt pre opravy a údržbu objektov vrátane vonkajších plášťov výšky do 25 m | t | 12.396 | 28.5 | 353.29 |  |  |  | znížená | 0 | 0 | 0 | 0 | 0 | 0 | 4 | K | 2 | ROZPOCET | 0 | 353.29 | 0 | 0 | 0 | 2 | 353.29 | 4 | 32
| D | PSV | Práce a dodávky PSV |  |  |  | 2622.64 | [5 empty] | 0 |  | 0 |  | 0 | 2 | D | 0 | ROZPOCET | [6 empty] | 2622.64
| D | 762 | Konštrukcie tesárske |  |  |  | 923.9 | [5 empty] | 0 |  | 0 |  | 0 | 2 | D | 1 | ROZPOCET | [6 empty] | 923.9
17 | K | 762331812.S | Demontáž viazaných konštrukcií krovov so sklonom do 60°, prierezovej plochy 120 - 224 cm2, -0,01400 t | m | 45.9 | 2.23 | 102.36 |  |  |  | znížená | 0 | 0 | 0 | 0 | 0 | 0 | 16 | K | 2 | ROZPOCET | 0 | 102.36 | 0 | 0 | 0 | 2 | 102.36 | 16 | 34
18 | K | 762331922.S | Vyrezanie časti strešnej väzby prierezovej plochy reziva do 224 cm2, dĺžky krovového prvku do 5 m -0,01200 t | m | 113.5 | 5.57 | 632.2 |  |  |  | znížená | 0 | 0 | 0 | 0 | 0 | 0 | 16 | K | 2 | ROZPOCET | 0 | 632.2 | 0 | 0 | 0 | 2 | 632.2 | 16 | 36
19 | K | 762341911.S | Debnenie a latovanie striech vyrezanie otvorov v latovaní -0,00700 t | m2 | 24.3 | 4.21 | 102.3 |  |  |  | znížená | 0 | 0 | 0 | 0 | 0 | 0 | 16 | K | 2 | ROZPOCET | 0 | 102.3 | 0 | 0 | 0 | 2 | 102.3 | 16 | 38
20 | K | 762342811.S | Demontáž latovania striech so sklonom do 60° pri osovej vzdialenosti lát do 0,22 m, -0,00700 t | m2 | 97.794 | 0.89 | 87.04 |  |  |  | znížená | 0 | 0 | 0 | 0 | 0 | 0 | 16 | K | 2 | ROZPOCET | 0 | 87.04 | 0 | 0 | 0 | 2 | 87.04 | 16 | 40
| D | 764 | Konštrukcie klampiarske |  |  |  | 130.91 | [5 empty] | 0 |  | 0 |  | 0 | 2 | D | 1 | ROZPOCET | [6 empty] | 130.91
21 | K | 764352810.S | Demontáž žľabov pododkvapových polkruhových so sklonom do 30st. rš 330 mm, -0,00330t | m | 16.75 | 1.95 | 32.66 |  |  |  | znížená | 0 | 0 | 0 | 0 | 0 | 0 | 16 | K | 2 | ROZPOCET | 0 | 32.66 | 0 | 0 | 0 | 2 | 32.66 | 16 | 42
22 | K | 764410850.S | Demontáž oplechovania parapetov rš od 100 do 330 mm, -0,00135t | m | 4.85 | 2.31 | 11.2 |  |  |  | znížená | 0 | 0 | 0 | 0 | 0 | 0 | 16 | K | 2 | ROZPOCET | 0 | 11.2 | 0 | 0 | 0 | 2 | 11.2 | 16 | 44
23 | K | 764454801.S | Demontáž odpadových rúr kruhových, s priemerom 75 a 100 mm, -0,00226t | m | 46.8 | 1.86 | 87.05 |  |  |  | znížená | 0 | 0 | 0 | 0 | 0 | 0 | 16 | K | 2 | ROZPOCET | 0 | 87.05 | 0 | 0 | 0 | 2 | 87.05 | 16 | 46
| D | 765 | Konštrukcie - krytiny tvrdé |  |  |  | 479.83 | [5 empty] | 0 |  | 0 |  | 0 | 2 | D | 1 | ROZPOCET | [6 empty] | 479.83
24 | K | 765311819.S | Demontáž krytiny do sutiny, sklon strechy do 45°, -0,08t | m2 | 122.094 | 3.93 | 479.83 |  |  |  | znížená | 0 | 0 | 0 | 0 | 0 | 0 | 16 | K | 2 | ROZPOCET | 0 | 479.83 | 0 | 0 | 0 | 2 | 479.83 | 16 | 48
| D | 767 | Konštrukcie doplnkové kovové |  |  |  | 1088 | [5 empty] | 0 |  | 0 |  | 0 | 2 | D | 1 | ROZPOCET | [6 empty] | 1088
25 | K | 767996805.S1 | Demontáž pôvodných oceľových exteriérových kompletných schodísk | ks | 2 | 544 | 1088 |  |  |  | znížená | 0 | 0 | 0 | 0 | 0 | 0 | 16 | K | 2 | ROZPOCET | 0 | 1088 | 0 | 0 | 0 | 2 | 1088 | 16 | 50

## SO 01.2-OV - Navrhovaný s...
[9 empty] | >> skryté stĺpce << | [9 empty] | {0e1dc137-1f97-440a-9342-ed552053c3e1}
0
| KRYCÍ LIST ROZPOČTU | [8 empty] | v --- nižšie sa nachádzajú doplnkové a pomocné údaje k zostavám --- v | [8 empty] | False
Stavba:
Prestavba budov zdravotného strediska
Objekt:
SO 01 - PRESTAVBA BUDOVY ZDRAVOTNÉHO STREDISKA
Časť:
SO 01.1.OV - Oprávnené výdavky ZS-2.NP
Úroveň 3:
SO 01.2-OV - Navrhovaný stav - ZS 2.NP
| JKSO: |  |  |  |  | KS:
| Miesto: |  | kú: Jelka,p.č.:1174/1,4,24,25 |  |  | Dátum: | 12. 5. 2022
| Objednávateľ: |  |  |  |  | IČO:
|  | Obec Jelka, Mierová 959/17, 925 23 Jelka |  |  |  | IČ DPH:
| Zhotoviteľ: |  |  |  |  | IČO:
|  | BALA, a.s., Veľká Budafa 66, 930 34 Holice |  |  |  | IČ DPH:
| Projektant: |  |  |  |  | IČO:
IČ DPH:
| Spracovateľ: |  |  |  |  | IČO:
IČ DPH:
Poznámka:
| Cena bez DPH | [5 empty] | 267066.05
|  |  | Základ dane |  |  | Sadzba dane | Výška dane
| DPH | základná | 0 |  |  | 20% | 0
|  | znížená | 267066.05 |  |  | 20% | 53413.21
|  | zákl. prenesená | 0 |  |  | 20% | 0
|  | zníž. prenesená | 0 |  |  | 20% | 0
|  | nulová | 0 |  |  | 0% | 0
| Cena s DPH |  |  | v | EUR |  | 320479.26
| Projektant |  |  | Spracovateľ
| Dátum a podpis: |  | Pečiatka | Dátum a podpis: |  |  | Pečiatka
| Objednávateľ |  |  | Zhotoviteľ
| Dátum a podpis: |  | Pečiatka | Dátum a podpis: |  |  | Pečiatka
REKAPITULÁCIA ROZPOČTU
Stavba:
Prestavba budov zdravotného strediska
Objekt:
SO 01 - PRESTAVBA BUDOVY ZDRAVOTNÉHO STREDISKA
Časť:
SO 01.1.OV - Oprávnené výdavky ZS-2.NP
Úroveň 3:
SO 01.2-OV - Navrhovaný stav - ZS 2.NP
Miesto: |  |  | kú: Jelka,p.č.:1174/1,4,24,25 |  |  | Dátum: | 12. 5. 2022
Objednávateľ: |  |  | Obec Jelka, Mierová 959/17, 925 23 Jelka |  |  | Projektant:
Zhotoviteľ: |  |  | BALA, a.s., Veľká Budafa 66, 930 34 Holice |  |  | Spracovateľ:
Kód dielu - Popis | [6 empty] | Cena celkom [EUR]
Náklady z rozpočtu | [6 empty] | 267066.05 | [12 empty] | -1
| HSV - Práce a dodávky HSV | [5 empty] | 94161.3
| 1 - Zemné práce | [5 empty] | 127.31
| 2 - Zakladanie | [5 empty] | 823.32
| 3 - Zvislé a kompletné konštrukcie | [5 empty] | 44782.5
| 6 - Úpravy povrchov, podlahy, osadenie | [5 empty] | 9062.28
| 6-1 - Vnútorné omietky | [5 empty] | 10403.69
| 6-2 - Vonkajšie omietky, KZS | [5 empty] | 18896.2
| 9 - Ostatné konštrukcie a práce-búranie | [5 empty] | 1233.36
| 9-L - Lešenie | [5 empty] | 3405.21
| 99 - Presun hmôt HSV | [5 empty] | 5427.43
| PSV - Práce a dodávky PSV | [5 empty] | 172904.75
| 711 - Izolácie proti vode a vlhkosti | [5 empty] | 2117.61
| 712 - Izolácie striech, povlakové krytiny | [5 empty] | 4491.56
| 713 - Izolácie tepelné | [5 empty] | 33127.26
| 762 - Konštrukcie tesárske | [5 empty] | 8069.32
| 763 - Konštrukcie - drevostavby | [5 empty] | 17593.74
| 764 - Konštrukcie klampiarske | [5 empty] | 2496.29
| 766 - Konštrukcie stolárske | [5 empty] | 52117.23
| 767 - Konštrukcie doplnkové kovové | [5 empty] | 14490.45
| 771 - Podlahy z dlaždíc | [5 empty] | 3566.34
| 775 - Podlahy vlysové a parketové | [5 empty] | 19807.04
| 781 - Obklady | [5 empty] | 7359.85
| 783 - Nátery | [5 empty] | 1036.14
| 784 - Maľby | [5 empty] | 5342.94
| 786 - Čalúnnické práce | [5 empty] | 1288.98
ROZPOČET
Stavba:
Prestavba budov zdravotného strediska
Objekt:
SO 01 - PRESTAVBA BUDOVY ZDRAVOTNÉHO STREDISKA
Časť:
SO 01.1.OV - Oprávnené výdavky ZS-2.NP
Úroveň 3:
SO 01.2-OV - Navrhovaný stav - ZS 2.NP
Miesto: |  |  | kú: Jelka,p.č.:1174/1,4,24,25 |  |  | Dátum: | 12. 5. 2022
Objednávateľ: |  |  | Obec Jelka, Mierová 959/17, 925 23 Jelka |  |  | Projektant:
Zhotoviteľ: |  |  | BALA, a.s., Veľká Budafa 66, 930 34 Holice |  |  | Spracovateľ:
PČ | Typ | Kód | Popis | MJ | Množstvo | J.cena [EUR] | Cena celkom [EUR] | Cenová sústava |  |  | DPH | J. Nh [h] | Nh celkom [h] | J. hmotnosť [t] | Hmotnosť celkom [t] | J. suť [t] | Suť Celkom [t]
Náklady z rozpočtu | [6 empty] | 267066.05 | [5 empty] | 0 |  | 0 |  | 0 |  | D | -1 | [7 empty] | 267066.05
| D | HSV | Práce a dodávky HSV |  |  |  | 94161.3 | [5 empty] | 0 |  | 0 |  | 0 | 1 | D | 0 | ROZPOCET | [6 empty] | 94161.3
| D | 1 | Zemné práce |  |  |  | 127.31 | [5 empty] | 0 |  | 0 |  | 0 | 1 | D | 1 | ROZPOCET | [6 empty] | 127.31
1 | K | 132201101.S | Výkop ryhy do šírky 600 mm v horn.3 do 100 m3 | m3 | 3.36 | 33.34 | 112.02 |  |  |  | znížená | 0 | 0 | 0 | 0 | 0 | 0 | 4 | K | 2 | ROZPOCET | 0 | 112.02 | 0 | 0 | 0 | 2 | 112.02 | 4 | 2
2 | K | 132201109.S | Príplatok k cene za lepivosť pri hĺbení rýh šírky do 600 mm zapažených i nezapažených s urovnaním dna v hornine 3 | m3 | 1.008 | 9.43 | 9.51 |  |  |  | znížená | 0 | 0 | 0 | 0 | 0 | 0 | 4 | K | 2 | ROZPOCET | 0 | 9.51 | 0 | 0 | 0 | 2 | 9.51 | 4 | 4
3 | K | 162201102.S | Vodorovné premiestnenie výkopku z horniny 1-4 nad 20-50m | m3 | 3.36 | 1.72 | 5.78 |  |  |  | znížená | 0 | 0 | 0 | 0 | 0 | 0 | 4 | K | 2 | ROZPOCET | 0 | 5.78 | 0 | 0 | 0 | 2 | 5.78 | 4 | 6
| D | 2 | Zakladanie |  |  |  | 823.32 | [5 empty] | 0 |  | 0 |  | 0 | 1 | D | 1 | ROZPOCET | [6 empty] | 823.32
4 | K | 273321311.S | Betón základových dosiek, železový (bez výstuže), tr. C 16/20 | m3 | 1.748 | 97.15 | 169.82 |  |  |  | znížená | 0 | 0 | 0 | 0 | 0 | 0 | 4 | K | 2 | ROZPOCET | 0 | 169.82 | 0 | 0 | 0 | 2 | 169.82 | 4 | 8
5 | K | 273361931.S | Zhotovenie výstuže základových dosiek zo zváraných sietí a KARI sietí | t | 0.107 | 0.4 | 0.04 |  |  |  | znížená | 0 | 0 | 0 | 0 | 0 | 0 | 4 | K | 2 | ROZPOCET | 0 | 0.04 | 0 | 0 | 0 | 2 | 0.04 | 4 | 10
6 | M | 313110007700.S | Sieť KARI rozmer siete 5x2,15 m, veľkosť oka 150x150 mm, drôt D 8/8 mm | m2 | 19.6 | 1.87 | 36.65 |  |  |  | znížená | 0 | 0 | 0 | 0 | 0 | 0 | 8 | M | 2 | ROZPOCET | 0 | 36.65 | 0 | 0 | 0 | 2 | 36.65 | 4 | 12
7 | K | 274321311.S | Betón základových pásov, železový (bez výstuže), tr. C 16/20 | m3 | 3.36 | 95.85 | 322.06 |  |  |  | znížená | 0 | 0 | 0 | 0 | 0 | 0 | 4 | K | 2 | ROZPOCET | 0 | 322.06 | 0 | 0 | 0 | 2 | 322.06 | 4 | 14
8 | K | 274361821.S | Výstuž základových pásov z ocele B500 (10505) | t | 0.131 | 2250 | 294.75 |  |  |  | znížená | 0 | 0 | 0 | 0 | 0 | 0 | 4 | K | 2 | ROZPOCET | 0 | 294.75 | 0 | 0 | 0 | 2 | 294.75 | 4 | 16
| D | 3 | Zvislé a kompletné konštrukcie |  |  |  | 44782.5 | [5 empty] | 0 |  | 0 |  | 0 | 1 | D | 1 | ROZPOCET | [6 empty] | 44782.5
9 | K | 311231517 | Murivo akustické (m3) z tehál pálených POROTHERM 25 AKU Z P 15, na maltu POROTHERM MM 50 (250x330x238) | m3 | 37.412 | 295.5 | 11055.25 |  |  |  | znížená | 0 | 0 | 0 | 0 | 0 | 0 | 4 | K | 2 | ROZPOCET | 0 | 11055.25 | 0 | 0 | 0 | 2 | 11055.25 | 4 | 18
10 | K | 311272512 | Murivo nosné (m3) z tvárnic YTONG Univerzal hr. 300 mm P3-450 PDK, na MVC a maltu YTONG (300x249x599) | m3 | 10.21 | 201.3 | 2055.27 |  |  |  | znížená | 0 | 0 | 0 | 0 | 0 | 0 | 4 | K | 2 | ROZPOCET | 0 | 2055.27 | 0 | 0 | 0 | 2 | 2055.27 | 4 | 20
11 | K | 317161142.S | Pórobetónový preklad nenosný šírky 150 mm, výšky 250 mm, dĺžky 1200 mm | ks | 14 | 27.92 | 390.88 |  |  |  | znížená | 0 | 0 | 0 | 0 | 0 | 0 | 4 | K | 2 | ROZPOCET | 0 | 390.88 | 0 | 0 | 0 | 2 | 390.88 | 4 | 22
12 | K | 317165222 | Nosný preklad YTONG šírky 300 mm, výšky 249 mm, dĺžky 1500 mm | ks | 7 | 95.29 | 667.03 |  |  |  | znížená | 0 | 0 | 0 | 0 | 0 | 0 | 4 | K | 2 | ROZPOCET | 0 | 667.03 | 0 | 0 | 0 | 2 | 667.03 | 4 | 24
13 | K | 317165224 | Nosný preklad YTONG šírky 300 mm, výšky 249 mm, dĺžky 2000 mm | ks | 4 | 124.19 | 496.76 |  |  |  | znížená | 0 | 0 | 0 | 0 | 0 | 0 | 4 | K | 2 | ROZPOCET | 0 | 496.76 | 0 | 0 | 0 | 2 | 496.76 | 4 | 26
14 | K | 317941125.S1 | Osadenie oceľových valcovaných nosníkov, vrátane montážneho materiálu- podlaha a krov | t | 4.46 | 1045 | 4660.7 |  |  |  | znížená | 0 | 0 | 0 | 0 | 0 | 0 | 4 | K | 2 | ROZPOCET | 0 | 4660.7 | 0 | 0 | 0 | 2 | 4660.7 | 4 | 28
15 | M | 134840000500.S1 | Profilová oceľ prierezu S235 | t | 4.46 | 3960 | 17661.6 |  |  |  | znížená | 0 | 0 | 0 | 0 | 0 | 0 | 8 | M | 2 | ROZPOCET | 0 | 17661.6 | 0 | 0 | 0 | 2 | 17661.6 | 4 | 30
16 | K | 340239238 | Zamurovanie otvorov plochy nad 1 do 4 m2 tvárnicami YTONG (300x499x249) | m2 | 6.391 | 75.73 | 483.99 |  |  |  | znížená | 0 | 0 | 0 | 0 | 0 | 0 | 4 | K | 2 | ROZPOCET | 0 | 483.99 | 0 | 0 | 0 | 2 | 483.99 | 4 | 32
17 | K | 342272104 | Priečky z tvárnic YTONG hr. 150 mm P2-500 hladkých, na MVC a maltu YTONG (150x249x599) | m2 | 200.212 | 33.1 | 6627.02 |  |  |  | znížená | 0 | 0 | 0 | 0 | 0 | 0 | 4 | K | 2 | ROZPOCET | 0 | 6627.02 | 0 | 0 | 0 | 2 | 6627.02 | 4 | 34
18 | K | 342948110.S | Ukotvenie priečok k murovaným konštrukciám vložením spojky do malty ložnej škáry počas murovania | m | 56.04 | 2.23 | 124.97 |  |  |  | znížená | 0 | 0 | 0 | 0 | 0 | 0 | 4 | K | 2 | ROZPOCET | 0 | 124.97 | 0 | 0 | 0 | 2 | 124.97 | 4 | 36
19 | K | 346244353.S | Obmurovka kúpelňových vaní plôch rovných z pórobetónových tvárnic hrúbky 50 mm | m2 | 24.99 | 22.37 | 559.03 |  |  |  | znížená | 0 | 0 | 0 | 0 | 0 | 0 | 4 | K | 2 | ROZPOCET | 0 | 559.03 | 0 | 0 | 0 | 2 | 559.03 | 4 | 38
| D | 6 | Úpravy povrchov, podlahy, osadenie |  |  |  | 9062.28 | [5 empty] | 0 |  | 0 |  | 0 | 1 | D | 1 | ROZPOCET | [6 empty] | 9062.28
20 | K | 631571015.S | Násyp - ochranná krycia vrstva z praného kameniva s utlačením a urovnaním povrchu fr.16-22mm -strecha S2 | m3 | 1.982 | 145.17 | 287.73 |  |  |  | znížená | 0 | 0 | 0 | 0 | 0 | 0 | 4 | K | 2 | ROZPOCET | 0 | 287.73 | 0 | 0 | 0 | 2 | 287.73 | 4 | 40
21 | K | 632001011.S | Zhotovenie separačnej fólie v podlahových vrstvách z PE | m2 | 413.645 | 0.16 | 66.18 |  |  |  | znížená | 0 | 0 | 0 | 0 | 0 | 0 | 4 | K | 2 | ROZPOCET | 0 | 66.18 | 0 | 0 | 0 | 2 | 66.18 | 4 | 42
22 | M | 283230007500.S | Oddeľovacia fólia na potery | m2 | 475.692 | 0.53 | 252.12 |  |  |  | znížená | 0 | 0 | 0 | 0 | 0 | 0 | 8 | M | 2 | ROZPOCET | 0 | 252.12 | 0 | 0 | 0 | 2 | 252.12 | 4 | 44
23 | K | 632001021.S | Zhotovenie okrajovej dilatačnej pásky | m | 460.51 | 0.24 | 110.52 |  |  |  | znížená | 0 | 0 | 0 | 0 | 0 | 0 | 4 | K | 2 | ROZPOCET | 0 | 110.52 | 0 | 0 | 0 | 2 | 110.52 | 4 | 46
24 | M | 283320004800.S | Okrajová dilatačná páska na oddilatovanie poterov od stenových konštrukcií | m | 465.115 | 0.35 | 162.79 |  |  |  | znížená | 0 | 0 | 0 | 0 | 0 | 0 | 8 | M | 2 | ROZPOCET | 0 | 162.79 | 0 | 0 | 0 | 2 | 162.79 | 4 | 48
25 | K | 632001051.S | Zhotovenie jednonásobného penetračného náteru pre potery a stierky | m2 | 413.645 | 0.57 | 235.78 |  |  |  | znížená | 0 | 0 | 0 | 0 | 0 | 0 | 4 | K | 2 | ROZPOCET | 0 | 235.78 | 0 | 0 | 0 | 2 | 235.78 | 4 | 50
26 | M | 585520008700.S | Penetračný náter na nasiakavé podklady pod potery, samonivelizačné hmoty a stavebné lepidlá | kg | 85.211 | 3.33 | 283.75 |  |  |  | znížená | 0 | 0 | 0 | 0 | 0 | 0 | 8 | M | 2 | ROZPOCET | 0 | 283.75 | 0 | 0 | 0 | 2 | 283.75 | 4 | 52
27 | K | 632452221.S | Cementový poter, hr. 60 mm | m2 | 413.645 | 13.5 | 5584.21 |  |  |  | znížená | 0 | 0 | 0 | 0 | 0 | 0 | 4 | K | 2 | ROZPOCET | 0 | 5584.21 | 0 | 0 | 0 | 2 | 5584.21 | 4 | 54
28 | K | 642944121.S1 | Montáž dverovej zárubne pre vchodové bezpečnostné dvere | ks | 8 | 113 | 904 |  |  |  | znížená | 0 | 0 | 0 | 0 | 0 | 0 | 4 | K | 2 | ROZPOCET | 0 | 904 | 0 | 0 | 0 | 2 | 904 | 4 | 56
29 | M | 553310010314.S | Zárubňa požiarna bezpečnostná 900/1970 | ks | 8 | 146.9 | 1175.2 |  |  |  | znížená | 0 | 0 | 0 | 0 | 0 | 0 | 8 | M | 2 | ROZPOCET | 0 | 1175.2 | 0 | 0 | 0 | 2 | 1175.2 | 4 | 58
| D | 6-1 | Vnútorné omietky |  |  |  | 10403.69 | [5 empty] | 0 |  | 0 |  | 0 | 1 | D | 1 | ROZPOCET | [6 empty] | 10403.69
30 | K | 612481022.S1 | Okenný a dverový plastový dilatačný profil (omietniky) | m | 100.5 | 2.39 | 240.2 |  |  |  | znížená | 0 | 0 | 0 | 0 | 0 | 0 | 4 | K | 2 | ROZPOCET | 0 | 240.2 | 0 | 0 | 0 | 2 | 240.2 | 4 | 60
31 | K | 612460124.S | Príprava vnútorného podkladu stien penetráciou pod omietky a nátery | m2 | 885.598 | 1.85 | 1638.36 |  |  |  | znížená | 0 | 0 | 0 | 0 | 0 | 0 | 4 | K | 2 | ROZPOCET | 0 | 1638.36 | 0 | 0 | 0 | 2 | 1638.36 | 4 | 62
32 | K | 612460363.S | Vnútorná omietka stien vápennocementová jednovrstvová, hr. 10 mm | m2 | 364.046 | 8.01 | 2916.01 |  |  |  | znížená | 0 | 0 | 0 | 0 | 0 | 0 | 4 | K | 2 | ROZPOCET | 0 | 2916.01 | 0 | 0 | 0 | 2 | 2916.01 | 4 | 64
33 | K | 612460364.S | Vnútorná omietka stien vápennocementová jednovrstvová, hr. 15 mm | m2 | 340.163 | 9.84 | 3347.2 |  |  |  | znížená | 0 | 0 | 0 | 0 | 0 | 0 | 4 | K | 2 | ROZPOCET | 0 | 3347.2 | 0 | 0 | 0 | 2 | 3347.2 | 4 | 66
34 | K | 612460365.S | Vnútorná omietka stien vápennocementová jednovrstvová, hr. 20 mm | m2 | 181.389 | 12.47 | 2261.92 |  |  |  | znížená | 0 | 0 | 0 | 0 | 0 | 0 | 4 | K | 2 | ROZPOCET | 0 | 2261.92 | 0 | 0 | 0 | 2 | 2261.92 | 4 | 68
| D | 6-2 | Vonkajšie omietky, KZS |  |  |  | 18896.2 | [5 empty] | 0 |  | 0 |  | 0 | 1 | D | 1 | ROZPOCET | [6 empty] | 18896.2
35 | K | 622464232 | Vonkajšia omietka stien tenkovrstvová , silikónová, SilikonTop, škrabaná, hr. 2 mm | m2 | 253.042 | 14.12 | 3572.95 |  |  |  | znížená | 0 | 0 | 0 | 0 | 0 | 0 | 4 | K | 2 | ROZPOCET | 0 | 3572.95 | 0 | 0 | 0 | 2 | 3572.95 | 4 | 70
36 | K | 622466116 | Príprava vonkajšieho podkladu stien , Univerzálny základ ( UniPrimer) | m2 | 253.042 | 2.48 | 627.54 |  |  |  | znížená | 0 | 0 | 0 | 0 | 0 | 0 | 4 | K | 2 | ROZPOCET | 0 | 627.54 | 0 | 0 | 0 | 2 | 627.54 | 4 | 72
37 | K | 622481119.S | Potiahnutie vonkajších stien sklotextilnou mriežkou s celoplošným prilepením - ostenia | m2 | 7.908 | 8.05 | 63.66 |  |  |  | znížená | 0 | 0 | 0 | 0 | 0 | 0 | 4 | K | 2 | ROZPOCET | 0 | 63.66 | 0 | 0 | 0 | 2 | 63.66 | 4 | 74
38 | K | 625250710.S | Kontaktný zatepľovací systém z minerálnej vlny hr. 150 mm, skrutkovacie kotvy, lepiaca armovacia malta, armovacia sieťka - fasáda | m2 | 245.134 | 59.69 | 14632.05 |  |  |  | znížená | 0 | 0 | 0 | 0 | 0 | 0 | 4 | K | 2 | ROZPOCET | 0 | 14632.05 | 0 | 0 | 0 | 2 | 14632.05 | 4 | 76
| D | 9 | Ostatné konštrukcie a práce-búranie |  |  |  | 1233.36 | [5 empty] | 0 |  | 0 |  | 0 | 1 | D | 1 | ROZPOCET | [6 empty] | 1233.36
39 | K | 953995406.S | Okenný a dverový začisťovací profil | m | 39.04 | 4.82 | 188.17 |  |  |  | znížená | 0 | 0 | 0 | 0 | 0 | 0 | 4 | K | 2 | ROZPOCET | 0 | 188.17 | 0 | 0 | 0 | 2 | 188.17 | 4 | 78
40 | K | 953995411.S | Nadokenný profil so okapničkou | m | 14.58 | 3.14 | 45.78 |  |  |  | znížená | 0 | 0 | 0 | 0 | 0 | 0 | 4 | K | 2 | ROZPOCET | 0 | 45.78 | 0 | 0 | 0 | 2 | 45.78 | 4 | 80
41 | K | 953995416.S | Parapetný profil s integrovanou sieťovinou | m | 13.68 | 3.55 | 48.56 |  |  |  | znížená | 0 | 0 | 0 | 0 | 0 | 0 | 4 | K | 2 | ROZPOCET | 0 | 48.56 | 0 | 0 | 0 | 2 | 48.56 | 4 | 82
42 | K | 953995422.S | Rohový profil s integrovanou sieťovinou | m | 53.26 | 2.93 | 156.05 |  |  |  | znížená | 0 | 0 | 0 | 0 | 0 | 0 | 4 | K | 2 | ROZPOCET | 0 | 156.05 | 0 | 0 | 0 | 2 | 156.05 | 4 | 84
43 | K | 953995432.S | Ukončovací profil pri oplechovaní | m | 34.521 | 6.58 | 227.15 |  |  |  | znížená | 0 | 0 | 0 | 0 | 0 | 0 | 4 | K | 2 | ROZPOCET | 0 | 227.15 | 0 | 0 | 0 | 2 | 227.15 | 4 | 86
44 | K | 953995433.S | Ukončovací profil pre podhľadoch striech | m | 123.67 | 4.59 | 567.65 |  |  |  | znížená | 0 | 0 | 0 | 0 | 0 | 0 | 4 | K | 2 | ROZPOCET | 0 | 567.65 | 0 | 0 | 0 | 2 | 567.65 | 4 | 88
| D | 9-L | Lešenie |  |  |  | 3405.21 | [5 empty] | 0 |  | 0 |  | 0 | 1 | D | 1 | ROZPOCET | [6 empty] | 3405.21
45 | K | 941941031.S | Montáž lešenia ľahkého pracovného radového s podlahami šírky od 0,80 do 1,00 m, výšky do 10 m | m2 | 250.685 | 1.1 | 275.75 |  |  |  | znížená | 0 | 0 | 0 | 0 | 0 | 0 | 4 | K | 2 | ROZPOCET | 0 | 275.75 | 0 | 0 | 0 | 2 | 275.75 | 4 | 90
46 | K | 941941191.S | Príplatok za prvý a každý ďalší i začatý mesiac použitia lešenia ľahkého pracovného radového s podlahami šírky od 0,80 do 1,00 m, výšky do 10 m | m2 | 752.055 | 2.05 | 1541.71 |  |  |  | znížená | 0 | 0 | 0 | 0 | 0 | 0 | 4 | K | 2 | ROZPOCET | 0 | 1541.71 | 0 | 0 | 0 | 2 | 1541.71 | 4 | 92
47 | K | 941941831.S | Demontáž lešenia ľahkého pracovného radového s podlahami šírky nad 0,80 do 1,00 m, výšky do 10 m | m2 | 250.685 | 1.1 | 275.75 |  |  |  | znížená | 0 | 0 | 0 | 0 | 0 | 0 | 4 | K | 2 | ROZPOCET | 0 | 275.75 | 0 | 0 | 0 | 2 | 275.75 | 4 | 94
48 | K | 941955001.S | Lešenie ľahké pracovné pomocné, s výškou lešeňovej podlahy do 1,20 m | m2 | 410 | 3.2 | 1312 |  |  |  | znížená | 0 | 0 | 0 | 0 | 0 | 0 | 4 | K | 2 | ROZPOCET | 0 | 1312 | 0 | 0 | 0 | 2 | 1312 | 4 | 96
| D | 99 | Presun hmôt HSV |  |  |  | 5427.43 | [5 empty] | 0 |  | 0 |  | 0 | 1 | D | 1 | ROZPOCET | [6 empty] | 5427.43
49 | K | 999281111.S | Presun hmôt pre opravy a údržbu objektov vrátane vonkajších plášťov výšky do 25 m | t | 190.436 | 28.5 | 5427.43 |  |  |  | znížená | 0 | 0 | 0 | 0 | 0 | 0 | 4 | K | 2 | ROZPOCET | 0 | 5427.43 | 0 | 0 | 0 | 2 | 5427.43 | 4 | 98
| D | PSV | Práce a dodávky PSV |  |  |  | 172904.75 | [5 empty] | 0 |  | 0 |  | 0 | 2 | D | 0 | ROZPOCET | [6 empty] | 172904.75
| D | 711 | Izolácie proti vode a vlhkosti |  |  |  | 2117.61 | [5 empty] | 0 |  | 0 |  | 0 | 2 | D | 1 | ROZPOCET | [6 empty] | 2117.61
50 | K | 711211001.S1 | Jednozlož. hydroizolačná hmota, náter na vnútorne použitie vodorovná | m2 | 44.73 | 8.1 | 362.31 |  |  |  | znížená | 0 | 0 | 0 | 0 | 0 | 0 | 16 | K | 2 | ROZPOCET | 0 | 362.31 | 0 | 0 | 0 | 2 | 362.31 | 16 | 100
51 | K | 711212001.S | Jednozlož. hydroizolačná hmota, náter na vnútorne použitie zvislá | m2 | 178.754 | 9.75 | 1742.85 |  |  |  | znížená | 0 | 0 | 0 | 0 | 0 | 0 | 16 | K | 2 | ROZPOCET | 0 | 1742.85 | 0 | 0 | 0 | 2 | 1742.85 | 16 | 102
52 | K | 998711101.S | Presun hmôt pre izoláciu proti vode v objektoch výšky do 6 m | t | 0.38 | 32.76 | 12.45 |  |  |  | znížená | 0 | 0 | 0 | 0 | 0 | 0 | 16 | K | 2 | ROZPOCET | 0 | 12.45 | 0 | 0 | 0 | 2 | 12.45 | 16 | 104
| D | 712 | Izolácie striech, povlakové krytiny |  |  |  | 4491.56 | [5 empty] | 0 |  | 0 |  | 0 | 2 | D | 1 | ROZPOCET | [6 empty] | 4491.56
53 | K | 712370070.S | Zhotovenie povlakovej krytiny striech plochých do 10° PVC-P fóliou upevnenou prikotvením so zvarením spoju | m2 | 49.547 | 10.33 | 511.82 |  |  |  | znížená | 0 | 0 | 0 | 0 | 0 | 0 | 16 | K | 2 | ROZPOCET | 0 | 511.82 | 0 | 0 | 0 | 2 | 511.82 | 16 | 106
54 | M | 283220002000.S1 | Hydroizolačná fólia PVC-P hr. 1,5 mm izolácia plochých striech | m2 | 56.979 | 9.98 | 568.65 |  |  |  | znížená | 0 | 0 | 0 | 0 | 0 | 0 | 32 | M | 2 | ROZPOCET | 0 | 568.65 | 0 | 0 | 0 | 2 | 568.65 | 16 | 108
55 | M | 311970001500.S1 | Vrut na upevnenie | ks | 155.577 | 1.05 | 163.36 |  |  |  | znížená | 0 | 0 | 0 | 0 | 0 | 0 | 32 | M | 2 | ROZPOCET | 0 | 163.36 | 0 | 0 | 0 | 2 | 163.36 | 16 | 110
56 | K | 712873240.S | Zhotovenie povlakovej krytiny vytiahnutím izol. povlaku PVC-P na konštrukcie prevyšujúce úroveň strechy nad 50 cm prikotvením so zváraným spojom | m2 | 21.412 | 14.96 | 320.32 |  |  |  | znížená | 0 | 0 | 0 | 0 | 0 | 0 | 16 | K | 2 | ROZPOCET | 0 | 320.32 | 0 | 0 | 0 | 2 | 320.32 | 16 | 112
57 | M | 283220002000.S2 | Hydroizolačná fólia PVC-P hr. 1,5 mm izolácia plochých striech | m2 | 24.624 | 9.98 | 245.75 |  |  |  | znížená | 0 | 0 | 0 | 0 | 0 | 0 | 32 | M | 2 | ROZPOCET | 0 | 245.75 | 0 | 0 | 0 | 2 | 245.75 | 16 | 114
58 | M | 311970001500.S2 | Vrut na upevnenie | ks | 87.147 | 0.94 | 81.92 |  |  |  | znížená | 0 | 0 | 0 | 0 | 0 | 0 | 32 | M | 2 | ROZPOCET | 0 | 81.92 | 0 | 0 | 0 | 2 | 81.92 | 16 | 116
59 | K | 712973220.S1 | Detaily k PVC-P fóliam osadenie hotovej strešnej vpuste/chrliča | ks | 3 | 39.58 | 118.74 |  |  |  | znížená | 0 | 0 | 0 | 0 | 0 | 0 | 16 | K | 2 | ROZPOCET | 0 | 118.74 | 0 | 0 | 0 | 2 | 118.74 | 16 | 118
60 | M | 2810311640 | Chrlič TWC 110 PVC s integrovanou PVC manžetou | ks | 3 | 71.93 | 215.79 |  |  |  | znížená | 0 | 0 | 0 | 0 | 0 | 0 | 32 | M | 2 | ROZPOCET | 0 | 215.79 | 0 | 0 | 0 | 2 | 215.79 | 16 | 120
61 | K | 712973245.S | Zhotovenie flekov v rohoch na povlakovej krytine z PVC-P fólie | ks | 4 | 8.5 | 34 |  |  |  | znížená | 0 | 0 | 0 | 0 | 0 | 0 | 16 | K | 2 | ROZPOCET | 0 | 34 | 0 | 0 | 0 | 2 | 34 | 16 | 122
62 | K | 712973880.S1 | Oplechovanie okraja odkvapovou lištou z hrubopolpast. plechu RŠ 150 mm, háková okapnica, RAL 7030 | m | 36.247 | 19.43 | 704.28 |  |  |  | znížená | 0 | 0 | 0 | 0 | 0 | 0 | 16 | K | 2 | ROZPOCET | 0 | 704.28 | 0 | 0 | 0 | 2 | 704.28 | 16 | 124
63 | M | 311970001500.S | Vrut do dĺžky 150 mm na upevnenie do kombi dosiek | ks | 289.976 | 0.99 | 287.08 |  |  |  | znížená | 0 | 0 | 0 | 0 | 0 | 0 | 32 | M | 2 | ROZPOCET | 0 | 287.08 | 0 | 0 | 0 | 2 | 287.08 | 16 | 126
64 | K | 712990040.S | Položenie geotextílie vodorovne alebo zvislo na strechy ploché do 10° | m2 | 70.959 | 0.66 | 46.83 |  |  |  | znížená | 0 | 0 | 0 | 0 | 0 | 0 | 16 | K | 2 | ROZPOCET | 0 | 46.83 | 0 | 0 | 0 | 2 | 46.83 | 16 | 128
65 | M | 693110004500.S | Geotextília polypropylénová netkaná 300 g/m2 | m2 | 78.055 | 1.46 | 113.96 |  |  |  | znížená | 0 | 0 | 0 | 0 | 0 | 0 | 32 | M | 2 | ROZPOCET | 0 | 113.96 | 0 | 0 | 0 | 2 | 113.96 | 16 | 130
66 | K | 712990040.S2 | Položenie detekčnej/separačnej vrstvy vodorovne a zvislo na strechy ploché do 10° | m2 | 70.959 | 0.66 | 46.83 |  |  |  | znížená | 0 | 0 | 0 | 0 | 0 | 0 | 16 | K | 2 | ROZPOCET | 0 | 46.83 | 0 | 0 | 0 | 2 | 46.83 | 16 | 132
67 | M | 283230007650.S | Separačná fólia hliníková, vodivá, detekčná hr. 1,6 mm, PE | m2 | 78.055 | 2.21 | 172.5 |  |  |  | znížená | 0 | 0 | 0 | 0 | 0 | 0 | 32 | M | 2 | ROZPOCET | 0 | 172.5 | 0 | 0 | 0 | 2 | 172.5 | 16 | 134
68 | K | 712991040.S | Montáž podkladnej konštrukcie z OSB dosiek na atike šírky 411 - 620 mm pod klampiarske konštrukcie | m | 34.521 | 3.42 | 118.06 |  |  |  | znížená | 0 | 0 | 0 | 0 | 0 | 0 | 16 | K | 2 | ROZPOCET | 0 | 118.06 | 0 | 0 | 0 | 2 | 118.06 | 16 | 136
69 | M | 311690001000.S | Rozperný nit 6x30 mm do betónu, hliníkový | ks | 276.168 | 0.55 | 151.89 |  |  |  | znížená | 0 | 0 | 0 | 0 | 0 | 0 | 32 | M | 2 | ROZPOCET | 0 | 151.89 | 0 | 0 | 0 | 2 | 151.89 | 16 | 138
70 | M | 607260000450.S | Doska OSB nebrúsená hr. 25 mm | m2 | 21.403 | 11 | 235.43 |  |  |  | znížená | 0 | 0 | 0 | 0 | 0 | 0 | 32 | M | 2 | ROZPOCET | 0 | 235.43 | 0 | 0 | 0 | 2 | 235.43 | 16 | 140
71 | K | 998712102.S | Presun hmôt pre izoláciu povlakovej krytiny v objektoch výšky nad 6 do 12 m | t | 0.611 | 579.95 | 354.35 |  |  |  | znížená | 0 | 0 | 0 | 0 | 0 | 0 | 16 | K | 2 | ROZPOCET | 0 | 354.35 | 0 | 0 | 0 | 2 | 354.35 | 16 | 142
| D | 713 | Izolácie tepelné |  |  |  | 33127.26 | [5 empty] | 0 |  | 0 |  | 0 | 2 | D | 1 | ROZPOCET | [6 empty] | 33127.26
72 | K | 713111121.S | Montáž tepelnej izolácie stropov rovných minerálnou vlnou, spodkom | m2 | 387.27 | 4.2 | 1626.53 |  |  |  | znížená | 0 | 0 | 0 | 0 | 0 | 0 | 16 | K | 2 | ROZPOCET | 0 | 1626.53 | 0 | 0 | 0 | 2 | 1626.53 | 16 | 144
73 | K | 713161510.S. | Montáž tepelnej izolácie striech šikmých medzi krokvy hr. nad 10 cm | m2 | 162.98 | 5.02 | 818.16 |  |  |  | znížená | 0 | 0 | 0 | 0 | 0 | 0 | 16 | K | 2 | ROZPOCET | 0 | 818.16 | 0 | 0 | 0 | 2 | 818.16 | 16 | 146
74 | M | 6314400-250 | MW-izolačné pásy celkovej hr. 250 mm | m2 | 577.763 | 42.38 | 24485.6 |  |  |  | znížená | 0 | 0 | 0 | 0 | 0 | 0 | 32 | M | 2 | ROZPOCET | 0 | 24485.6 | 0 | 0 | 0 | 2 | 24485.6 | 16 | 148
75 | K | 713121111.S | Montáž tepelnej izolácie podláh minerálnou vlnou, kladená voľne v jednej vrstve | m2 | 413.645 | 1.45 | 599.79 |  |  |  | znížená | 0 | 0 | 0 | 0 | 0 | 0 | 16 | K | 2 | ROZPOCET | 0 | 599.79 | 0 | 0 | 0 | 2 | 599.79 | 16 | 150
76 | M | 631440021900.S | Doska z minerálnej vlny hr. 40 mm, tepelná a zvuková izolácia | m2 | 426.054 | 8.81 | 3753.54 |  |  |  | znížená | 0 | 0 | 0 | 0 | 0 | 0 | 32 | M | 2 | ROZPOCET | 0 | 3753.54 | 0 | 0 | 0 | 2 | 3753.54 | 16 | 152
77 | K | 713142151.S | Montáž tepelnej izolácie striech plochých do 10° polystyrénom, jednovrstvová kladenými voľne | m2 | 49.547 | 5.31 | 263.09 |  |  |  | znížená | 0 | 0 | 0 | 0 | 0 | 0 | 16 | K | 2 | ROZPOCET | 0 | 263.09 | 0 | 0 | 0 | 2 | 263.09 | 16 | 154
78 | M | 283720008100.S1 | Doska EPS 100hr. 50-120 mm, na zateplenie plochých striech, v spáde | m2 | 56.979 | 14.7 | 837.59 |  |  |  | znížená | 0 | 0 | 0 | 0 | 0 | 0 | 32 | M | 2 | ROZPOCET | 0 | 837.59 | 0 | 0 | 0 | 2 | 837.59 | 16 | 156
79 | K | 713161680.S | Napojenie parozábrany na strešné okno | ks | 18 | 17.31 | 311.58 |  |  |  | znížená | 0 | 0 | 0 | 0 | 0 | 0 | 16 | K | 2 | ROZPOCET | 0 | 311.58 | 0 | 0 | 0 | 2 | 311.58 | 16 | 158
80 | K | 998713102.S | Presun hmôt pre izolácie tepelné v objektoch výšky nad 6 m do 12 m | t | 9.267 | 46.55 | 431.38 |  |  |  | znížená | 0 | 0 | 0 | 0 | 0 | 0 | 16 | K | 2 | ROZPOCET | 0 | 431.38 | 0 | 0 | 0 | 2 | 431.38 | 16 | 160
| D | 762 | Konštrukcie tesárske |  |  |  | 8069.32 | [5 empty] | 0 |  | 0 |  | 0 | 2 | D | 1 | ROZPOCET | [6 empty] | 8069.32
81 | K | 762341001.S | Montáž debnenia drevotrieskovými OSB doskami na zraz | m2 | 33.653 | 4.54 | 152.78 |  |  |  | znížená | 0 | 0 | 0 | 0 | 0 | 0 | 16 | K | 2 | ROZPOCET | 0 | 152.78 | 0 | 0 | 0 | 2 | 152.78 | 16 | 162
82 | M | 607260000450.S2 | Doska OSB nebrúsená hr. 25 mm | m2 | 37.019 | 15.54 | 575.28 |  |  |  | znížená | 0 | 0 | 0 | 0 | 0 | 0 | 32 | M | 2 | ROZPOCET | 0 | 575.28 | 0 | 0 | 0 | 2 | 575.28 | 16 | 164
83 | K | 762712120.S | Montáž priestorových viazaných konštrukcií z reziva hraneného prierezovej plochy 120 - 224 cm2 | m | 32.421 | 11.65 | 377.7 |  |  |  | znížená | 0 | 0 | 0 | 0 | 0 | 0 | 16 | K | 2 | ROZPOCET | 0 | 377.7 | 0 | 0 | 0 | 2 | 377.7 | 16 | 166
84 | M | 605120003400.S | Hranoly - rezivo | m3 | 1.751 | 457.65 | 801.35 |  |  |  | znížená | 0 | 0 | 0 | 0 | 0 | 0 | 32 | M | 2 | ROZPOCET | 0 | 801.35 | 0 | 0 | 0 | 2 | 801.35 | 16 | 168
85 | K | 762810017.S | Záklop stropov z dosiek OSB skrutkovaných na trámy na zraz hr. dosky 25 mm, 2x | m2 | 100.085 | 59.48 | 5953.06 |  |  |  | znížená | 0 | 0 | 0 | 0 | 0 | 0 | 16 | K | 2 | ROZPOCET | 0 | 5953.06 | 0 | 0 | 0 | 2 | 5953.06 | 16 | 170
86 | K | 762895000.S | Spojovacie prostriedky pre záklop, stropnice, podbíjanie - klince, svorky | m3 | 3.073 | 24.26 | 74.55 |  |  |  | znížená | 0 | 0 | 0 | 0 | 0 | 0 | 16 | K | 2 | ROZPOCET | 0 | 74.55 | 0 | 0 | 0 | 2 | 74.55 | 16 | 172
87 | K | 998762102.S | Presun hmôt pre konštrukcie tesárske v objektoch výšky do 12 m | t | 2.613 | 51.51 | 134.6 |  |  |  | znížená | 0 | 0 | 0 | 0 | 0 | 0 | 16 | K | 2 | ROZPOCET | 0 | 134.6 | 0 | 0 | 0 | 2 | 134.6 | 16 | 174
| D | 763 | Konštrukcie - drevostavby |  |  |  | 17593.74 | [5 empty] | 0 |  | 0 |  | 0 | 2 | D | 1 | ROZPOCET | [6 empty] | 17593.74
88 | K | 763119210.S1 | SDK stropy - základný penetračný náter | m2 | 521.417 | 1.01 | 526.63 |  |  |  | znížená | 0 | 0 | 0 | 0 | 0 | 0 | 16 | K | 2 | ROZPOCET | 0 | 526.63 | 0 | 0 | 0 | 2 | 526.63 | 16 | 176
89 | K | 763160002.S | Podkrovie SDK na oceľovej konštrukcií CD+UD a krokvových závesoch, doska protipožiarna DF 12.5 mm | m2 | 477.505 | 31.9 | 15232.41 |  |  |  | znížená | 0 | 0 | 0 | 0 | 0 | 0 | 16 | K | 2 | ROZPOCET | 0 | 15232.41 | 0 | 0 | 0 | 2 | 15232.41 | 16 | 178
90 | K | 763160004.S | Podkrovie SDK na oceľovej konštrukcií CD+UD a krokvových závesoch, doska protipožiarna impregnovaná DFH2 12.5 mm | m2 | 43.912 | 33.69 | 1479.4 |  |  |  | znížená | 0 | 0 | 0 | 0 | 0 | 0 | 16 | K | 2 | ROZPOCET | 0 | 1479.4 | 0 | 0 | 0 | 2 | 1479.4 | 16 | 180
91 | K | 998763301.S | Presun hmôt pre sádrokartónové konštrukcie v objektoch výšky do 7 m | t | 6.747 | 52.66 | 355.3 |  |  |  | znížená | 0 | 0 | 0 | 0 | 0 | 0 | 16 | K | 2 | ROZPOCET | 0 | 355.3 | 0 | 0 | 0 | 2 | 355.3 | 16 | 182
| D | 764 | Konštrukcie klampiarske |  |  |  | 2496.29 | [5 empty] | 0 |  | 0 |  | 0 | 2 | D | 1 | ROZPOCET | [6 empty] | 2496.29
92 | K | 764352917.S | Žľaby z pozinkovaného Pz plechu, čelo polkruhové rš 330 mm | ks | 4 | 3.92 | 15.68 |  |  |  | znížená | 0 | 0 | 0 | 0 | 0 | 0 | 16 | K | 2 | ROZPOCET | 0 | 15.68 | 0 | 0 | 0 | 2 | 15.68 | 16 | 184
93 | K | 764410730.S1 | Oplechovanie vonkajších parapetov Al poplast.-zamerať priamo na stavbe! | m | 13.68 | 73.15 | 1000.69 |  |  |  | znížená | 0 | 0 | 0 | 0 | 0 | 0 | 16 | K | 2 | ROZPOCET | 0 | 1000.69 | 0 | 0 | 0 | 2 | 1000.69 | 16 | 186
94 | K | 764454453.S | Zvodové rúry z pozinkovaného farbeného PZf plechu, kruhové priemer 100 mm | m | 49.5 | 28.88 | 1429.56 |  |  |  | znížená | 0 | 0 | 0 | 0 | 0 | 0 | 16 | K | 2 | ROZPOCET | 0 | 1429.56 | 0 | 0 | 0 | 2 | 1429.56 | 16 | 188
95 | K | 764456962.S1 | Napojenie zvodových rúr na pôvodné žľaby | ks | 9 | 4.63 | 41.67 |  |  |  | znížená | 0 | 0 | 0 | 0 | 0 | 0 | 16 | K | 2 | ROZPOCET | 0 | 41.67 | 0 | 0 | 0 | 2 | 41.67 | 16 | 190
96 | K | 998764102.S | Presun hmôt pre konštrukcie klampiarske v objektoch výšky nad 6 do 12 m | t | 0.124 | 70.1 | 8.69 |  |  |  | znížená | 0 | 0 | 0 | 0 | 0 | 0 | 16 | K | 2 | ROZPOCET | 0 | 8.69 | 0 | 0 | 0 | 2 | 8.69 | 16 | 192
| D | 766 | Konštrukcie stolárske |  |  |  | 52117.23 | [5 empty] | 0 |  | 0 |  | 0 | 2 | D | 1 | ROZPOCET | [6 empty] | 52117.23
97 | K | 766621081.S1 | Montáž plastových výplní otvorov - zamerať priamo na stavbe! | m | 53.62 | 10.12 | 542.63 |  |  |  | znížená | 0 | 0 | 0 | 0 | 0 | 0 | 16 | K | 2 | ROZPOCET | 0 | 542.63 | 0 | 0 | 0 | 2 | 542.63 | 16 | 194
98 | M | 611-1220x1200 | Plastové okno dvojkrídlové OS, šxv 1220x1200 mm, izolačné trojsklo, 6 komorový profil,dištančný rámik,stredové tesnenie, celoobvodové bezpeč.kovanie, mikroventil., vr.prísluš, RAL 7030 - informat.cen | ks | 1 | 488.94 | 488.94 |  |  |  | znížená | 0 | 0 | 0 | 0 | 0 | 0 | 32 | M | 2 | ROZPOCET | 0 | 488.94 | 0 | 0 | 0 | 2 | 488.94 | 16 | 196
99 | M | 611-1520x1200 | Plastové okno dvojkrídlové OS, šxv 1520x1200mm, izolačné trojsklo, 6 komorový profil,dištančný rámik,stredové tesnenie, celoobvodové bezpeč.kovanie, mikroventil., vr.prísluš, RAL 7030 - informatívna cena | ks | 1 | 523.04 | 523.04 |  |  |  | znížená | 0 | 0 | 0 | 0 | 0 | 0 | 32 | M | 2 | ROZPOCET | 0 | 523.04 | 0 | 0 | 0 | 2 | 523.04 | 16 | 198
100 | M | 611-1600x1020 | Plastové okno dvojkrídlové OS, šxv 1600x1020mm, izolačné trojsklo, 6 komorový profil,dištančný rámik,stredové tesnenie, celoobvodové bezpeč.kovanie, mikroventil., vr.prísluš, RAL 7030 - informatívna cena | ks | 4 | 520.32 | 2081.28 |  |  |  | znížená | 0 | 0 | 0 | 0 | 0 | 0 | 32 | M | 2 | ROZPOCET | 0 | 2081.28 | 0 | 0 | 0 | 2 | 2081.28 | 16 | 200
101 | M | 611-1500x1200 | Plastové okno dvojkrídlové OS, šxv 1500x1200mm, izolačné trojsklo, 6 komorový profil,dištančný rámik,stredové tesnenie, celoobvodové bezpeč.kovanie, mikroventil., vr.prísluš, RAL 7030 - informatívna cena | ks | 1 | 520.09 | 520.09 |  |  |  | znížená | 0 | 0 | 0 | 0 | 0 | 0 | 32 | M | 2 | ROZPOCET | 0 | 520.09 | 0 | 0 | 0 | 2 | 520.09 | 16 | 202
102 | M | 611-1520x1220 | Plastové okno dvojkrídlové OS, šxv 1520x1220mm, izolačné trojsklo, 6 komorový profil,dištančný rámik,stredové tesnenie, celoobvodové bezpeč.kovanie, mikroventil., vr.prísluš, RAL 7030 - informatívna cena | ks | 2 | 527.56 | 1055.12 |  |  |  | znížená | 0 | 0 | 0 | 0 | 0 | 0 | 32 | M | 2 | ROZPOCET | 0 | 1055.12 | 0 | 0 | 0 | 2 | 1055.12 | 16 | 204
103 | M | 611-1050x2380 | Plastové vchodové dvere otváravé, šxv 900x2110mm, 6 komorový profil,5-komorový krídl.profil,staveb.hl.85mm,hliník.prah,kovanie GU-automatik s 3-bod.zamykaním, RAL 7030 - informatívna cena | ks | 1 | 1350.76 | 1350.76 |  |  |  | znížená | 0 | 0 | 0 | 0 | 0 | 0 | 32 | M | 2 | ROZPOCET | 0 | 1350.76 | 0 | 0 | 0 | 2 | 1350.76 | 16 | 206
104 | K | 766641161.S1 | Montáž dverí bezpečnostných vchodových, 1 m obvodu dverí | m | 45.92 | 9.46 | 434.4 |  |  |  | znížená | 0 | 0 | 0 | 0 | 0 | 0 | 16 | K | 2 | ROZPOCET | 0 | 434.4 | 0 | 0 | 0 | 2 | 434.4 | 16 | 208
105 | M | 611-BJ-EW30/D3 | Dvere do bytu vstupné bezpečnostné plné, šírka 900x1970 mm, EW30/D3 | ks | 7 | 1231.53 | 8620.71 |  |  |  | znížená | 0 | 0 | 0 | 0 | 0 | 0 | 32 | M | 2 | ROZPOCET | 0 | 8620.71 | 0 | 0 | 0 | 2 | 8620.71 | 16 | 210
106 | M | 611-TM-EW15-C/D3 | Dvere do bytu vstupné bezpečnostné plné, šírka 900x1970 mm, EW15-C/D3 | ks | 1 | 1231.53 | 1231.53 |  |  |  | znížená | 0 | 0 | 0 | 0 | 0 | 0 | 32 | M | 2 | ROZPOCET | 0 | 1231.53 | 0 | 0 | 0 | 2 | 1231.53 | 16 | 212
107 | K | 766662112.S | Montáž dverového krídla otočného jednokrídlového poldrážkového, do existujúcej zárubne, vrátane kovania | ks | 14 | 20.63 | 288.82 |  |  |  | znížená | 0 | 0 | 0 | 0 | 0 | 0 | 16 | K | 2 | ROZPOCET | 0 | 288.82 | 0 | 0 | 0 | 2 | 288.82 | 16 | 214
108 | M | 549150000600.S | Kľučka dverová a rozeta 2x, nehrdzavejúca oceľ, povrch nerez brúsený-podľa výberu | ks | 14 | 16.08 | 225.12 |  |  |  | znížená | 0 | 0 | 0 | 0 | 0 | 0 | 32 | M | 2 | ROZPOCET | 0 | 225.12 | 0 | 0 | 0 | 2 | 225.12 | 16 | 216
109 | M | 611610002900.S | Dvere vnútorné jednokrídlové, šírka 600-900 mm, výplň DTD doska, povrch CPL laminát, mechanicky odolné plné - podľa výberu | ks | 14 | 231.52 | 3241.28 |  |  |  | znížená | 0 | 0 | 0 | 0 | 0 | 0 | 32 | M | 2 | ROZPOCET | 0 | 3241.28 | 0 | 0 | 0 | 2 | 3241.28 | 16 | 218
110 | K | 766671002.S | Montáž okna strešného vrátane príslušenstva, veľkosť okna 78x118 cm | ks | 22 | 103.63 | 2279.86 |  |  |  | znížená | 0 | 0 | 0 | 0 | 0 | 0 | 16 | K | 2 | ROZPOCET | 0 | 2279.86 | 0 | 0 | 0 | 2 | 2279.86 | 16 | 220
111 | M | 611310005700.S | Strešné okno drevené kyvné, šxv 780x1180 mm s kľučkou | ks | 22 | 248.62 | 5469.64 |  |  |  | znížená | 0 | 0 | 0 | 0 | 0 | 0 | 32 | M | 2 | ROZPOCET | 0 | 5469.64 | 0 | 0 | 0 | 2 | 5469.64 | 16 | 222
112 | M | 611380003300.S | Lemovanie hliníkové, šxv 780x1180 mm bez zatepľovacej sady, pre profilovanú strešnú krytinu do 120 mm | ks | 22 | 81.3 | 1788.6 |  |  |  | znížená | 0 | 0 | 0 | 0 | 0 | 0 | 32 | M | 2 | ROZPOCET | 0 | 1788.6 | 0 | 0 | 0 | 2 | 1788.6 | 16 | 224
113 | M | 611380006700.S | Zatepľovacia sada pre osadenie strešného okna alebo výlezu, šxv 780x1180 mm | ks | 22 | 55.21 | 1214.62 |  |  |  | znížená | 0 | 0 | 0 | 0 | 0 | 0 | 32 | M | 2 | ROZPOCET | 0 | 1214.62 | 0 | 0 | 0 | 2 | 1214.62 | 16 | 226
114 | M | 611380008600.S | Manžeta z parotesnej fólie pre osadenie strešného okna alebo výlezu, šxv 780x1180 mm | ks | 22 | 23.55 | 518.1 |  |  |  | znížená | 0 | 0 | 0 | 0 | 0 | 0 | 32 | M | 2 | ROZPOCET | 0 | 518.1 | 0 | 0 | 0 | 2 | 518.1 | 16 | 228
115 | K | 766694141.S | Montáž parapetnej dosky plastovej šírky do 300 mm-zamerať priamo na stavbe! | m | 13.68 | 6.82 | 93.3 |  |  |  | znížená | 0 | 0 | 0 | 0 | 0 | 0 | 16 | K | 2 | ROZPOCET | 0 | 93.3 | 0 | 0 | 0 | 2 | 93.3 | 16 | 230
116 | M | 611560000400.S | Parapetná doska plastová, šírka do 300 mm, komôrková vnútorná | m | 14 | 41.91 | 586.74 |  |  |  | znížená | 0 | 0 | 0 | 0 | 0 | 0 | 32 | M | 2 | ROZPOCET | 0 | 586.74 | 0 | 0 | 0 | 2 | 586.74 | 16 | 232
117 | K | 766702111.S | Montáž zárubní obložkových pre dvere jednokrídlové | ks | 14 | 58.43 | 818.02 |  |  |  | znížená | 0 | 0 | 0 | 0 | 0 | 0 | 16 | K | 2 | ROZPOCET | 0 | 818.02 | 0 | 0 | 0 | 2 | 818.02 | 16 | 234
118 | M | 611810002700.S | Zárubňa vnútorná obložková, šírka 600-900 mm, výška 1970 mm, DTD doska, povrch CPL laminát, pre stenu hrúbky 60-170 mm, pre jednokrídlové dvere | ks | 14 | 181.91 | 2546.74 |  |  |  | znížená | 0 | 0 | 0 | 0 | 0 | 0 | 32 | M | 2 | ROZPOCET | 0 | 2546.74 | 0 | 0 | 0 | 2 | 2546.74 | 16 | 236
119 | K | 766811031.S | Montáž kuchynskej linky - orientačná cena | ks | 7 | 800 | 5600 |  |  |  | znížená | 0 | 0 | 0 | 0 | 0 | 0 | 16 | K | 2 | ROZPOCET | 0 | 5600 | 0 | 0 | 0 | 2 | 5600 | 16 | 238
120 | M | 6156800-KL | Kuchynská linka bez spotrebičov - podľa výberu - orientačná cena | ks | 7 | 1500 | 10500 |  |  |  | znížená | 0 | 0 | 0 | 0 | 0 | 0 | 32 | M | 2 | ROZPOCET | 0 | 10500 | 0 | 0 | 0 | 2 | 10500 | 16 | 240
121 | K | 998766102.S | Presun hmot pre konštrukcie stolárske v objektoch výšky nad 6 do 12 m | t | 2.464 | 39.73 | 97.89 |  |  |  | znížená | 0 | 0 | 0 | 0 | 0 | 0 | 16 | K | 2 | ROZPOCET | 0 | 97.89 | 0 | 0 | 0 | 2 | 97.89 | 16 | 242
| D | 767 | Konštrukcie doplnkové kovové |  |  |  | 14490.45 | [5 empty] | 0 |  | 0 |  | 0 | 2 | D | 1 | ROZPOCET | [6 empty] | 14490.45
122 | M | 449170000900.S | Prenosný hasiaci prístroj práškový 6 kg | ks | 2 | 38.6 | 77.2 |  |  |  | znížená | 0 | 0 | 0 | 0 | 0 | 0 | 32 | M | 2 | ROZPOCET | 0 | 77.2 | 0 | 0 | 0 | 2 | 77.2 | 16 | 244
123 | K | 767161230.S1 | Montáž zábradlia schodiskového na oceľovú konštrukciu | ks | 1 | 517.5 | 517.5 |  |  |  | znížená | 0 | 0 | 0 | 0 | 0 | 0 | 16 | K | 2 | ROZPOCET | 0 | 517.5 | 0 | 0 | 0 | 2 | 517.5 | 16 | 246
124 | M | 553-13NOZ | Zábradlie na schody a podesty, vertikálna výplň, oceľové, výška do 1200 mm, kotvenie do podlahy, RAL 7030,do exteriéru- hlavné schodiská | ks | 1 | 1882.5 | 1882.5 |  |  |  | znížená | 0 | 0 | 0 | 0 | 0 | 0 | 32 | M | 2 | ROZPOCET | 0 | 1882.5 | 0 | 0 | 0 | 2 | 1882.5 | 16 | 248
125 | K | 767251123.S | Montáž podest z oceľových pochôdznych lisovaných roštov zváraním | m2 | 12.1 | 29.7 | 359.37 |  |  |  | znížená | 0 | 0 | 0 | 0 | 0 | 0 | 16 | K | 2 | ROZPOCET | 0 | 359.37 | 0 | 0 | 0 | 2 | 359.37 | 16 | 250
126 | M | 553430010110.S1 | Rošt podlahový lisovaný žiarozink - pororošt | m2 | 12.1 | 190.3 | 2302.63 |  |  |  | znížená | 0 | 0 | 0 | 0 | 0 | 0 | 32 | M | 2 | ROZPOCET | 0 | 2302.63 | 0 | 0 | 0 | 2 | 2302.63 | 16 | 252
127 | K | 767995108.S | Montáž ostatných atypických kovových stavebných doplnkových konštrukcií nad 500 kg | kg | 1306.92 | 1.1 | 1437.61 |  |  |  | znížená | 0 | 0 | 0 | 0 | 0 | 0 | 16 | K | 2 | ROZPOCET | 0 | 1437.61 | 0 | 0 | 0 | 2 | 1437.61 | 16 | 254
128 | M | 134840000900.S | Oceľ S235 | t | 1.307 | 2915 | 3809.91 |  |  |  | znížená | 0 | 0 | 0 | 0 | 0 | 0 | 32 | M | 2 | ROZPOCET | 0 | 3809.91 | 0 | 0 | 0 | 2 | 3809.91 | 16 | 256
129 | K | 767995230.S | Výroba atypického výrobku - schody | kg | 1306.92 | 3.14 | 4103.73 |  |  |  | znížená | 0 | 0 | 0 | 0 | 0 | 0 | 16 | K | 2 | ROZPOCET | 0 | 4103.73 | 0 | 0 | 0 | 2 | 4103.73 | 16 | 258
| D | 771 | Podlahy z dlaždíc |  |  |  | 3566.34 | [5 empty] | 0 |  | 0 |  | 0 | 2 | D | 1 | ROZPOCET | [6 empty] | 3566.34
130 | K | 771415014.S | Montáž soklíkov z obkladačiek | m | 60.19 | 3.43 | 206.45 |  |  |  | znížená | 0 | 0 | 0 | 0 | 0 | 0 | 16 | K | 2 | ROZPOCET | 0 | 206.45 | 0 | 0 | 0 | 2 | 206.45 | 16 | 260
131 | K | 771575598.S | Montáž podláh z dlaždíc keramických protišmykových | m2 | 94.415 | 20.58 | 1943.06 |  |  |  | znížená | 0 | 0 | 0 | 0 | 0 | 0 | 16 | K | 2 | ROZPOCET | 0 | 1943.06 | 0 | 0 | 0 | 2 | 1943.06 | 16 | 262
132 | M | 597640001800.S | Obkladačky keramické - podľa výberu | m2 | 110.478 | 12.32 | 1361.09 |  |  |  | znížená | 0 | 0 | 0 | 0 | 0 | 0 | 32 | M | 2 | ROZPOCET | 0 | 1361.09 | 0 | 0 | 0 | 2 | 1361.09 | 16 | 264
133 | K | 998771101.S | Presun hmôt pre podlahy z dlaždíc v objektoch výšky do 6m | t | 2.448 | 22.77 | 55.74 |  |  |  | znížená | 0 | 0 | 0 | 0 | 0 | 0 | 16 | K | 2 | ROZPOCET | 0 | 55.74 | 0 | 0 | 0 | 2 | 55.74 | 16 | 266
| D | 775 | Podlahy vlysové a parketové |  |  |  | 19807.04 | [5 empty] | 0 |  | 0 |  | 0 | 2 | D | 1 | ROZPOCET | [6 empty] | 19807.04
134 | K | 775413130.S | Montáž podlahových soklíkov alebo líšt obvodových lepením | m | 282.72 | 3.13 | 884.91 |  |  |  | znížená | 0 | 0 | 0 | 0 | 0 | 0 | 16 | K | 2 | ROZPOCET | 0 | 884.91 | 0 | 0 | 0 | 2 | 884.91 | 16 | 268
135 | M | 611990000200 | Lišta obvodová - podľa výberu | m | 296.856 | 4.41 | 1309.13 |  |  |  | znížená | 0 | 0 | 0 | 0 | 0 | 0 | 32 | M | 2 | ROZPOCET | 0 | 1309.13 | 0 | 0 | 0 | 2 | 1309.13 | 16 | 270
136 | K | 775413220.S | Montáž prechodovej lišty | m | 4.9 | 5.11 | 25.04 |  |  |  | znížená | 0 | 0 | 0 | 0 | 0 | 0 | 16 | K | 2 | ROZPOCET | 0 | 25.04 | 0 | 0 | 0 | 2 | 25.04 | 16 | 272
137 | M | 611990001100.S | Lišta prechodová - podľa výberu | m | 4.9 | 3.82 | 18.72 |  |  |  | znížená | 0 | 0 | 0 | 0 | 0 | 0 | 32 | M | 2 | ROZPOCET | 0 | 18.72 | 0 | 0 | 0 | 2 | 18.72 | 16 | 274
138 | K | 775550110.S1 | Montáž podlahy vinylovej - parkety, položená voľne | m2 | 319.23 | 4.5 | 1436.54 |  |  |  | znížená | 0 | 0 | 0 | 0 | 0 | 0 | 16 | K | 2 | ROZPOCET | 0 | 1436.54 | 0 | 0 | 0 | 2 | 1436.54 | 16 | 276
139 | M | 284110004300.S | Podlaha - vinylové parkety - podľa výberu | m2 | 335.192 | 45.5 | 15251.24 |  |  |  | znížená | 0 | 0 | 0 | 0 | 0 | 0 | 32 | M | 2 | ROZPOCET | 0 | 15251.24 | 0 | 0 | 0 | 2 | 15251.24 | 16 | 278
140 | K | 775592141.S | Montáž podložky vyrovnávacej a tlmiacej penovej hr. 3 mm pod plávajúce podlahy | m2 | 319.23 | 0.76 | 242.61 |  |  |  | znížená | 0 | 0 | 0 | 0 | 0 | 0 | 16 | K | 2 | ROZPOCET | 0 | 242.61 | 0 | 0 | 0 | 2 | 242.61 | 16 | 280
141 | M | 283230008600.S | Podložka z penového PE pod plávajúce podlahy, hr. 3 mm | m2 | 335.192 | 0.51 | 170.95 |  |  |  | znížená | 0 | 0 | 0 | 0 | 0 | 0 | 32 | M | 2 | ROZPOCET | 0 | 170.95 | 0 | 0 | 0 | 2 | 170.95 | 16 | 282
142 | K | 776990105.S | Vysávanie podkladu pred kladením podláh | m2 | 319.23 | 1.14 | 363.92 |  |  |  | znížená | 0 | 0 | 0 | 0 | 0 | 0 | 16 | K | 2 | ROZPOCET | 0 | 363.92 | 0 | 0 | 0 | 2 | 363.92 | 16 | 284
143 | K | 998775101.S | Presun hmôt pre podlahy vlysové a parketové v objektoch výšky do 6 m | t | 2.703 | 38.47 | 103.98 |  |  |  | znížená | 0 | 0 | 0 | 0 | 0 | 0 | 16 | K | 2 | ROZPOCET | 0 | 103.98 | 0 | 0 | 0 | 2 | 103.98 | 16 | 286
| D | 781 | Obklady |  |  |  | 7359.85 | [5 empty] | 0 |  | 0 |  | 0 | 2 | D | 1 | ROZPOCET | [6 empty] | 7359.85
144 | K | 781445122.S | Montáž obkladov vnútor. stien z obkladačiek kladených do tmelu v obmedzenom priestore | m2 | 178.754 | 28.53 | 5099.85 |  |  |  | znížená | 0 | 0 | 0 | 0 | 0 | 0 | 16 | K | 2 | ROZPOCET | 0 | 5099.85 | 0 | 0 | 0 | 2 | 5099.85 | 16 | 288
145 | M | 597640001600.S | Obkladačky keramické protišmykové - podľa výberu | m2 | 187.692 | 10.62 | 1993.29 |  |  |  | znížená | 0 | 0 | 0 | 0 | 0 | 0 | 32 | M | 2 | ROZPOCET | 0 | 1993.29 | 0 | 0 | 0 | 2 | 1993.29 | 16 | 290
146 | K | 781491111.S | Montáž plastových profilov pre obklad | m | 101.436 | 0.83 | 84.19 |  |  |  | znížená | 0 | 0 | 0 | 0 | 0 | 0 | 16 | K | 2 | ROZPOCET | 0 | 84.19 | 0 | 0 | 0 | 2 | 84.19 | 16 | 292
147 | M | 283410018270. | Profil pre obkady, 2,5 m - podľa výberu | m | 101.436 | 1.11 | 112.59 |  |  |  | znížená | 0 | 0 | 0 | 0 | 0 | 0 | 32 | M | 2 | ROZPOCET | 0 | 112.59 | 0 | 0 | 0 | 2 | 112.59 | 16 | 294
148 | K | 998781101.S | Presun hmôt pre obklady keramické v objektoch výšky do 6 m | t | 3.071 | 22.77 | 69.93 |  |  |  | znížená | 0 | 0 | 0 | 0 | 0 | 0 | 16 | K | 2 | ROZPOCET | 0 | 69.93 | 0 | 0 | 0 | 2 | 69.93 | 16 | 296
| D | 783 | Nátery |  |  |  | 1036.14 | [5 empty] | 0 |  | 0 |  | 0 | 2 | D | 1 | ROZPOCET | [6 empty] | 1036.14
149 | K | 783222100.S | Nátery kov.stav.doplnk.konštrukcii, dvojnásobné | m2 | 99.152 | 10.45 | 1036.14 |  |  |  | znížená | 0 | 0 | 0 | 0 | 0 | 0 | 16 | K | 2 | ROZPOCET | 0 | 1036.14 | 0 | 0 | 0 | 2 | 1036.14 | 16 | 298
| D | 784 | Maľby |  |  |  | 5342.94 | [5 empty] | 0 |  | 0 |  | 0 | 2 | D | 1 | ROZPOCET | [6 empty] | 5342.94
150 | K | 784452371.S | Maľby z maliarskych zmesí na vodnej báze, ručne nanášané tónované dvojnásobné na jemnozrnný podklad výšky do 3,80 m | m2 | 1228.261 | 4.35 | 5342.94 |  |  |  | znížená | 0 | 0 | 0 | 0 | 0 | 0 | 16 | K | 2 | ROZPOCET | 0 | 5342.94 | 0 | 0 | 0 | 2 | 5342.94 | 16 | 300
| D | 786 | Čalúnnické práce |  |  |  | 1288.98 | [5 empty] | 0 |  | 0 |  | 0 | 2 | D | 1 | ROZPOCET | [6 empty] | 1288.98
151 | K | 786616510.S | Montáž rolety do strešného okna plochy do 1 m2 | ks | 22 | 12.63 | 277.86 |  |  |  | znížená | 0 | 0 | 0 | 0 | 0 | 0 | 16 | K | 2 | ROZPOCET | 0 | 277.86 | 0 | 0 | 0 | 2 | 277.86 | 16 | 302
152 | M | 611520062000.S | Roleta bavlnená k strešným oknám, šírky 780 mm | ks | 22 | 45.96 | 1011.12 |  |  |  | znížená | 0 | 0 | 0 | 0 | 0 | 0 | 32 | M | 2 | ROZPOCET | 0 | 1011.12 | 0 | 0 | 0 | 2 | 1011.12 | 16 | 304

## SO 01.3-OV - Zdravotechni...
[9 empty] | >> skryté stĺpce << | [9 empty] | {06d6ad48-1d66-48b7-bca8-4f25d38ac4a0}
0
| KRYCÍ LIST ROZPOČTU | [8 empty] | v --- nižšie sa nachádzajú doplnkové a pomocné údaje k zostavám --- v | [8 empty] | False
Stavba:
Prestavba budov zdravotného strediska
Objekt:
SO 01 - PRESTAVBA BUDOVY ZDRAVOTNÉHO STREDISKA
Časť:
SO 01.1.OV - Oprávnené výdavky ZS-2.NP
Úroveň 3:
SO 01.3-OV - Zdravotechnika - ZS 2.NP
| JKSO: |  |  |  |  | KS:
| Miesto: |  | kú: Jelka,p.č.:1174/1,4,24,25 |  |  | Dátum: | 12. 5. 2022
| Objednávateľ: |  |  |  |  | IČO:
|  | Obec Jelka, Mierová 959/17, 925 23 Jelka |  |  |  | IČ DPH:
| Zhotoviteľ: |  |  |  |  | IČO:
|  | BALA, a.s., Veľká Budafa 66, 930 34 Holice |  |  |  | IČ DPH:
| Projektant: |  |  |  |  | IČO:
IČ DPH:
| Spracovateľ: |  |  |  |  | IČO:
IČ DPH:
Poznámka:
| Cena bez DPH | [5 empty] | 32454.75
|  |  | Základ dane |  |  | Sadzba dane | Výška dane
| DPH | základná | 0 |  |  | 20% | 0
|  | znížená | 32454.75 |  |  | 20% | 6490.95
|  | zákl. prenesená | 0 |  |  | 20% | 0
|  | zníž. prenesená | 0 |  |  | 20% | 0
|  | nulová | 0 |  |  | 0% | 0
| Cena s DPH |  |  | v | EUR |  | 38945.7
| Projektant |  |  | Spracovateľ
| Dátum a podpis: |  | Pečiatka | Dátum a podpis: |  |  | Pečiatka
| Objednávateľ |  |  | Zhotoviteľ
| Dátum a podpis: |  | Pečiatka | Dátum a podpis: |  |  | Pečiatka
REKAPITULÁCIA ROZPOČTU
Stavba:
Prestavba budov zdravotného strediska
Objekt:
SO 01 - PRESTAVBA BUDOVY ZDRAVOTNÉHO STREDISKA
Časť:
SO 01.1.OV - Oprávnené výdavky ZS-2.NP
Úroveň 3:
SO 01.3-OV - Zdravotechnika - ZS 2.NP
Miesto: |  |  | kú: Jelka,p.č.:1174/1,4,24,25 |  |  | Dátum: | 12. 5. 2022
Objednávateľ: |  |  | Obec Jelka, Mierová 959/17, 925 23 Jelka |  |  | Projektant:
Zhotoviteľ: |  |  | BALA, a.s., Veľká Budafa 66, 930 34 Holice |  |  | Spracovateľ:
Kód dielu - Popis | [6 empty] | Cena celkom [EUR]
Náklady z rozpočtu | [6 empty] | 32454.75 | [12 empty] | -1
| HSV - Práce a dodávky HSV | [5 empty] | 3656.15
| 1 - Zemné práce | [5 empty] | 156.78
| 6 - Úpravy povrchov, podlahy, osadenie | [5 empty] | 265.36
| 9 - Ostatné konštrukcie a práce-búranie | [5 empty] | 3060.86
| 99 - Presun hmôt HSV | [5 empty] | 173.15
| PSV - Práce a dodávky PSV | [5 empty] | 28798.6
| 713 - Izolácie tepelné | [5 empty] | 1929.36
| 721 - Zdravotech. vnútorná kanalizácia | [5 empty] | 3878.12
| 722 - Zdravotechnika - vnútorný vodovod | [5 empty] | 13832.07
| 725 - Zdravotechnika - zariaď. predmety | [5 empty] | 8033.99
| 767 - Konštrukcie doplnkové kovové | [5 empty] | 1125.06
ROZPOČET
Stavba:
Prestavba budov zdravotného strediska
Objekt:
SO 01 - PRESTAVBA BUDOVY ZDRAVOTNÉHO STREDISKA
Časť:
SO 01.1.OV - Oprávnené výdavky ZS-2.NP
Úroveň 3:
SO 01.3-OV - Zdravotechnika - ZS 2.NP
Miesto: |  |  | kú: Jelka,p.č.:1174/1,4,24,25 |  |  | Dátum: | 12. 5. 2022
Objednávateľ: |  |  | Obec Jelka, Mierová 959/17, 925 23 Jelka |  |  | Projektant:
Zhotoviteľ: |  |  | BALA, a.s., Veľká Budafa 66, 930 34 Holice |  |  | Spracovateľ:
PČ | Typ | Kód | Popis | MJ | Množstvo | J.cena [EUR] | Cena celkom [EUR] | Cenová sústava |  |  | DPH | J. Nh [h] | Nh celkom [h] | J. hmotnosť [t] | Hmotnosť celkom [t] | J. suť [t] | Suť Celkom [t]
Náklady z rozpočtu | [6 empty] | 32454.75 | [5 empty] | 0 |  | 0 |  | 0 |  | D | -1 | [7 empty] | 32454.75
| D | HSV | Práce a dodávky HSV |  |  |  | 3656.15 | [5 empty] | 0 |  | 0 |  | 0 | 1 | D | 0 | ROZPOCET | [6 empty] | 3656.15
| D | 1 | Zemné práce |  |  |  | 156.78 | [5 empty] | 0 |  | 0 |  | 0 | 1 | D | 1 | ROZPOCET | [6 empty] | 156.78
1 | K | 130201001.S | Výkop jamy a ryhy v obmedzenom priestore horn. tr.3 ručne | m3 | 1.64 | 44.12 | 72.36 |  |  |  | znížená | 0 | 0 | 0 | 0 | 0 | 0 | 4 | K | 2 | ROZPOCET | 0 | 72.36 | 0 | 0 | 0 | 2 | 72.36 | 4 | 2
2 | K | 162201102.S | Vodorovné premiestnenie výkopku z horniny 1-4 nad 20-50m | m3 | 1.35 | 1.72 | 2.32 |  |  |  | znížená | 0 | 0 | 0 | 0 | 0 | 0 | 4 | K | 2 | ROZPOCET | 0 | 2.32 | 0 | 0 | 0 | 2 | 2.32 | 4 | 4
3 | K | 174101001.S | Zásyp sypaninou so zhutnením jám, šachiet, rýh, zárezov alebo okolo objektov do 100 m3 | m3 | 0.29 | 3.8 | 1.1 |  |  |  | znížená | 0 | 0 | 0 | 0 | 0 | 0 | 4 | K | 2 | ROZPOCET | 0 | 1.1 | 0 | 0 | 0 | 2 | 1.1 | 4 | 6
4 | K | 175101101. | Obsyp potrubia sypaninou z vhodných hornín 1 až 4 bez prehodenia sypaniny, dodávka sypaniny v špecifikácii | m3 | 0.9 | 17.57 | 15.81 |  |  |  | znížená | 0 | 0 | 0 | 0 | 0 | 0 | 4 | K | 2 | ROZPOCET | 0 | 15.81 | 0 | 0 | 0 | 2 | 15.81 | 4 | 8
5 | M | 583310000600.S | Kamenivo ťažené drobné frakcia 0-4 mm | t | 2.295 | 17.6 | 40.39 |  |  |  | znížená | 0 | 0 | 0 | 0 | 0 | 0 | 8 | M | 2 | ROZPOCET | 0 | 40.39 | 0 | 0 | 0 | 2 | 40.39 | 4 | 10
6 | K | 451572111. | Zriadenie lôžka pod potrubie, v otvorenom výkope z kameniva drobného 0-4 mm; dodávka sypaniny v špecifikácii | m3 | 0.45 | 55.12 | 24.8 |  |  |  | znížená | 0 | 0 | 0 | 0 | 0 | 0 | 4 | K | 2 | ROZPOCET | 0 | 24.8 | 0 | 0 | 0 | 2 | 24.8 | 4 | 12
| D | 6 | Úpravy povrchov, podlahy, osadenie |  |  |  | 265.36 | [5 empty] | 0 |  | 0 |  | 0 | 1 | D | 1 | ROZPOCET | [6 empty] | 265.36
7 | K | 612403399.S | Hrubá výplň rýh na stenách akoukoľvek maltou, akejkoľvek šírky ryhy | m2 | 22.7 | 11.69 | 265.36 |  |  |  | znížená | 0 | 0 | 0 | 0 | 0 | 0 | 4 | K | 2 | ROZPOCET | 0 | 265.36 | 0 | 0 | 0 | 2 | 265.36 | 4 | 14
| D | 9 | Ostatné konštrukcie a práce-búranie |  |  |  | 3060.86 | [5 empty] | 0 |  | 0 |  | 0 | 1 | D | 1 | ROZPOCET | [6 empty] | 3060.86
8 | K | 941955001.S | Lešenie ľahké pracovné pomocné, s výškou lešeňovej podlahy do 1,20 m | m2 | 54 | 3.52 | 190.08 |  |  |  | znížená | 0 | 0 | 0 | 0 | 0 | 0 | 4 | K | 2 | ROZPOCET | 0 | 190.08 | 0 | 0 | 0 | 2 | 190.08 | 4 | 16
9 | K | 971033241.S | Vybúranie otvoru v murive tehl. plochy do 0,0225 m2 hr. do 300 mm, -0,00800t | ks | 7 | 4.15 | 29.05 |  |  |  | znížená | 0 | 0 | 0 | 0 | 0 | 0 | 4 | K | 2 | ROZPOCET | 0 | 29.05 | 0 | 0 | 0 | 2 | 29.05 | 4 | 18
10 | K | 972046011.S | Jadrové vrty diamantovými korunkami do D 120 mm do stropov - betónových, dlažieb -0,00025t | cm | 284 | 2.39 | 678.76 |  |  |  | znížená | 0 | 0 | 0 | 0 | 0 | 0 | 4 | K | 2 | ROZPOCET | 0 | 678.76 | 0 | 0 | 0 | 2 | 678.76 | 4 | 20
11 | K | 974031142.S | Vysekávanie rýh v akomkoľvek murive tehlovom na akúkoľvek maltu do hĺbky 70 mm a š. do 70 mm, -0,00900t | m | 32 | 2.56 | 81.92 |  |  |  | znížená | 0 | 0 | 0 | 0 | 0 | 0 | 4 | K | 2 | ROZPOCET | 0 | 81.92 | 0 | 0 | 0 | 2 | 81.92 | 4 | 22
12 | K | 974031145.S | Vysekávanie rýh v akomkoľvek murive tehlovom na akúkoľvek maltu do hĺbky 70 mm a š. do 200 mm, -0,02500t | m | 184 | 4.84 | 890.56 |  |  |  | znížená | 0 | 0 | 0 | 0 | 0 | 0 | 4 | K | 2 | ROZPOCET | 0 | 890.56 | 0 | 0 | 0 | 2 | 890.56 | 4 | 24
13 | K | 974031164.S | Vysekávanie rýh v akomkoľvek murive tehlovom na akúkoľvek maltu do hĺbky 150 mm a š. do 150 mm, -0,04000t | m | 36 | 7.93 | 285.48 |  |  |  | znížená | 0 | 0 | 0 | 0 | 0 | 0 | 4 | K | 2 | ROZPOCET | 0 | 285.48 | 0 | 0 | 0 | 2 | 285.48 | 4 | 26
14 | K | 979011111.S | Zvislá doprava sutiny a vybúraných hmôt za prvé podlažie nad alebo pod základným podlažím | t | 6.456 | 11.79 | 76.12 |  |  |  | znížená | 0 | 0 | 0 | 0 | 0 | 0 | 4 | K | 2 | ROZPOCET | 0 | 76.12 | 0 | 0 | 0 | 2 | 76.12 | 4 | 28
15 | K | 979011121.S | Zvislá doprava sutiny a vybúraných hmôt za každé ďalšie podlažie | t | 6.456 | 8.26 | 53.33 |  |  |  | znížená | 0 | 0 | 0 | 0 | 0 | 0 | 4 | K | 2 | ROZPOCET | 0 | 53.33 | 0 | 0 | 0 | 2 | 53.33 | 4 | 30
16 | K | 979081111.S | Odvoz sutiny a vybúraných hmôt na skládku do 1 km | t | 6.456 | 13.88 | 89.61 |  |  |  | znížená | 0 | 0 | 0 | 0 | 0 | 0 | 4 | K | 2 | ROZPOCET | 0 | 89.61 | 0 | 0 | 0 | 2 | 89.61 | 4 | 32
17 | K | 979081121.S | Odvoz sutiny a vybúraných hmôt na skládku za každý ďalší 1 km | t | 813.456 | 0.44 | 357.92 |  |  |  | znížená | 0 | 0 | 0 | 0 | 0 | 0 | 4 | K | 2 | ROZPOCET | 0 | 357.92 | 0 | 0 | 0 | 2 | 357.92 | 4 | 34
18 | K | 979082111.S | Vnútrostavenisková doprava sutiny a vybúraných hmôt do 10 m | t | 6.456 | 10.81 | 69.79 |  |  |  | znížená | 0 | 0 | 0 | 0 | 0 | 0 | 4 | K | 2 | ROZPOCET | 0 | 69.79 | 0 | 0 | 0 | 2 | 69.79 | 4 | 36
19 | K | 979089012.S | Poplatok za skladovanie - betón, tehly, dlaždice (17 01) ostatné | t | 6.456 | 40 | 258.24 |  |  |  | znížená | 0 | 0 | 0 | 0 | 0 | 0 | 4 | K | 2 | ROZPOCET | 0 | 258.24 | 0 | 0 | 0 | 2 | 258.24 | 4 | 38
| D | 99 | Presun hmôt HSV |  |  |  | 173.15 | [5 empty] | 0 |  | 0 |  | 0 | 1 | D | 1 | ROZPOCET | [6 empty] | 173.15
20 | K | 998276101.S | Presun hmôt pre rúrové vedenie hĺbené z rúr z plast., hmôt alebo sklolamin. v otvorenom výkope | t | 4.846 | 35.73 | 173.15 |  |  |  | znížená | 0 | 0 | 0 | 0 | 0 | 0 | 4 | K | 2 | ROZPOCET | 0 | 173.15 | 0 | 0 | 0 | 2 | 173.15 | 4 | 40
| D | PSV | Práce a dodávky PSV |  |  |  | 28798.6 | [5 empty] | 0 |  | 0 |  | 0 | 2 | D | 0 | ROZPOCET | [6 empty] | 28798.6
| D | 713 | Izolácie tepelné |  |  |  | 1929.36 | [5 empty] | 0 |  | 0 |  | 0 | 2 | D | 1 | ROZPOCET | [6 empty] | 1929.36
21 | K | 713482121.S | Montáž trubíc z PE, hr.15-20 mm,vnút.priemer do 38 mm | m | 305 | 3.8 | 1159 |  |  |  | znížená | 0 | 0 | 0 | 0 | 0 | 0 | 16 | K | 2 | ROZPOCET | 0 | 1159 | 0 | 0 | 0 | 2 | 1159 | 16 | 42
22 | M | 283310004600.S | Izolačná PE trubica dxhr. 18x20 mm, nadrezaná, na izolovanie rozvodov vody, kúrenia, zdravotechniky | m | 17 | 1.91 | 32.47 |  |  |  | znížená | 0 | 0 | 0 | 0 | 0 | 0 | 32 | M | 2 | ROZPOCET | 0 | 32.47 | 0 | 0 | 0 | 2 | 32.47 | 16 | 44
23 | M | 283310004700.S | Izolačná PE trubica dxhr. 22x20 mm, nadrezaná, na izolovanie rozvodov vody, kúrenia, zdravotechniky | m | 138 | 2.19 | 302.22 |  |  |  | znížená | 0 | 0 | 0 | 0 | 0 | 0 | 32 | M | 2 | ROZPOCET | 0 | 302.22 | 0 | 0 | 0 | 2 | 302.22 | 16 | 46
24 | M | 283310004800.S | Izolačná PE trubica dxhr. 28x20 mm, nadrezaná, na izolovanie rozvodov vody, kúrenia, zdravotechniky | m | 102 | 2.57 | 262.14 |  |  |  | znížená | 0 | 0 | 0 | 0 | 0 | 0 | 32 | M | 2 | ROZPOCET | 0 | 262.14 | 0 | 0 | 0 | 2 | 262.14 | 16 | 48
25 | M | 283310004900.S | Izolačná PE trubica dxhr. 35x20 mm, nadrezaná, na izolovanie rozvodov vody, kúrenia, zdravotechniky | m | 42 | 2.93 | 123.06 |  |  |  | znížená | 0 | 0 | 0 | 0 | 0 | 0 | 32 | M | 2 | ROZPOCET | 0 | 123.06 | 0 | 0 | 0 | 2 | 123.06 | 16 | 50
26 | M | 283310005000.S | Izolačná PE trubica dxhr. 42x20 mm, nadrezaná, na izolovanie rozvodov vody, kúrenia, zdravotechniky | m | 6 | 3.34 | 20.04 |  |  |  | znížená | 0 | 0 | 0 | 0 | 0 | 0 | 32 | M | 2 | ROZPOCET | 0 | 20.04 | 0 | 0 | 0 | 2 | 20.04 | 16 | 52
27 | M | 283310005200.S | Izolačná PE trubica dxhr. 54x20 mm, nadrezaná, na izolovanie rozvodov vody, kúrenia, zdravotechniky | m | 6 | 4.98 | 29.88 |  |  |  | znížená | 0 | 0 | 0 | 0 | 0 | 0 | 32 | M | 2 | ROZPOCET | 0 | 29.88 | 0 | 0 | 0 | 2 | 29.88 | 16 | 54
28 | K | 998713101.S | Presun hmôt pre izolácie tepelné v objektoch výšky do 6 m | t | 0.015 | 36.69 | 0.55 |  |  |  | znížená | 0 | 0 | 0 | 0 | 0 | 0 | 16 | K | 2 | ROZPOCET | 0 | 0.55 | 0 | 0 | 0 | 2 | 0.55 | 16 | 56
| D | 721 | Zdravotech. vnútorná kanalizácia |  |  |  | 3878.12 | [5 empty] | 0 |  | 0 |  | 0 | 2 | D | 1 | ROZPOCET | [6 empty] | 3878.12
29 | K | 721170909.S | Oprava odpadového potrubia novodurového vsadenie odbočky do potrubia D 110 mm, D 114 mm | ks | 5 | 25.06 | 125.3 |  |  |  | znížená | 0 | 0 | 0 | 0 | 0 | 0 | 16 | K | 2 | ROZPOCET | 0 | 125.3 | 0 | 0 | 0 | 2 | 125.3 | 16 | 58
30 | K | 721171110.S | Potrubie z PVC - U odpadové ležaté hrdlové D 125 mm | m | 5 | 24.65 | 123.25 |  |  |  | znížená | 0 | 0 | 0 | 0 | 0 | 0 | 16 | K | 2 | ROZPOCET | 0 | 123.25 | 0 | 0 | 0 | 2 | 123.25 | 16 | 60
31 | K | 721171107.S. | Potrubie z PVC - U odpadové zavesené hrdlové D 75 mm | m | 4.5 | 19.91 | 89.6 |  |  |  | znížená | 0 | 0 | 0 | 0 | 0 | 0 | 16 | K | 2 | ROZPOCET | 0 | 89.6 | 0 | 0 | 0 | 2 | 89.6 | 16 | 62
32 | K | 721171109.S | Potrubie z PVC - U odpadové zavesené hrdlové D 110 mm | m | 50 | 22.24 | 1112 |  |  |  | znížená | 0 | 0 | 0 | 0 | 0 | 0 | 16 | K | 2 | ROZPOCET | 0 | 1112 | 0 | 0 | 0 | 2 | 1112 | 16 | 64
33 | K | 721172107.S | Potrubie z PVC - U odpadové zvislé hrdlové Dxt 75x1,8 mm | m | 5 | 11.94 | 59.7 |  |  |  | znížená | 0 | 0 | 0 | 0 | 0 | 0 | 16 | K | 2 | ROZPOCET | 0 | 59.7 | 0 | 0 | 0 | 2 | 59.7 | 16 | 66
34 | K | 721172109.S | Potrubie z PVC - U odpadové zvislé hrdlové Dxt 110x2,2 mm | m | 15 | 15.69 | 235.35 |  |  |  | znížená | 0 | 0 | 0 | 0 | 0 | 0 | 16 | K | 2 | ROZPOCET | 0 | 235.35 | 0 | 0 | 0 | 2 | 235.35 | 16 | 68
35 | K | 721172357.S. | Montáž čistiaceho kusu potrubia DN 100 | ks | 5 | 7.34 | 36.7 |  |  |  | znížená | 0 | 0 | 0 | 0 | 0 | 0 | 16 | K | 2 | ROZPOCET | 0 | 36.7 | 0 | 0 | 0 | 2 | 36.7 | 16 | 70
36 | M | 286520042300.S | Čistiaci kus PVC, DN 100 pre hladký, kanalizačný, gravitačný systém | ks | 5 | 8.47 | 42.35 |  |  |  | znížená | 0 | 0 | 0 | 0 | 0 | 0 | 32 | M | 2 | ROZPOCET | 0 | 42.35 | 0 | 0 | 0 | 2 | 42.35 | 16 | 72
37 | K | 721172393.S | Montáž vetracej hlavice pre HT potrubie DN 100 | ks | 5 | 6 | 30 |  |  |  | znížená | 0 | 0 | 0 | 0 | 0 | 0 | 16 | K | 2 | ROZPOCET | 0 | 30 | 0 | 0 | 0 | 2 | 30 | 16 | 74
38 | M | 429720001200.S | Hlavica vetracia HT DN 100, PP systém pre rozvod vnútorného odpadu | ks | 5 | 12.71 | 63.55 |  |  |  | znížená | 0 | 0 | 0 | 0 | 0 | 0 | 32 | M | 2 | ROZPOCET | 0 | 63.55 | 0 | 0 | 0 | 2 | 63.55 | 16 | 76
39 | M | 592450010500.S | Prestup krytinou - sada pre kanalizačné odvetranie | ks | 5 | 70.47 | 352.35 |  |  |  | znížená | 0 | 0 | 0 | 0 | 0 | 0 | 32 | M | 2 | ROZPOCET | 0 | 352.35 | 0 | 0 | 0 | 2 | 352.35 | 16 | 78
40 | M | 592450011400.S | Redukčný prvok pre odvetranie, priemer 100/70 mm | ks | 5 | 7.74 | 38.7 |  |  |  | znížená | 0 | 0 | 0 | 0 | 0 | 0 | 32 | M | 2 | ROZPOCET | 0 | 38.7 | 0 | 0 | 0 | 2 | 38.7 | 16 | 80
41 | K | 721173204.S | Potrubie z PVC - U odpadné pripájacie D 40 mm | m | 10.5 | 9.9 | 103.95 |  |  |  | znížená | 0 | 0 | 0 | 0 | 0 | 0 | 16 | K | 2 | ROZPOCET | 0 | 103.95 | 0 | 0 | 0 | 2 | 103.95 | 16 | 82
42 | K | 721173205.S | Potrubie z PVC - U odpadné pripájacie D 50 mm | m | 18.5 | 11.25 | 208.13 |  |  |  | znížená | 0 | 0 | 0 | 0 | 0 | 0 | 16 | K | 2 | ROZPOCET | 0 | 208.13 | 0 | 0 | 0 | 2 | 208.13 | 16 | 84
43 | K | 721173206.S | Potrubie z PVC - U odpadné pripájacie D 63 mm | m | 10 | 12.9 | 129 |  |  |  | znížená | 0 | 0 | 0 | 0 | 0 | 0 | 16 | K | 2 | ROZPOCET | 0 | 129 | 0 | 0 | 0 | 2 | 129 | 16 | 86
44 | K | 721173208.S | Potrubie z PVC - U odpadné pripájacie D 110 mm | m | 7 | 19.71 | 137.97 |  |  |  | znížená | 0 | 0 | 0 | 0 | 0 | 0 | 16 | K | 2 | ROZPOCET | 0 | 137.97 | 0 | 0 | 0 | 2 | 137.97 | 16 | 88
45 | K | 721194104.S | Zriadenie prípojky na potrubí vyvedenie a upevnenie odpadových výpustiek D 40 mm | ks | 7 | 3.21 | 22.47 |  |  |  | znížená | 0 | 0 | 0 | 0 | 0 | 0 | 16 | K | 2 | ROZPOCET | 0 | 22.47 | 0 | 0 | 0 | 2 | 22.47 | 16 | 90
46 | K | 721194105.S | Zriadenie prípojky na potrubí vyvedenie a upevnenie odpadových výpustiek D 50 mm | ks | 14 | 3.56 | 49.84 |  |  |  | znížená | 0 | 0 | 0 | 0 | 0 | 0 | 16 | K | 2 | ROZPOCET | 0 | 49.84 | 0 | 0 | 0 | 2 | 49.84 | 16 | 92
47 | K | 721194106.S | Zriadenie prípojky na potrubí vyvedenie a upevnenie odpadových výpustiek D 63 mm | ks | 14 | 4.19 | 58.66 |  |  |  | znížená | 0 | 0 | 0 | 0 | 0 | 0 | 16 | K | 2 | ROZPOCET | 0 | 58.66 | 0 | 0 | 0 | 2 | 58.66 | 16 | 94
48 | K | 721194109.S | Zriadenie prípojky na potrubí vyvedenie a upevnenie odpadových výpustiek D 110 mm | ks | 8 | 5.27 | 42.16 |  |  |  | znížená | 0 | 0 | 0 | 0 | 0 | 0 | 16 | K | 2 | ROZPOCET | 0 | 42.16 | 0 | 0 | 0 | 2 | 42.16 | 16 | 96
49 | K | 721213012.S | Montáž podlahového vpustu s vodorovným odtokom DN 110 | ks | 1 | 11.47 | 11.47 |  |  |  | znížená | 0 | 0 | 0 | 0 | 0 | 0 | 16 | K | 2 | ROZPOCET | 0 | 11.47 | 0 | 0 | 0 | 2 | 11.47 | 16 | 98
50 | M | 286630048100.S | Podlahový vpust, horizontálny odtok DN 110, mriežka nerez, zápachová uzávierka | ks | 1 | 101.32 | 101.32 |  |  |  | znížená | 0 | 0 | 0 | 0 | 0 | 0 | 32 | M | 2 | ROZPOCET | 0 | 101.32 | 0 | 0 | 0 | 2 | 101.32 | 16 | 100
51 | K | 721290007.S | Montáž privzdušňovacieho ventilu pre odpadové potrubia DN 50 | ks | 8 | 11.28 | 90.24 |  |  |  | znížená | 0 | 0 | 0 | 0 | 0 | 0 | 16 | K | 2 | ROZPOCET | 0 | 90.24 | 0 | 0 | 0 | 2 | 90.24 | 16 | 102
52 | M | 551610001000.S | Privzdušňovacia hlavica DN 50/75, vnútorná kanalizácia | ks | 8 | 43.53 | 348.24 |  |  |  | znížená | 0 | 0 | 0 | 0 | 0 | 0 | 32 | M | 2 | ROZPOCET | 0 | 348.24 | 0 | 0 | 0 | 2 | 348.24 | 16 | 104
53 | K | 721290009.S | Montáž privzdušňovacieho ventilu pre odpadové potrubia DN 75 | ks | 3 | 1.8 | 5.4 |  |  |  | znížená | 0 | 0 | 0 | 0 | 0 | 0 | 16 | K | 2 | ROZPOCET | 0 | 5.4 | 0 | 0 | 0 | 2 | 5.4 | 16 | 106
54 | M | 551610000300.S | Privzdušňovacia hlavica DN 75/110, vnútorná kanalizácia | ks | 3 | 43.53 | 130.59 |  |  |  | znížená | 0 | 0 | 0 | 0 | 0 | 0 | 32 | M | 2 | ROZPOCET | 0 | 130.59 | 0 | 0 | 0 | 2 | 130.59 | 16 | 108
55 | K | 721290111.S | Ostatné - skúška tesnosti kanalizácie v objektoch do DN 125 | m | 125.5 | 0.99 | 124.25 |  |  |  | znížená | 0 | 0 | 0 | 0 | 0 | 0 | 16 | K | 2 | ROZPOCET | 0 | 124.25 | 0 | 0 | 0 | 2 | 124.25 | 16 | 110
56 | K | 998721101.S | Presun hmôt pre vnútornú kanalizáciu v objektoch výšky do 6 m | t | 0.199 | 28.04 | 5.58 |  |  |  | znížená | 0 | 0 | 0 | 0 | 0 | 0 | 16 | K | 2 | ROZPOCET | 0 | 5.58 | 0 | 0 | 0 | 2 | 5.58 | 16 | 112
| D | 722 | Zdravotechnika - vnútorný vodovod |  |  |  | 13832.07 | [5 empty] | 0 |  | 0 |  | 0 | 2 | D | 1 | ROZPOCET | [6 empty] | 13832.07
57 | K | 230203601.S1 | Montáž prechodky oceľ/Cu | ks | 1 | 3.39 | 3.39 |  |  |  | znížená | 0 | 0 | 0 | 0 | 0 | 0 | 16 | K | 2 | ROZPOCET | 0 | 3.39 | 0 | 0 | 0 | 2 | 3.39 | 16 | 114
58 | M | 286220.S | Prechodka oceľ DN 50/Cu 54x2,0 | ks | 1 | 53.5 | 53.5 |  |  |  | znížená | 0 | 0 | 0 | 0 | 0 | 0 | 32 | M | 2 | ROZPOCET | 0 | 53.5 | 0 | 0 | 0 | 2 | 53.5 | 16 | 116
59 | K | 230203603.S1 | Montáž prechodky PexAlPex/Cu | ks | 7 | 3.67 | 25.69 |  |  |  | znížená | 0 | 0 | 0 | 0 | 0 | 0 | 16 | K | 2 | ROZPOCET | 0 | 25.69 | 0 | 0 | 0 | 2 | 25.69 | 16 | 118
60 | M | 286221.S | Prechodka PExAlPex d25/Cu 22x1,0 | ks | 7 | 8.26 | 57.82 |  |  |  | znížená | 0 | 0 | 0 | 0 | 0 | 0 | 32 | M | 2 | ROZPOCET | 0 | 57.82 | 0 | 0 | 0 | 2 | 57.82 | 16 | 120
61 | K | 722130214.S | Potrubie z oceľových rúr pozink. bezšvíkových bežných-11 353.0, 10 004.0 zvarov. bežných-11 343.00 DN 32 | m | 6 | 24.01 | 144.06 |  |  |  | znížená | 0 | 0 | 0 | 0 | 0 | 0 | 16 | K | 2 | ROZPOCET | 0 | 144.06 | 0 | 0 | 0 | 2 | 144.06 | 16 | 122
62 | K | 722130216.S | Potrubie z oceľových rúr pozink. bezšvíkových bežných-11 353.0, 10 004.0 zvarov. bežných-11 343.00 DN 50 | m | 6 | 35.92 | 215.52 |  |  |  | znížená | 0 | 0 | 0 | 0 | 0 | 0 | 16 | K | 2 | ROZPOCET | 0 | 215.52 | 0 | 0 | 0 | 2 | 215.52 | 16 | 124
63 | K | 722160424.S | Potrubie vodovodné z medených rúrok Cu 99,5 tvrdých spájaných lisovaním Dxt 18x1,0 mm | m | 17 | 25.64 | 435.88 |  |  |  | znížená | 0 | 0 | 0 | 0 | 0 | 0 | 16 | K | 2 | ROZPOCET | 0 | 435.88 | 0 | 0 | 0 | 2 | 435.88 | 16 | 126
64 | K | 722160425.S | Potrubie vodovodné z medených rúrok Cu 99,5 tvrdých spájaných lisovaním Dxt 22x1,0 mm | m | 32 | 30.97 | 991.04 |  |  |  | znížená | 0 | 0 | 0 | 0 | 0 | 0 | 16 | K | 2 | ROZPOCET | 0 | 991.04 | 0 | 0 | 0 | 2 | 991.04 | 16 | 128
65 | K | 722160426.S | Potrubie vodovodné z medených rúrok Cu 99,5 tvrdých spájaných lisovaním Dxt 28x1,5 mm | m | 24 | 40.76 | 978.24 |  |  |  | znížená | 0 | 0 | 0 | 0 | 0 | 0 | 16 | K | 2 | ROZPOCET | 0 | 978.24 | 0 | 0 | 0 | 2 | 978.24 | 16 | 130
66 | K | 722160427.S | Potrubie vodovodné z medených rúrok Cu 99,5 tvrdých spájaných lisovaním Dxt 35x1,5 mm | m | 36 | 61.4 | 2210.4 |  |  |  | znížená | 0 | 0 | 0 | 0 | 0 | 0 | 16 | K | 2 | ROZPOCET | 0 | 2210.4 | 0 | 0 | 0 | 2 | 2210.4 | 16 | 132
67 | K | 722160428.S | Potrubie vodovodné z medených rúrok Cu 99,5 tvrdých spájaných lisovaním Dxt 42x1,5 mm | m | 6 | 89.89 | 539.34 |  |  |  | znížená | 0 | 0 | 0 | 0 | 0 | 0 | 16 | K | 2 | ROZPOCET | 0 | 539.34 | 0 | 0 | 0 | 2 | 539.34 | 16 | 134
68 | K | 722160429.S | Potrubie vodovodné z medených rúrok Cu 99,5 tvrdých spájaných lisovaním Dxt 54x2,0 mm | m | 6 | 139.48 | 836.88 |  |  |  | znížená | 0 | 0 | 0 | 0 | 0 | 0 | 16 | K | 2 | ROZPOCET | 0 | 836.88 | 0 | 0 | 0 | 2 | 836.88 | 16 | 136
69 | K | 722171113. | Potrubie plasthliníkové PE-AL-PEX Dxt 20x2 mm v kotúčoch; vrátane tvaroviek | m | 106 | 19.31 | 2046.86 |  |  |  | znížená | 0 | 0 | 0 | 0 | 0 | 0 | 16 | K | 2 | ROZPOCET | 0 | 2046.86 | 0 | 0 | 0 | 2 | 2046.86 | 16 | 138
70 | K | 722171114. | Potrubie plasthliníkové PE-AL-PEX Dxt 26x2 mm v kotúčoch; vrátane tvaroviek | m | 78 | 26.38 | 2057.64 |  |  |  | znížená | 0 | 0 | 0 | 0 | 0 | 0 | 16 | K | 2 | ROZPOCET | 0 | 2057.64 | 0 | 0 | 0 | 2 | 2057.64 | 16 | 140
71 | K | 722220111.S | Montáž armatúry závitovej s jedným závitom, nástenka pre výtokový ventil G 1/2 | ks | 21 | 8.03 | 168.63 |  |  |  | znížená | 0 | 0 | 0 | 0 | 0 | 0 | 16 | K | 2 | ROZPOCET | 0 | 168.63 | 0 | 0 | 0 | 2 | 168.63 | 16 | 142
72 | M | RP-AAE20/1/2 | Nástenka D 20x1/2", PeX-Al-PeX systém | ks | 20 | 8.21 | 164.2 |  |  |  | znížená | 0 | 0 | 0 | 0 | 0 | 0 | 32 | M | 2 | ROZPOCET | 0 | 164.2 | 0 | 0 | 0 | 2 | 164.2 | 16 | 144
73 | K | 722220121.S | Montáž armatúry závitovej s jedným závitom, nástenka pre batériu G 1/2 | pár | 21 | 16.16 | 339.36 |  |  |  | znížená | 0 | 0 | 0 | 0 | 0 | 0 | 16 | K | 2 | ROZPOCET | 0 | 339.36 | 0 | 0 | 0 | 2 | 339.36 | 16 | 146
74 | M | RP-AAD20/20U | Nástenka dvojitá U D 20 mm, PeX-Al-PeX systém | ks | 21 | 16.41 | 344.61 |  |  |  | znížená | 0 | 0 | 0 | 0 | 0 | 0 | 32 | M | 2 | ROZPOCET | 0 | 344.61 | 0 | 0 | 0 | 2 | 344.61 | 16 | 148
75 | K | 722221010.S | Montáž guľového kohúta závitového priameho pre vodu G 1/2 | ks | 1 | 2.85 | 2.85 |  |  |  | znížená | 0 | 0 | 0 | 0 | 0 | 0 | 16 | K | 2 | ROZPOCET | 0 | 2.85 | 0 | 0 | 0 | 2 | 2.85 | 16 | 150
76 | M | 551110004900.S | Guľový uzáver pre vodu 1/2", niklovaná mosadz | ks | 1 | 6.93 | 6.93 |  |  |  | znížená | 0 | 0 | 0 | 0 | 0 | 0 | 32 | M | 2 | ROZPOCET | 0 | 6.93 | 0 | 0 | 0 | 2 | 6.93 | 16 | 152
77 | K | 722221015.S | Montáž guľového kohúta závitového priameho pre vodu G 3/4 | ks | 1 | 4.74 | 4.74 |  |  |  | znížená | 0 | 0 | 0 | 0 | 0 | 0 | 16 | K | 2 | ROZPOCET | 0 | 4.74 | 0 | 0 | 0 | 2 | 4.74 | 16 | 154
78 | M | 551110005000.S | Guľový uzáver pre vodu 3/4", niklovaná mosadz | ks | 1 | 8.8 | 8.8 |  |  |  | znížená | 0 | 0 | 0 | 0 | 0 | 0 | 32 | M | 2 | ROZPOCET | 0 | 8.8 | 0 | 0 | 0 | 2 | 8.8 | 16 | 156
79 | K | 722221020.S | Montáž guľového kohúta závitového priameho pre vodu G 1 | ks | 2 | 5.24 | 10.48 |  |  |  | znížená | 0 | 0 | 0 | 0 | 0 | 0 | 16 | K | 2 | ROZPOCET | 0 | 10.48 | 0 | 0 | 0 | 2 | 10.48 | 16 | 158
80 | M | 551110005100.S | Guľový uzáver pre vodu 1", niklovaná mosadz | ks | 2 | 15.36 | 30.72 |  |  |  | znížená | 0 | 0 | 0 | 0 | 0 | 0 | 32 | M | 2 | ROZPOCET | 0 | 30.72 | 0 | 0 | 0 | 2 | 30.72 | 16 | 160
81 | K | 722221035.S | Montáž guľového kohúta závitového priameho pre vodu G 2 | ks | 1 | 9.6 | 9.6 |  |  |  | znížená | 0 | 0 | 0 | 0 | 0 | 0 | 16 | K | 2 | ROZPOCET | 0 | 9.6 | 0 | 0 | 0 | 2 | 9.6 | 16 | 162
82 | M | 551110006000.S | Guľový uzáver pre vodu 2", niklovaná mosadz | ks | 1 | 59.61 | 59.61 |  |  |  | znížená | 0 | 0 | 0 | 0 | 0 | 0 | 32 | M | 2 | ROZPOCET | 0 | 59.61 | 0 | 0 | 0 | 2 | 59.61 | 16 | 164
83 | K | 722221170.S | Montáž poistného ventilu závitového pre vodu G 1/2 | ks | 2 | 2.85 | 5.7 |  |  |  | znížená | 0 | 0 | 0 | 0 | 0 | 0 | 16 | K | 2 | ROZPOCET | 0 | 5.7 | 0 | 0 | 0 | 2 | 5.7 | 16 | 166
84 | M | 27100 | Prescor B 1/2" - 6 bar | ks | 2 | 46.37 | 92.74 |  |  |  | znížená | 0 | 0 | 0 | 0 | 0 | 0 | 32 | M | 2 | ROZPOCET | 0 | 92.74 | 0 | 0 | 0 | 2 | 92.74 | 16 | 168
85 | K | 722250005.S | Montáž hydrantového systému s tvarovo stálou hadicou D 25 | súb. | 2 | 18.67 | 37.34 |  |  |  | znížená | 0 | 0 | 0 | 0 | 0 | 0 | 16 | K | 2 | ROZPOCET | 0 | 37.34 | 0 | 0 | 0 | 2 | 37.34 | 16 | 170
86 | M | 449150003702. | Hydrantový systém s tvarovo stálou hadicou D 25, hadica 30 m, skriňa 700x700x200 mm, plné dvierka, prúdnica ekv.10 | ks | 1 | 378.88 | 378.88 |  |  |  | znížená | 0 | 0 | 0 | 0 | 0 | 0 | 32 | M | 2 | ROZPOCET | 0 | 378.88 | 0 | 0 | 0 | 2 | 378.88 | 16 | 172
87 | K | 722263414.S | Montáž vodomeru závitového jednovtokového suchobežného G 1/2 | ks | 14 | 12.76 | 178.64 |  |  |  | znížená | 0 | 0 | 0 | 0 | 0 | 0 | 16 | K | 2 | ROZPOCET | 0 | 178.64 | 0 | 0 | 0 | 2 | 178.64 | 16 | 174
88 | M | 388240001100.S | Vodomer podružný bytový, G 1/2", +30 °C | ks | 7 | 21.15 | 148.05 |  |  |  | znížená | 0 | 0 | 0 | 0 | 0 | 0 | 32 | M | 2 | ROZPOCET | 0 | 148.05 | 0 | 0 | 0 | 2 | 148.05 | 16 | 176
89 | M | 388240001200.S | Vodomer podružný bytový, G 1/2", +90 °C | ks | 7 | 21.15 | 148.05 |  |  |  | znížená | 0 | 0 | 0 | 0 | 0 | 0 | 32 | M | 2 | ROZPOCET | 0 | 148.05 | 0 | 0 | 0 | 2 | 148.05 | 16 | 178
90 | M | 389510000800.S1 | Šróbenie 1 pár pre vodomer DN15 s osadením | ks | 14 | 4.77 | 66.78 |  |  |  | znížená | 0 | 0 | 0 | 0 | 0 | 0 | 32 | M | 2 | ROZPOCET | 0 | 66.78 | 0 | 0 | 0 | 2 | 66.78 | 16 | 180
91 | K | 7222902201 | Tlaková skúška hydrantového zariadenia | ks | 1 | 34.06 | 34.06 |  |  |  | znížená | 0 | 0 | 0 | 0 | 0 | 0 | 16 | K | 2 | ROZPOCET | 0 | 34.06 | 0 | 0 | 0 | 2 | 34.06 | 16 | 182
92 | K | 722290226.S | Tlaková skúška vodovodného potrubia závitového do DN 50 | m | 317 | 1.78 | 564.26 |  |  |  | znížená | 0 | 0 | 0 | 0 | 0 | 0 | 16 | K | 2 | ROZPOCET | 0 | 564.26 | 0 | 0 | 0 | 2 | 564.26 | 16 | 184
93 | K | 722290234.S | Prepláchnutie a dezinfekcia vodovodného potrubia do DN 80 | m | 317 | 1.31 | 415.27 |  |  |  | znížená | 0 | 0 | 0 | 0 | 0 | 0 | 16 | K | 2 | ROZPOCET | 0 | 415.27 | 0 | 0 | 0 | 2 | 415.27 | 16 | 186
94 | K | 998722101.S | Presun hmôt pre vnútorný vodovod v objektoch výšky do 6 m | t | 0.61 | 25.43 | 15.51 |  |  |  | znížená | 0 | 0 | 0 | 0 | 0 | 0 | 16 | K | 2 | ROZPOCET | 0 | 15.51 | 0 | 0 | 0 | 2 | 15.51 | 16 | 188
| D | 725 | Zdravotechnika - zariaď. predmety |  |  |  | 8033.99 | [5 empty] | 0 |  | 0 |  | 0 | 2 | D | 1 | ROZPOCET | [6 empty] | 8033.99
95 | K | 725149715.S | Montáž predstenového systému záchodov do ľahkých stien s kovovou konštrukciou | ks | 7 | 49.8 | 348.6 |  |  |  | znížená | 0 | 0 | 0 | 0 | 0 | 0 | 16 | K | 2 | ROZPOCET | 0 | 348.6 | 0 | 0 | 0 | 2 | 348.6 | 16 | 190
96 | M | 552370000100.S | Predstenový systém pre závesné WC so splachovacou podomietkovou nádržou do ľahkých montovaných konštrukcií | ks | 7 | 152.9 | 1070.3 |  |  |  | znížená | 0 | 0 | 0 | 0 | 0 | 0 | 32 | M | 2 | ROZPOCET | 0 | 1070.3 | 0 | 0 | 0 | 2 | 1070.3 | 16 | 192
97 | M | 111.815.00.1 | Stavebná sada pre predstenovú montáž, oceľ/plast, sanitárny systém | ks | 7 | 25.26 | 176.82 |  |  |  | znížená | 0 | 0 | 0 | 0 | 0 | 0 | 32 | M | 2 | ROZPOCET | 0 | 176.82 | 0 | 0 | 0 | 2 | 176.82 | 16 | 194
98 | M | 156.050.00.1 | Súprava akustickej izolácie pre závesné WC | ks | 7 | 3.45 | 24.15 |  |  |  | znížená | 0 | 0 | 0 | 0 | 0 | 0 | 32 | M | 2 | ROZPOCET | 0 | 24.15 | 0 | 0 | 0 | 2 | 24.15 | 16 | 196
99 | K | 725149720.S | Montáž záchodu do predstenového systému | ks | 7 | 9.09 | 63.63 |  |  |  | znížená | 0 | 0 | 0 | 0 | 0 | 0 | 16 | K | 2 | ROZPOCET | 0 | 63.63 | 0 | 0 | 0 | 2 | 63.63 | 16 | 198
100 | M | 642360000300 | Misa záchodová keramická závesná , rozmer 360x530x430 mm, hlboké splachovanie | ks | 7 | 83.6 | 585.2 |  |  |  | znížená | 0 | 0 | 0 | 0 | 0 | 0 | 32 | M | 2 | ROZPOCET | 0 | 585.2 | 0 | 0 | 0 | 2 | 585.2 | 16 | 200
101 | K | 725113914.S1 | Montáž flexi sklzu D110 | ks | 7 | 2.01 | 14.07 |  |  |  | znížená | 0 | 0 | 0 | 0 | 0 | 0 | 16 | K | 2 | ROZPOCET | 0 | 14.07 | 0 | 0 | 0 | 2 | 14.07 | 16 | 202
102 | M | A97 | Flexi napojenie k WC | ks | 7 | 2.55 | 17.85 |  |  |  | znížená | 0 | 0 | 0 | 0 | 0 | 0 | 32 | M | 2 | ROZPOCET | 0 | 17.85 | 0 | 0 | 0 | 2 | 17.85 | 16 | 204
103 | K | 725219401.S | Montáž umývadla keramického na skrutky do muriva, bez výtokovej armatúry | ks | 7 | 37.1 | 259.7 |  |  |  | znížená | 0 | 0 | 0 | 0 | 0 | 0 | 16 | K | 2 | ROZPOCET | 0 | 259.7 | 0 | 0 | 0 | 2 | 259.7 | 16 | 206
104 | M | 642110004300.S | Umývadlo keramické bežný typ | ks | 7 | 59.4 | 415.8 |  |  |  | znížená | 0 | 0 | 0 | 0 | 0 | 0 | 32 | M | 2 | ROZPOCET | 0 | 415.8 | 0 | 0 | 0 | 2 | 415.8 | 16 | 208
105 | K | 725229113.S | Montáž vane akrylátovej klasickej, bez výtokovej armatúry | ks | 7 | 63.76 | 446.32 |  |  |  | znížená | 0 | 0 | 0 | 0 | 0 | 0 | 16 | K | 2 | ROZPOCET | 0 | 446.32 | 0 | 0 | 0 | 2 | 446.32 | 16 | 210
106 | M | 554210003600.S | Vaňa akrylátová klasická pravouhlá | ks | 7 | 167.2 | 1170.4 |  |  |  | znížená | 0 | 0 | 0 | 0 | 0 | 0 | 32 | M | 2 | ROZPOCET | 0 | 1170.4 | 0 | 0 | 0 | 2 | 1170.4 | 16 | 212
107 | K | 725291112.S | Montáž záchodového sedadla s poklopom | ks | 7 | 2.89 | 20.23 |  |  |  | znížená | 0 | 0 | 0 | 0 | 0 | 0 | 16 | K | 2 | ROZPOCET | 0 | 20.23 | 0 | 0 | 0 | 2 | 20.23 | 16 | 214
108 | M | 554330000300.S | Záchodové sedadlo plastové s poklopom | ks | 7 | 16.46 | 115.22 |  |  |  | znížená | 0 | 0 | 0 | 0 | 0 | 0 | 32 | M | 2 | ROZPOCET | 0 | 115.22 | 0 | 0 | 0 | 2 | 115.22 | 16 | 216
109 | K | 725119109.S | Montáž tlakového tlačidlového splachovača | ks | 7 | 12.38 | 86.66 |  |  |  | znížená | 0 | 0 | 0 | 0 | 0 | 0 | 16 | K | 2 | ROZPOCET | 0 | 86.66 | 0 | 0 | 0 | 2 | 86.66 | 16 | 218
110 | M | 115.770.11.5 | Ovládacie tlačidlo , pre dvojité splachovanie | ks | 7 | 36.3 | 254.1 |  |  |  | znížená | 0 | 0 | 0 | 0 | 0 | 0 | 32 | M | 2 | ROZPOCET | 0 | 254.1 | 0 | 0 | 0 | 2 | 254.1 | 16 | 220
111 | K | 722221430.S | Montáž pripojovacej sanitárnej flexi hadice G 1/2 | ks | 7 | 2.82 | 19.74 |  |  |  | znížená | 0 | 0 | 0 | 0 | 0 | 0 | 16 | K | 2 | ROZPOCET | 0 | 19.74 | 0 | 0 | 0 | 2 | 19.74 | 16 | 222
112 | M | 552270004600.S | Hadica flexi nerezová sanitárna ohybná F 3/8" x F 1/2", dĺ. 400 mm, pripojovacia do sanitárnych rozvodov | ks | 7 | 5.2 | 36.4 |  |  |  | znížená | 0 | 0 | 0 | 0 | 0 | 0 | 32 | M | 2 | ROZPOCET | 0 | 36.4 | 0 | 0 | 0 | 2 | 36.4 | 16 | 224
113 | K | 725319121.S | Montáž kuchynských drezov , ostatných typov hranatých, bez výtokových armatúr | ks | 7 | 24.86 | 174.02 |  |  |  | znížená | 0 | 0 | 0 | 0 | 0 | 0 | 16 | K | 2 | ROZPOCET | 0 | 174.02 | 0 | 0 | 0 | 2 | 174.02 | 16 | 226
114 | M | 552310001900.S | Kuchynský drez nerezový na zapustenie do dosky | ks | 7 | 61.91 | 433.37 |  |  |  | znížená | 0 | 0 | 0 | 0 | 0 | 0 | 32 | M | 2 | ROZPOCET | 0 | 433.37 | 0 | 0 | 0 | 2 | 433.37 | 16 | 228
115 | K | 725819201.S | Montáž ventilu nástenného G 1/2 | ks | 14 | 5.28 | 73.92 |  |  |  | znížená | 0 | 0 | 0 | 0 | 0 | 0 | 16 | K | 2 | ROZPOCET | 0 | 73.92 | 0 | 0 | 0 | 2 | 73.92 | 16 | 230
116 | M | 551110020400.S | Guľový ventil pračkový, 1/2" - 3/4", s filtrom, chrómovaná mosadz | ks | 14 | 5.61 | 78.54 |  |  |  | znížená | 0 | 0 | 0 | 0 | 0 | 0 | 32 | M | 2 | ROZPOCET | 0 | 78.54 | 0 | 0 | 0 | 2 | 78.54 | 16 | 232
117 | K | 725819402.S | Montáž ventilu bez pripojovacej rúrky G 1/2 | ks | 7 | 7.65 | 53.55 |  |  |  | znížená | 0 | 0 | 0 | 0 | 0 | 0 | 16 | K | 2 | ROZPOCET | 0 | 53.55 | 0 | 0 | 0 | 2 | 53.55 | 16 | 234
118 | M | 551110020100.S | Guľový ventil rohový, 1/2" - 3/8", s filtrom, chrómovaná mosadz | ks | 7 | 5.06 | 35.42 |  |  |  | znížená | 0 | 0 | 0 | 0 | 0 | 0 | 32 | M | 2 | ROZPOCET | 0 | 35.42 | 0 | 0 | 0 | 2 | 35.42 | 16 | 236
119 | K | 725829201.S | Montáž batérie umývadlovej a drezovej nástennej pákovej alebo klasickej s mechanickým ovládaním | ks | 14 | 8.61 | 120.54 |  |  |  | znížená | 0 | 0 | 0 | 0 | 0 | 0 | 16 | K | 2 | ROZPOCET | 0 | 120.54 | 0 | 0 | 0 | 2 | 120.54 | 16 | 238
120 | M | 551450000200.S | Batéria drezová nástenná jednopáková zmiešavacia, chróm | ks | 7 | 41.49 | 290.43 |  |  |  | znížená | 0 | 0 | 0 | 0 | 0 | 0 | 32 | M | 2 | ROZPOCET | 0 | 290.43 | 0 | 0 | 0 | 2 | 290.43 | 16 | 240
121 | M | 551450003500.S | Batéria umývadlová nástenná zmiešavacia páková, chróm | ks | 7 | 36.43 | 255.01 |  |  |  | znížená | 0 | 0 | 0 | 0 | 0 | 0 | 32 | M | 2 | ROZPOCET | 0 | 255.01 | 0 | 0 | 0 | 2 | 255.01 | 16 | 242
122 | K | 725839215.S | Montáž batérie vaňovej nástennej | ks | 7 | 15.27 | 106.89 |  |  |  | znížená | 0 | 0 | 0 | 0 | 0 | 0 | 16 | K | 2 | ROZPOCET | 0 | 106.89 | 0 | 0 | 0 | 2 | 106.89 | 16 | 244
123 | M | 551450001200.S | Batéria vaňová nástenná zmiešavacia páková, chróm | ks | 7 | 50.25 | 351.75 |  |  |  | znížená | 0 | 0 | 0 | 0 | 0 | 0 | 32 | M | 2 | ROZPOCET | 0 | 351.75 | 0 | 0 | 0 | 2 | 351.75 | 16 | 246
124 | K | 725869301.S | Montáž zápachovej uzávierky pre zariaďovacie predmety, umývadlovej do D 40 mm | ks | 7 | 8.42 | 58.94 |  |  |  | znížená | 0 | 0 | 0 | 0 | 0 | 0 | 16 | K | 2 | ROZPOCET | 0 | 58.94 | 0 | 0 | 0 | 2 | 58.94 | 16 | 248
125 | M | 551620006400.S | Zápachová uzávierka - sifón pre umývadlá DN 40 | ks | 7 | 8.95 | 62.65 |  |  |  | znížená | 0 | 0 | 0 | 0 | 0 | 0 | 32 | M | 2 | ROZPOCET | 0 | 62.65 | 0 | 0 | 0 | 2 | 62.65 | 16 | 250
126 | K | 725869311.S. | Montáž zápachovej uzávierky pre zariaďovacie predmety, drezovej do D 50 mm (pre jeden drez) | ks | 7 | 9.26 | 64.82 |  |  |  | znížená | 0 | 0 | 0 | 0 | 0 | 0 | 16 | K | 2 | ROZPOCET | 0 | 64.82 | 0 | 0 | 0 | 2 | 64.82 | 16 | 252
127 | M | 551620007100.S | Zápachová uzávierka- sifón pre jednodielne drezy DN 50 | ks | 7 | 13.92 | 97.44 |  |  |  | znížená | 0 | 0 | 0 | 0 | 0 | 0 | 32 | M | 2 | ROZPOCET | 0 | 97.44 | 0 | 0 | 0 | 2 | 97.44 | 16 | 254
128 | K | 725869321.S | Montáž zápachovej uzávierky pre zariaďovacie predmety, pračkovej do D 50 mm | ks | 14 | 8.47 | 118.58 |  |  |  | znížená | 0 | 0 | 0 | 0 | 0 | 0 | 16 | K | 2 | ROZPOCET | 0 | 118.58 | 0 | 0 | 0 | 2 | 118.58 | 16 | 256
129 | M | 551620011800.S1 | Zápachová uzávierka DN 40/50 pre pripojenie práčok a umývačiek riadu | ks | 14 | 5.5 | 77 |  |  |  | znížená | 0 | 0 | 0 | 0 | 0 | 0 | 32 | M | 2 | ROZPOCET | 0 | 77 | 0 | 0 | 0 | 2 | 77 | 16 | 258
130 | K | 725869330.S | Montáž zápachovej uzávierky pre zariaďovacie predmety, vaňovej do D 50 mm | ks | 7 | 10.69 | 74.83 |  |  |  | znížená | 0 | 0 | 0 | 0 | 0 | 0 | 16 | K | 2 | ROZPOCET | 0 | 74.83 | 0 | 0 | 0 | 2 | 74.83 | 16 | 260
131 | M | 5516200005001 | Odtoková súprava pre vane s otočným ovládaním, krátka, d 52 mm, výkon prepadu 0,6 l/s, so súpravou pre konečnú montáž, plast | ks | 7 | 51.79 | 362.53 |  |  |  | znížená | 0 | 0 | 0 | 0 | 0 | 0 | 32 | M | 2 | ROZPOCET | 0 | 362.53 | 0 | 0 | 0 | 2 | 362.53 | 16 | 262
132 | K | 998725101.S | Presun hmôt pre zariaďovacie predmety v objektoch výšky do 6 m | t | 0.638 | 29.1 | 18.57 |  |  |  | znížená | 0 | 0 | 0 | 0 | 0 | 0 | 16 | K | 2 | ROZPOCET | 0 | 18.57 | 0 | 0 | 0 | 2 | 18.57 | 16 | 264
| D | 767 | Konštrukcie doplnkové kovové |  |  |  | 1125.06 | [5 empty] | 0 |  | 0 |  | 0 | 2 | D | 1 | ROZPOCET | [6 empty] | 1125.06
133 | K | 767995112 | Montáž kotviacich prvkov pre uchytenie potrubia do DN 32 | ks | 66 | 4.52 | 298.32 |  |  |  | znížená | 0 | 0 | 0 | 0 | 0 | 0 | 16 | K | 2 | ROZPOCET | 0 | 298.32 | 0 | 0 | 0 | 2 | 298.32 | 16 | 266
134 | M | 5534667393x | Montážny a pomocný materiál - upevňovacie prvky a konštrukcie /fix,tyč,objímka s gumou/ do DN32 | ks | 66 | 5.5 | 363 |  |  |  | znížená | 0 | 0 | 0 | 0 | 0 | 0 | 32 | M | 2 | ROZPOCET | 0 | 363 | 0 | 0 | 0 | 2 | 363 | 16 | 268
135 | K | 767995113 | Montáž kotviacich prvkov pre uchytenie potrubia do DN 50 | ks | 6 | 4.79 | 28.74 |  |  |  | znížená | 0 | 0 | 0 | 0 | 0 | 0 | 16 | K | 2 | ROZPOCET | 0 | 28.74 | 0 | 0 | 0 | 2 | 28.74 | 16 | 270
136 | M | 5534667394x | Montážny a pomocný materiál - upevňovacie prvky a konštrukcie /fix,tyč,objímka s gumou/ do DN50 | ks | 6 | 6.6 | 39.6 |  |  |  | znížená | 0 | 0 | 0 | 0 | 0 | 0 | 32 | M | 2 | ROZPOCET | 0 | 39.6 | 0 | 0 | 0 | 2 | 39.6 | 16 | 272
137 | K | 7679951111 | Montáž kotviacich prvkov pre uchytenie potrubia do d 125 | ks | 30 | 5.48 | 164.4 |  |  |  | znížená | 0 | 0 | 0 | 0 | 0 | 0 | 16 | K | 2 | ROZPOCET | 0 | 164.4 | 0 | 0 | 0 | 2 | 164.4 | 16 | 274
138 | M | 5534667395x | Montážny a pomocný materiál - upevňovacie prvky a konštrukcie /fix,tyč,objímka s gumou/ do DN100 | ks | 30 | 7.7 | 231 |  |  |  | znížená | 0 | 0 | 0 | 0 | 0 | 0 | 32 | M | 2 | ROZPOCET | 0 | 231 | 0 | 0 | 0 | 2 | 231 | 16 | 276

## SO 01.4-OV - Vykurovanie ...
[9 empty] | >> skryté stĺpce << | [9 empty] | {656d4627-64d4-4451-b448-09e9382ea30b}
0
| KRYCÍ LIST ROZPOČTU | [8 empty] | v --- nižšie sa nachádzajú doplnkové a pomocné údaje k zostavám --- v | [8 empty] | False
Stavba:
Prestavba budov zdravotného strediska
Objekt:
SO 01 - PRESTAVBA BUDOVY ZDRAVOTNÉHO STREDISKA
Časť:
SO 01.1.OV - Oprávnené výdavky ZS-2.NP
Úroveň 3:
SO 01.4-OV - Vykurovanie - ZS 2.NP
| JKSO: |  |  |  |  | KS:
| Miesto: |  | kú: Jelka,p.č.:1174/1,4,24,25 |  |  | Dátum: | 12. 5. 2022
| Objednávateľ: |  |  |  |  | IČO:
|  | Obec Jelka, Mierová 959/17, 925 23 Jelka |  |  |  | IČ DPH:
| Zhotoviteľ: |  |  |  |  | IČO:
|  | BALA, a.s., Veľká Budafa 66, 930 34 Holice |  |  |  | IČ DPH:
| Projektant: |  |  |  |  | IČO:
IČ DPH:
| Spracovateľ: |  |  |  |  | IČO:
IČ DPH:
Poznámka:
| Cena bez DPH | [5 empty] | 89955.18
|  |  | Základ dane |  |  | Sadzba dane | Výška dane
| DPH | základná | 0 |  |  | 20% | 0
|  | znížená | 89955.18 |  |  | 20% | 17991.04
|  | zákl. prenesená | 0 |  |  | 20% | 0
|  | zníž. prenesená | 0 |  |  | 20% | 0
|  | nulová | 0 |  |  | 0% | 0
| Cena s DPH |  |  | v | EUR |  | 107946.22
| Projektant |  |  | Spracovateľ
| Dátum a podpis: |  | Pečiatka | Dátum a podpis: |  |  | Pečiatka
| Objednávateľ |  |  | Zhotoviteľ
| Dátum a podpis: |  | Pečiatka | Dátum a podpis: |  |  | Pečiatka
REKAPITULÁCIA ROZPOČTU
Stavba:
Prestavba budov zdravotného strediska
Objekt:
SO 01 - PRESTAVBA BUDOVY ZDRAVOTNÉHO STREDISKA
Časť:
SO 01.1.OV - Oprávnené výdavky ZS-2.NP
Úroveň 3:
SO 01.4-OV - Vykurovanie - ZS 2.NP
Miesto: |  |  | kú: Jelka,p.č.:1174/1,4,24,25 |  |  | Dátum: | 12. 5. 2022
Objednávateľ: |  |  | Obec Jelka, Mierová 959/17, 925 23 Jelka |  |  | Projektant:
Zhotoviteľ: |  |  | BALA, a.s., Veľká Budafa 66, 930 34 Holice |  |  | Spracovateľ:
Kód dielu - Popis | [6 empty] | Cena celkom [EUR]
Náklady z rozpočtu | [6 empty] | 89955.18 | [12 empty] | -1
| HSV - Práce a dodávky HSV | [5 empty] | 327.8
| 9 - Ostatné konštrukcie a práce-búranie | [5 empty] | 327.8
| PSV - Práce a dodávky PSV | [5 empty] | 85036.66
| 713 - Izolácie tepelné | [5 empty] | 2361.26
| 722 - Zdravotechnika - vnútorný vodovod | [5 empty] | 305.46
| 732 - Ústredné kúrenie - strojovne | [5 empty] | 56906.07
| 733 - Ústredné kúrenie, rozvodné potrubie | [5 empty] | 16126.72
| 734 - Ústredné kúrenie, armatúry. | [5 empty] | 2051.28
| 735 - Ústredné kúrenie, vykurov. telesá | [5 empty] | 6852.15
| 767 - Konštrukcie doplnkové kovové | [5 empty] | 433.72
| M - Práce a dodávky M | [5 empty] | 2517.22
| 36-M - Montáž prevádzkových, meracích a regulačných zariadení | [5 empty] | 2517.22
| HZS - Hodinové zúčtovacie sadzby | [5 empty] | 2073.5
ROZPOČET
Stavba:
Prestavba budov zdravotného strediska
Objekt:
SO 01 - PRESTAVBA BUDOVY ZDRAVOTNÉHO STREDISKA
Časť:
SO 01.1.OV - Oprávnené výdavky ZS-2.NP
Úroveň 3:
SO 01.4-OV - Vykurovanie - ZS 2.NP
Miesto: |  |  | kú: Jelka,p.č.:1174/1,4,24,25 |  |  | Dátum: | 12. 5. 2022
Objednávateľ: |  |  | Obec Jelka, Mierová 959/17, 925 23 Jelka |  |  | Projektant:
Zhotoviteľ: |  |  | BALA, a.s., Veľká Budafa 66, 930 34 Holice |  |  | Spracovateľ:
PČ | Typ | Kód | Popis | MJ | Množstvo | J.cena [EUR] | Cena celkom [EUR] | Cenová sústava |  |  | DPH | J. Nh [h] | Nh celkom [h] | J. hmotnosť [t] | Hmotnosť celkom [t] | J. suť [t] | Suť Celkom [t]
Náklady z rozpočtu | [6 empty] | 89955.18 | [5 empty] | 0 |  | 0 |  | 0 |  | D | -1 | [7 empty] | 89955.18
| D | HSV | Práce a dodávky HSV |  |  |  | 327.8 | [5 empty] | 0 |  | 0 |  | 0 | 1 | D | 0 | ROZPOCET | [6 empty] | 327.8
| D | 9 | Ostatné konštrukcie a práce-búranie |  |  |  | 327.8 | [5 empty] | 0 |  | 0 |  | 0 | 1 | D | 1 | ROZPOCET | [6 empty] | 327.8
1 | K | 971036001.S | Jadrové vrty diamantovými korunkami do D 20 mm do stien - murivo tehlové -0,00001t | cm | 270 | 0.35 | 94.5 |  |  |  | znížená | 0 | 0 | 0 | 0 | 0 | 0 | 4 | K | 2 | ROZPOCET | 0 | 94.5 | 0 | 0 | 0 | 2 | 94.5 | 4 | 2
2 | K | 971036002.S | Jadrové vrty diamantovými korunkami do D 30 mm do stien - murivo tehlové -0,00001t | cm | 350 | 0.37 | 129.5 |  |  |  | znížená | 0 | 0 | 0 | 0 | 0 | 0 | 4 | K | 2 | ROZPOCET | 0 | 129.5 | 0 | 0 | 0 | 2 | 129.5 | 4 | 4
3 | K | 971036003.S | Jadrové vrty diamantovými korunkami do D 40 mm do stien - murivo tehlové -0,00002t | cm | 60 | 0.41 | 24.6 |  |  |  | znížená | 0 | 0 | 0 | 0 | 0 | 0 | 4 | K | 2 | ROZPOCET | 0 | 24.6 | 0 | 0 | 0 | 2 | 24.6 | 4 | 6
4 | K | 971036004.S | Jadrové vrty diamantovými korunkami do D 50 mm do stien - murivo tehlové -0,00003t | cm | 180 | 0.44 | 79.2 |  |  |  | znížená | 0 | 0 | 0 | 0 | 0 | 0 | 4 | K | 2 | ROZPOCET | 0 | 79.2 | 0 | 0 | 0 | 2 | 79.2 | 4 | 8
| D | PSV | Práce a dodávky PSV |  |  |  | 85036.66 | [5 empty] | 0 |  | 0 |  | 0 | 2 | D | 0 | ROZPOCET | [6 empty] | 85036.66
| D | 713 | Izolácie tepelné |  |  |  | 2361.26 | [5 empty] | 0 |  | 0 |  | 0 | 2 | D | 1 | ROZPOCET | [6 empty] | 2361.26
5 | K | 713482121.S | Montáž trubíc z PE, hr.15-20 mm,vnút.priemer do 38 mm | m | 358 | 3.8 | 1360.4 |  |  |  | znížená | 0 | 0 | 0 | 0 | 0 | 0 | 16 | K | 2 | ROZPOCET | 0 | 1360.4 | 0 | 0 | 0 | 2 | 1360.4 | 16 | 10
6 | K | 713482122.S | Montáž trubíc z PE, hr.15-20 mm,vnút.priemer 39-70 mm | m | 18 | 4.2 | 75.6 |  |  |  | znížená | 0 | 0 | 0 | 0 | 0 | 0 | 16 | K | 2 | ROZPOCET | 0 | 75.6 | 0 | 0 | 0 | 2 | 75.6 | 16 | 12
7 | M | 283310004600 | Izolačná PE trubica TUBOLIT DG 18x20 mm (d potrubia x hr. izolácie), nadrezaná, AZ FLEX | m | 158 | 1.93 | 304.94 |  |  |  | znížená | 0 | 0 | 0 | 0 | 0 | 0 | 32 | M | 2 | ROZPOCET | 0 | 304.94 | 0 | 0 | 0 | 2 | 304.94 | 16 | 14
8 | M | 283310004700 | Izolačná PE trubica TUBOLIT DG 22x20 mm (d potrubia x hr. izolácie), nadrezaná, AZ FLEX | m | 120 | 2.19 | 262.8 |  |  |  | znížená | 0 | 0 | 0 | 0 | 0 | 0 | 32 | M | 2 | ROZPOCET | 0 | 262.8 | 0 | 0 | 0 | 2 | 262.8 | 16 | 16
9 | M | 283310004800 | Izolačná PE trubica TUBOLIT DG 28x20 mm (d potrubia x hr. izolácie), nadrezaná, AZ FLEX | m | 8 | 2.57 | 20.56 |  |  |  | znížená | 0 | 0 | 0 | 0 | 0 | 0 | 32 | M | 2 | ROZPOCET | 0 | 20.56 | 0 | 0 | 0 | 2 | 20.56 | 16 | 18
10 | M | 283310004900 | Izolačná PE trubica TUBOLIT DG 35x20 mm (d potrubia x hr. izolácie), nadrezaná, AZ FLEX | m | 80 | 2.93 | 234.4 |  |  |  | znížená | 0 | 0 | 0 | 0 | 0 | 0 | 32 | M | 2 | ROZPOCET | 0 | 234.4 | 0 | 0 | 0 | 2 | 234.4 | 16 | 20
11 | M | 283310005000 | Izolačná PE trubica TUBOLIT DG 42x20 mm (d potrubia x hr. izolácie), nadrezaná, AZ FLEX | m | 12 | 3.34 | 40.08 |  |  |  | znížená | 0 | 0 | 0 | 0 | 0 | 0 | 32 | M | 2 | ROZPOCET | 0 | 40.08 | 0 | 0 | 0 | 2 | 40.08 | 16 | 22
12 | M | 283310005200 | Izolačná PE trubica TUBOLIT DG 54x20 mm (d potrubia x hr. izolácie), nadrezaná, AZ FLEX | m | 6 | 4.98 | 29.88 |  |  |  | znížená | 0 | 0 | 0 | 0 | 0 | 0 | 32 | M | 2 | ROZPOCET | 0 | 29.88 | 0 | 0 | 0 | 2 | 29.88 | 16 | 24
13 | K | 998713202.S | Presun hmôt pre izolácie tepelné v objektoch výšky nad 6 m do 12 m | % | 23.287 | 1.4 | 32.6 |  |  |  | znížená | 0 | 0 | 0 | 0 | 0 | 0 | 16 | K | 2 | ROZPOCET | 0 | 32.6 | 0 | 0 | 0 | 2 | 32.6 | 16 | 26
| D | 722 | Zdravotechnika - vnútorný vodovod |  |  |  | 305.46 | [5 empty] | 0 |  | 0 |  | 0 | 2 | D | 1 | ROZPOCET | [6 empty] | 305.46
14 | K | 722221210.S | Montáž redukčného ventilu G 6/4 | ks | 1 | 8.14 | 8.14 |  |  |  | znížená | 0 | 0 | 0 | 0 | 0 | 0 | 16 | K | 2 | ROZPOCET | 0 | 8.14 | 0 | 0 | 0 | 2 | 8.14 | 16 | 28
15 | M | 551110019600.S | Tlakový redukčný ventil, 6/4" FF | ks | 1 | 216.87 | 216.87 |  |  |  | znížená | 0 | 0 | 0 | 0 | 0 | 0 | 32 | M | 2 | ROZPOCET | 0 | 216.87 | 0 | 0 | 0 | 2 | 216.87 | 16 | 30
16 | K | 722221370.S | Montáž vodovodného filtra závitového G 1 | ks | 1 | 5.27 | 5.27 |  |  |  | znížená | 0 | 0 | 0 | 0 | 0 | 0 | 16 | K | 2 | ROZPOCET | 0 | 5.27 | 0 | 0 | 0 | 2 | 5.27 | 16 | 32
17 | M | 422010003100.S | Filter závitový na vodu 1", FF, PN 20, mosadz | ks | 1 | 13.85 | 13.85 |  |  |  | znížená | 0 | 0 | 0 | 0 | 0 | 0 | 32 | M | 2 | ROZPOCET | 0 | 13.85 | 0 | 0 | 0 | 2 | 13.85 | 16 | 34
18 | K | 722221380.S | Montáž vodovodného filtra závitového G 6/4 | ks | 1 | 7.98 | 7.98 |  |  |  | znížená | 0 | 0 | 0 | 0 | 0 | 0 | 16 | K | 2 | ROZPOCET | 0 | 7.98 | 0 | 0 | 0 | 2 | 7.98 | 16 | 36
19 | M | 422010003300.S | Filter závitový na vodu 6/4", FF, PN 20, mosadz | ks | 1 | 30.45 | 30.45 |  |  |  | znížená | 0 | 0 | 0 | 0 | 0 | 0 | 32 | M | 2 | ROZPOCET | 0 | 30.45 | 0 | 0 | 0 | 2 | 30.45 | 16 | 38
20 | K | 722229101.S | Montáž ventilu vypúšťacieho, plniaceho, G 1/2 | ks | 2 | 4.51 | 9.02 |  |  |  | znížená | 0 | 0 | 0 | 0 | 0 | 0 | 16 | K | 2 | ROZPOCET | 0 | 9.02 | 0 | 0 | 0 | 2 | 9.02 | 16 | 40
21 | M | 551110011200.S | Guľový uzáver vypúšťací/plniaci, 1/2" M, mosadz | ks | 2 | 6.94 | 13.88 |  |  |  | znížená | 0 | 0 | 0 | 0 | 0 | 0 | 32 | M | 2 | ROZPOCET | 0 | 13.88 | 0 | 0 | 0 | 2 | 13.88 | 16 | 42
| D | 732 | Ústredné kúrenie - strojovne |  |  |  | 56906.07 | [5 empty] | 0 |  | 0 |  | 0 | 2 | D | 1 | ROZPOCET | [6 empty] | 56906.07
22 | K | 732460010.S | Montáž tepelného čerpadla SPLIT 4-16 kW (vzduch-voda) | ks | 3 | 2070.46 | 6211.38 |  |  |  | znížená | 0 | 0 | 0 | 0 | 0 | 0 | 16 | K | 2 | ROZPOCET | 0 | 6211.38 | 0 | 0 | 0 | 2 | 6211.38 | 16 | 44
23 | M | Z015218 | Vitocal 222-S, Typ AWB-E-201.D 400W, pre vykurovanie a ohrev vody, bez funk.chladenia | ks | 3 | 10254.2 | 30762.6 |  |  |  | znížená | 0 | 0 | 0 | 0 | 0 | 0 | 32 | M | 2 | ROZPOCET | 0 | 30762.6 | 0 | 0 | 0 | 2 | 30762.6 | 16 | 46
24 | M | ZK04097 | výhrevný pás pre vaňu kondenzátu 1,2m | ks | 3 | 145.2 | 435.6 |  |  |  | znížená | 0 | 0 | 0 | 0 | 0 | 0 | 32 | M | 2 | ROZPOCET | 0 | 435.6 | 0 | 0 | 0 | 2 | 435.6 | 16 | 48
25 | M | 7438702 | ponorný snímač teploty NTC 10k Ohm | ks | 2 | 73.7 | 147.4 |  |  |  | znížená | 0 | 0 | 0 | 0 | 0 | 0 | 32 | M | 2 | ROZPOCET | 0 | 147.4 | 0 | 0 | 0 | 2 | 147.4 | 16 | 50
26 | M | ZK02945 | Inštalačná sada pre montáž vonkajšej jednotky na zem, s medenými rúrami 10x1mm,16x1mm | ks | 3 | 854.7 | 2564.1 |  |  |  | znížená | 0 | 0 | 0 | 0 | 0 | 0 | 32 | M | 2 | ROZPOCET | 0 | 2564.1 | 0 | 0 | 0 | 2 | 2564.1 | 16 | 52
27 | M | 7172174 | komunikačný modul LON MW2 | ks | 1 | 194.7 | 194.7 |  |  |  | znížená | 0 | 0 | 0 | 0 | 0 | 0 | 32 | M | 2 | ROZPOCET | 0 | 194.7 | 0 | 0 | 0 | 2 | 194.7 | 16 | 54
28 | M | 7172173 | komunikačný modul LON | ks | 2 | 194.7 | 389.4 |  |  |  | znížená | 0 | 0 | 0 | 0 | 0 | 0 | 32 | M | 2 | ROZPOCET | 0 | 389.4 | 0 | 0 | 0 | 2 | 389.4 | 16 | 56
29 | M | 7143495 | komunikačné vedenie LON-spoj.kábel pre výmenu dát medzi reguláciami | ks | 1 | 40.7 | 40.7 |  |  |  | znížená | 0 | 0 | 0 | 0 | 0 | 0 | 32 | M | 2 | ROZPOCET | 0 | 40.7 | 0 | 0 | 0 | 2 | 40.7 | 16 | 58
30 | M | 7143497 | koncový odpor (2ks) | bal | 1 | 8.69 | 8.69 |  |  |  | znížená | 0 | 0 | 0 | 0 | 0 | 0 | 32 | M | 2 | ROZPOCET | 0 | 8.69 | 0 | 0 | 0 | 2 | 8.69 | 16 | 60
31 | K | 734296170.S | Montáž zmiešavacej armatúry trojcestnej DN 25 | ks | 3 | 17.56 | 52.68 |  |  |  | znížená | 0 | 0 | 0 | 0 | 0 | 0 | 16 | K | 2 | ROZPOCET | 0 | 52.68 | 0 | 0 | 0 | 2 | 52.68 | 16 | 62
32 | M | ZK02928 | 3-cestný prepínací ventil DN25 | ks | 3 | 189.2 | 567.6 |  |  |  | znížená | 0 | 0 | 0 | 0 | 0 | 0 | 32 | M | 2 | ROZPOCET | 0 | 567.6 | 0 | 0 | 0 | 2 | 567.6 | 16 | 64
33 | K | 731291070.S | Montáž rýchlomontážnej sady s 3-cestným zmiešavačom DN 25 | ks | 2 | 91.5 | 183 |  |  |  | znížená | 0 | 0 | 0 | 0 | 0 | 0 | 16 | K | 2 | ROZPOCET | 0 | 183 | 0 | 0 | 0 | 2 | 183 | 16 | 66
34 | M | 7741079 | RMS M32 DN25 Alpha2.1 25-60 | ks | 2 | 674.3 | 1348.6 |  |  |  | znížená | 0 | 0 | 0 | 0 | 0 | 0 | 32 | M | 2 | ROZPOCET | 0 | 1348.6 | 0 | 0 | 0 | 2 | 1348.6 | 16 | 68
35 | M | ZK02941 | rozširovacia sada pre VO so zmiešavačom | ks | 1 | 259.6 | 259.6 |  |  |  | znížená | 0 | 0 | 0 | 0 | 0 | 0 | 32 | M | 2 | ROZPOCET | 0 | 259.6 | 0 | 0 | 0 | 2 | 259.6 | 16 | 70
36 | M | 9535338 | redukcia DN40-DN32 | ks | 2 | 251.9 | 503.8 |  |  |  | znížená | 0 | 0 | 0 | 0 | 0 | 0 | 32 | M | 2 | ROZPOCET | 0 | 503.8 | 0 | 0 | 0 | 2 | 503.8 | 16 | 72
37 | M | 7194333 | Súprava závitových krúžkov DN25-DN32 | ks | 2 | 45.1 | 90.2 |  |  |  | znížená | 0 | 0 | 0 | 0 | 0 | 0 | 32 | M | 2 | ROZPOCET | 0 | 90.2 | 0 | 0 | 0 | 2 | 90.2 | 16 | 74
38 | K | 732111431.S | Montáž modulárneho rozdelovača DN 40,2-násobný | ks | 1 | 60.69 | 60.69 |  |  |  | znížená | 0 | 0 | 0 | 0 | 0 | 0 | 16 | K | 2 | ROZPOCET | 0 | 60.69 | 0 | 0 | 0 | 2 | 60.69 | 16 | 76
39 | M | 9535333 | rozdeľovač DN40 2-násobný | ks | 2 | 1344.2 | 2688.4 |  |  |  | znížená | 0 | 0 | 0 | 0 | 0 | 0 | 32 | M | 2 | ROZPOCET | 0 | 2688.4 | 0 | 0 | 0 | 2 | 2688.4 | 16 | 78
40 | M | 9566827 | stenova konzola DN 40 | ks | 1 | 133.1 | 133.1 |  |  |  | znížená | 0 | 0 | 0 | 0 | 0 | 0 | 32 | M | 2 | ROZPOCET | 0 | 133.1 | 0 | 0 | 0 | 2 | 133.1 | 16 | 80
41 | K | 732331012.S | Montáž expanznej nádoby tlak do 6 bar s membránou 35 l | ks | 3 | 11.29 | 33.87 |  |  |  | znížená | 0 | 0 | 0 | 0 | 0 | 0 | 16 | K | 2 | ROZPOCET | 0 | 33.87 | 0 | 0 | 0 | 2 | 33.87 | 16 | 82
42 | M | 7938081 | membránová exp. nádoba H25 biela | ks | 3 | 52.8 | 158.4 |  |  |  | znížená | 0 | 0 | 0 | 0 | 0 | 0 | 32 | M | 2 | ROZPOCET | 0 | 158.4 | 0 | 0 | 0 | 2 | 158.4 | 16 | 84
43 | M | 9572216 | Stenový držiak pre membrán.expanz.nádobu do obsahu 25l | ks | 3 | 9.9 | 29.7 |  |  |  | znížená | 0 | 0 | 0 | 0 | 0 | 0 | 32 | M | 2 | ROZPOCET | 0 | 29.7 | 0 | 0 | 0 | 2 | 29.7 | 16 | 86
44 | K | 732331980.S | Montáž servisnej armatúry na pripojenie expanznej nádoby 3/4" | ks | 3 | 4.97 | 14.91 |  |  |  | znížená | 0 | 0 | 0 | 0 | 0 | 0 | 16 | K | 2 | ROZPOCET | 0 | 14.91 | 0 | 0 | 0 | 2 | 14.91 | 16 | 88
45 | M | 9572213 | Ventil s klobúčikom R3/4 pre membr.expanz.nádobu | ks | 3 | 36.3 | 108.9 |  |  |  | znížená | 0 | 0 | 0 | 0 | 0 | 0 | 32 | M | 2 | ROZPOCET | 0 | 108.9 | 0 | 0 | 0 | 2 | 108.9 | 16 | 90
46 | K | 732351015.S | Montáž akumulačného zásobníka vykurovacej vody v spojení s tepel. čerpadlami s integr. ohrevom pitnej vody objem do 750 l | ks | 1 | 123.4 | 123.4 |  |  |  | znížená | 0 | 0 | 0 | 0 | 0 | 0 | 16 | K | 2 | ROZPOCET | 0 | 123.4 | 0 | 0 | 0 | 2 | 123.4 | 16 | 92
47 | M | Z015311 | Vitocell 100-V 750L, zásobníkový ohrievač vody | ks | 1 | 3361.6 | 3361.6 |  |  |  | znížená | 0 | 0 | 0 | 0 | 0 | 0 | 32 | M | 2 | ROZPOCET | 0 | 3361.6 | 0 | 0 | 0 | 2 | 3361.6 | 16 | 94
48 | K | 732230206.S1 | Montáž akumulačnej nádoby vykurovacej vody objem 600 l | ks | 1 | 46.66 | 46.66 |  |  |  | znížená | 0 | 0 | 0 | 0 | 0 | 0 | 16 | K | 2 | ROZPOCET | 0 | 46.66 | 0 | 0 | 0 | 2 | 46.66 | 16 | 96
49 | M | Z021873 | Vitocell 100-E, Typ SVPB 600 l | ks | 1 | 1543.3 | 1543.3 |  |  |  | znížená | 0 | 0 | 0 | 0 | 0 | 0 | 32 | M | 2 | ROZPOCET | 0 | 1543.3 | 0 | 0 | 0 | 2 | 1543.3 | 16 | 98
50 | K | 733181400.S1 | Montáž odkalovača 1 1/4" | ks | 3 | 29.19 | 87.57 |  |  |  | znížená | 0 | 0 | 0 | 0 | 0 | 0 | 16 | K | 2 | ROZPOCET | 0 | 87.57 | 0 | 0 | 0 | 2 | 87.57 | 16 | 100
51 | M | ZK04657 | odkalovač Vitotrap s izoláciou 1 1/4" | ks | 3 | 286 | 858 |  |  |  | znížená | 0 | 0 | 0 | 0 | 0 | 0 | 32 | M | 2 | ROZPOCET | 0 | 858 | 0 | 0 | 0 | 2 | 858 | 16 | 102
52 | K | 791741107.S1 | Montáž zmäkčovača vody | ks | 1 | 162.94 | 162.94 |  |  |  | znížená | 0 | 0 | 0 | 0 | 0 | 0 | 16 | K | 2 | ROZPOCET | 0 | 162.94 | 0 | 0 | 0 | 2 | 162.94 | 16 | 104
53 | M | ZK06294 | zostava Aquahome 30 Smart Tester, Soľ, Epuroit | ks | 1 | 1485 | 1485 |  |  |  | znížená | 0 | 0 | 0 | 0 | 0 | 0 | 32 | M | 2 | ROZPOCET | 0 | 1485 | 0 | 0 | 0 | 2 | 1485 | 16 | 106
54 | M | 7001506 | obhliadka pred uvedením do prevádzky | ks | 2 | 52.8 | 105.6 |  |  |  | znížená | 0 | 0 | 0 | 0 | 0 | 0 | 32 | M | 2 | ROZPOCET | 0 | 105.6 | 0 | 0 | 0 | 2 | 105.6 | 16 | 108
55 | M | 7547859 | UDP Vitocal 200-S | ks | 3 | 184.8 | 554.4 |  |  |  | znížená | 0 | 0 | 0 | 0 | 0 | 0 | 32 | M | 2 | ROZPOCET | 0 | 554.4 | 0 | 0 | 0 | 2 | 554.4 | 16 | 110
56 | M | 7547862 | dopojenie chladiaceho okruhu | ks | 3 | 184.8 | 554.4 |  |  |  | znížená | 0 | 0 | 0 | 0 | 0 | 0 | 32 | M | 2 | ROZPOCET | 0 | 554.4 | 0 | 0 | 0 | 2 | 554.4 | 16 | 112
57 | M | 7000526 | chladivo R410A | kg | 1 | 66 | 66 |  |  |  | znížená | 0 | 0 | 0 | 0 | 0 | 0 | 32 | M | 2 | ROZPOCET | 0 | 66 | 0 | 0 | 0 | 2 | 66 | 16 | 114
58 | M | 7547828 | UDP rozširovacej sady pre 1 vykur. okruh | ks | 2 | 38.5 | 77 |  |  |  | znížená | 0 | 0 | 0 | 0 | 0 | 0 | 32 | M | 2 | ROZPOCET | 0 | 77 | 0 | 0 | 0 | 2 | 77 | 16 | 116
59 | M | 7547869 | UDP Aquahome | ks | 1 | 79.2 | 79.2 |  |  |  | znížená | 0 | 0 | 0 | 0 | 0 | 0 | 32 | M | 2 | ROZPOCET | 0 | 79.2 | 0 | 0 | 0 | 2 | 79.2 | 16 | 118
60 | M | 7000723 | dopravné náklady servisného technika 0,75EUR/km (podľa výjazdných bodov) | km | 200 | 0.83 | 166 |  |  |  | znížená | 0 | 0 | 0 | 0 | 0 | 0 | 32 | M | 2 | ROZPOCET | 0 | 166 | 0 | 0 | 0 | 2 | 166 | 16 | 120
61 | K | 998732202.S | Presun hmôt pre strojovne v objektoch výšky nad 6 m do 12 m | % | 562.591 | 1.15 | 646.98 |  |  |  | znížená | 0 | 0 | 0 | 0 | 0 | 0 | 16 | K | 2 | ROZPOCET | 0 | 646.98 | 0 | 0 | 0 | 2 | 646.98 | 16 | 122
| D | 733 | Ústredné kúrenie, rozvodné potrubie |  |  |  | 16126.72 | [5 empty] | 0 |  | 0 |  | 0 | 2 | D | 1 | ROZPOCET | [6 empty] | 16126.72
62 | K | 733151116.S | Potrubie z medených rúrok tvrdých spájaných lisovaním D 18/1,0 mm | m | 158 | 27.19 | 4296.02 |  |  |  | znížená | 0 | 0 | 0 | 0 | 0 | 0 | 16 | K | 2 | ROZPOCET | 0 | 4296.02 | 0 | 0 | 0 | 2 | 4296.02 | 16 | 124
63 | K | 733151119.S | Potrubie z medených rúrok tvrdých spájaných lisovaním D 22/1,0 mm | m | 120 | 32.52 | 3902.4 |  |  |  | znížená | 0 | 0 | 0 | 0 | 0 | 0 | 16 | K | 2 | ROZPOCET | 0 | 3902.4 | 0 | 0 | 0 | 2 | 3902.4 | 16 | 126
64 | K | 733151123.S | Potrubie z medených rúrok tvrdých spájaných lisovaním D 28/1,5 mm | m | 8 | 41.57 | 332.56 |  |  |  | znížená | 0 | 0 | 0 | 0 | 0 | 0 | 16 | K | 2 | ROZPOCET | 0 | 332.56 | 0 | 0 | 0 | 2 | 332.56 | 16 | 128
65 | K | 733151125.S | Potrubie z medených rúrok tvrdých spájaných lisovaním D 35/1,5 mm | m | 85 | 62.4 | 5304 |  |  |  | znížená | 0 | 0 | 0 | 0 | 0 | 0 | 16 | K | 2 | ROZPOCET | 0 | 5304 | 0 | 0 | 0 | 2 | 5304 | 16 | 130
66 | K | 733151128.S | Potrubie z medených rúrok tvrdých spájaných lisovaním D 42/1,5 mm | m | 12 | 92.58 | 1110.96 |  |  |  | znížená | 0 | 0 | 0 | 0 | 0 | 0 | 16 | K | 2 | ROZPOCET | 0 | 1110.96 | 0 | 0 | 0 | 2 | 1110.96 | 16 | 132
67 | K | 733151131.S | Potrubie z medených rúrok tvrdých spájaných lisovaním D 54/2,0 mm | m | 6 | 141.97 | 851.82 |  |  |  | znížená | 0 | 0 | 0 | 0 | 0 | 0 | 16 | K | 2 | ROZPOCET | 0 | 851.82 | 0 | 0 | 0 | 2 | 851.82 | 16 | 134
68 | K | 733191201.S | Tlaková skúška medeného potrubia do D 35 mm | m | 366 | 0.78 | 285.48 |  |  |  | znížená | 0 | 0 | 0 | 0 | 0 | 0 | 16 | K | 2 | ROZPOCET | 0 | 285.48 | 0 | 0 | 0 | 2 | 285.48 | 16 | 136
69 | K | 733191202.S | Tlaková skúška medeného potrubia nad 35 do 64 mm | m | 18 | 0.96 | 17.28 |  |  |  | znížená | 0 | 0 | 0 | 0 | 0 | 0 | 16 | K | 2 | ROZPOCET | 0 | 17.28 | 0 | 0 | 0 | 2 | 17.28 | 16 | 138
70 | K | 998733103.S | Presun hmôt pre rozvody potrubia v objektoch výšky nad 6 do 24 m | t | 0.47 | 55.75 | 26.2 |  |  |  | znížená | 0 | 0 | 0 | 0 | 0 | 0 | 16 | K | 2 | ROZPOCET | 0 | 26.2 | 0 | 0 | 0 | 2 | 26.2 | 16 | 140
| D | 734 | Ústredné kúrenie, armatúry. |  |  |  | 2051.28 | [5 empty] | 0 |  | 0 |  | 0 | 2 | D | 1 | ROZPOCET | [6 empty] | 2051.28
71 | K | 734223208.S | Montáž termostatickej hlavice kvapalinovej jednoduchej | súb. | 29 | 1.95 | 56.55 |  |  |  | znížená | 0 | 0 | 0 | 0 | 0 | 0 | 16 | K | 2 | ROZPOCET | 0 | 56.55 | 0 | 0 | 0 | 2 | 56.55 | 16 | 142
72 | K | 734223255.S | Montáž armatúr pre spodné pripojenie vykurovacích telies priamych/rohových | ks | 29 | 4.05 | 117.45 |  |  |  | znížená | 0 | 0 | 0 | 0 | 0 | 0 | 16 | K | 2 | ROZPOCET | 0 | 117.45 | 0 | 0 | 0 | 2 | 117.45 | 16 | 144
73 | K | 734223257.S | Montáž zverného šróbenia pre vykurovacie telesá | ks | 29 | 3.4 | 98.6 |  |  |  | znížená | 0 | 0 | 0 | 0 | 0 | 0 | 16 | K | 2 | ROZPOCET | 0 | 98.6 | 0 | 0 | 0 | 2 | 98.6 | 16 | 146
74 | M | 01-pripoj-sada | Pripojovacia sada - priame/rohové, pripojenie na meď, 1/2"-SADA sa skladá z termostatickej hlavice, termostatického ventilu, regulačného šróbenia, priame/rohové a zverného šróbenia | ks | 29 | 40.1 | 1162.9 |  |  |  | znížená | 0 | 0 | 0 | 0 | 0 | 0 | 32 | M | 2 | ROZPOCET | 0 | 1162.9 | 0 | 0 | 0 | 2 | 1162.9 | 16 | 148
75 | K | 734209115.S | Montáž závitovej armatúry s 2 závitmi G 1 | ks | 3 | 4.77 | 14.31 |  |  |  | znížená | 0 | 0 | 0 | 0 | 0 | 0 | 16 | K | 2 | ROZPOCET | 0 | 14.31 | 0 | 0 | 0 | 2 | 14.31 | 16 | 150
76 | M | 551110005100.S | Guľový uzáver pre vodu 1", niklovaná mosadz | ks | 3 | 15.36 | 46.08 |  |  |  | znížená | 0 | 0 | 0 | 0 | 0 | 0 | 32 | M | 2 | ROZPOCET | 0 | 46.08 | 0 | 0 | 0 | 2 | 46.08 | 16 | 152
77 | K | 734209117.S | Montáž závitovej armatúry s 2 závitmi G 6/4 | ks | 4 | 7.37 | 29.48 |  |  |  | znížená | 0 | 0 | 0 | 0 | 0 | 0 | 16 | K | 2 | ROZPOCET | 0 | 29.48 | 0 | 0 | 0 | 2 | 29.48 | 16 | 154
78 | M | 551110005900.S | Guľový uzáver pre vodu 6/4", niklovaná mosadz | ks | 4 | 35.68 | 142.72 |  |  |  | znížená | 0 | 0 | 0 | 0 | 0 | 0 | 32 | M | 2 | ROZPOCET | 0 | 142.72 | 0 | 0 | 0 | 2 | 142.72 | 16 | 156
79 | K | 734213250.S | Montáž ventilu odvzdušňovacieho závitového automatického G 1/2 | ks | 29 | 0.39 | 11.31 |  |  |  | znížená | 0 | 0 | 0 | 0 | 0 | 0 | 16 | K | 2 | ROZPOCET | 0 | 11.31 | 0 | 0 | 0 | 2 | 11.31 | 16 | 158
80 | M | 89000 | Flexvent 1/2, připojení R 1/2" | ks | 29 | 1.27 | 36.83 |  |  |  | znížená | 0 | 0 | 0 | 0 | 0 | 0 | 32 | M | 2 | ROZPOCET | 0 | 36.83 | 0 | 0 | 0 | 2 | 36.83 | 16 | 160
81 | K | 734240005.S | Montáž spätnej klapky závitovej G 3/4 | ks | 1 | 4.74 | 4.74 |  |  |  | znížená | 0 | 0 | 0 | 0 | 0 | 0 | 16 | K | 2 | ROZPOCET | 0 | 4.74 | 0 | 0 | 0 | 2 | 4.74 | 16 | 162
82 | M | 551190003600.S | Spätná klapka závitová 3/4", PN 15, pre vodu, mosadz | ks | 1 | 18.51 | 18.51 |  |  |  | znížená | 0 | 0 | 0 | 0 | 0 | 0 | 32 | M | 2 | ROZPOCET | 0 | 18.51 | 0 | 0 | 0 | 2 | 18.51 | 16 | 164
83 | K | 734240010.S | Montáž spätnej klapky závitovej G 1 | ks | 1 | 5.23 | 5.23 |  |  |  | znížená | 0 | 0 | 0 | 0 | 0 | 0 | 16 | K | 2 | ROZPOCET | 0 | 5.23 | 0 | 0 | 0 | 2 | 5.23 | 16 | 166
84 | M | 551190004600.S | Spätná klapka závitová 1", PN 20, pre vodu, mosadz | ks | 1 | 13.87 | 13.87 |  |  |  | znížená | 0 | 0 | 0 | 0 | 0 | 0 | 32 | M | 2 | ROZPOCET | 0 | 13.87 | 0 | 0 | 0 | 2 | 13.87 | 16 | 168
85 | K | 734240015.S | Montáž spätnej klapky závitovej G 5/4 | ks | 1 | 6.15 | 6.15 |  |  |  | znížená | 0 | 0 | 0 | 0 | 0 | 0 | 16 | K | 2 | ROZPOCET | 0 | 6.15 | 0 | 0 | 0 | 2 | 6.15 | 16 | 170
86 | M | 551190004700.S | Spätná klapka závitová 5/4", PN 16, pre vodu, mosadz | ks | 1 | 18.3 | 18.3 |  |  |  | znížená | 0 | 0 | 0 | 0 | 0 | 0 | 32 | M | 2 | ROZPOCET | 0 | 18.3 | 0 | 0 | 0 | 2 | 18.3 | 16 | 172
87 | K | 734251124.S1 | Ventil poistný závitový nízkozdvižný pružinový proporcionálny G 3/4 | ks | 1 | 92.13 | 92.13 |  |  |  | znížená | 0 | 0 | 0 | 0 | 0 | 0 | 16 | K | 2 | ROZPOCET | 0 | 92.13 | 0 | 0 | 0 | 2 | 92.13 | 16 | 174
88 | K | 734251125.S1 | Ventil poistný závitový nízkozdvižný pružinový proporcionálny G 1 | ks | 1 | 129.18 | 129.18 |  |  |  | znížená | 0 | 0 | 0 | 0 | 0 | 0 | 16 | K | 2 | ROZPOCET | 0 | 129.18 | 0 | 0 | 0 | 2 | 129.18 | 16 | 176
89 | K | 734423140 | Montáž tlakomera axiálneho (zadné pripojenie) | ks | 2 | 7.06 | 14.12 |  |  |  | znížená | 0 | 0 | 0 | 0 | 0 | 0 | 16 | K | 2 | ROZPOCET | 0 | 14.12 | 0 | 0 | 0 | 2 | 14.12 | 16 | 178
90 | M | 388430004500.S | Manometer axiálny d 63 mm, pripojenie 1/4" zadné, 0-6 bar | ks | 2 | 7.84 | 15.68 |  |  |  | znížená | 0 | 0 | 0 | 0 | 0 | 0 | 32 | M | 2 | ROZPOCET | 0 | 15.68 | 0 | 0 | 0 | 2 | 15.68 | 16 | 180
91 | M | 388320004400.S | Návarok priamy M20x1,5 mm - 19 mm | ks | 2 | 6.01 | 12.02 |  |  |  | znížená | 0 | 0 | 0 | 0 | 0 | 0 | 32 | M | 2 | ROZPOCET | 0 | 12.02 | 0 | 0 | 0 | 2 | 12.02 | 16 | 182
92 | K | 998734201.S | Presun hmôt pre armatúry v objektoch výšky do 6 m | % | 20.462 | 0.25 | 5.12 |  |  |  | znížená | 0 | 0 | 0 | 0 | 0 | 0 | 16 | K | 2 | ROZPOCET | 0 | 5.12 | 0 | 0 | 0 | 2 | 5.12 | 16 | 184
| D | 735 | Ústredné kúrenie, vykurov. telesá |  |  |  | 6852.15 | [5 empty] | 0 |  | 0 |  | 0 | 2 | D | 1 | ROZPOCET | [6 empty] | 6852.15
93 | K | 735000912.S | Vyregulovanie dvojregulačného ventilu s termostatickým ovládaním | ks | 29 | 5.48 | 158.92 |  |  |  | znížená | 0 | 0 | 0 | 0 | 0 | 0 | 16 | K | 2 | ROZPOCET | 0 | 158.92 | 0 | 0 | 0 | 2 | 158.92 | 16 | 186
94 | K | 735154241.S | Montáž vykurovacieho telesa panelového trojradového výšky 600 mm/ dĺžky 700-900 mm | ks | 10 | 27.38 | 273.8 |  |  |  | znížená | 0 | 0 | 0 | 0 | 0 | 0 | 16 | K | 2 | ROZPOCET | 0 | 273.8 | 0 | 0 | 0 | 2 | 273.8 | 16 | 188
95 | K | 735154242.S | Montáž vykurovacieho telesa panelového trojradového výšky 600 mm/ dĺžky 1000-1200 mm | ks | 12 | 30.06 | 360.72 |  |  |  | znížená | 0 | 0 | 0 | 0 | 0 | 0 | 16 | K | 2 | ROZPOCET | 0 | 360.72 | 0 | 0 | 0 | 2 | 360.72 | 16 | 190
96 | M | K00336008009016011 | Oceľové panelové radiátory KORAD 33K 600x800, s bočným pripojením, s 3 panelmi a 3 konvektormi | ks | 10 | 186.67 | 1866.7 |  |  |  | znížená | 0 | 0 | 0 | 0 | 0 | 0 | 32 | M | 2 | ROZPOCET | 0 | 1866.7 | 0 | 0 | 0 | 2 | 1866.7 | 16 | 192
97 | M | K00336010009016011 | Oceľové panelové radiátory KORAD 33K 600x1000, s bočným pripojením, s 3 panelmi a 3 konvektormi | ks | 11 | 222.22 | 2444.42 |  |  |  | znížená | 0 | 0 | 0 | 0 | 0 | 0 | 32 | M | 2 | ROZPOCET | 0 | 2444.42 | 0 | 0 | 0 | 2 | 2444.42 | 16 | 194
98 | M | K00336012009016011 | Oceľové panelové radiátory KORAD 33K 600x1200, s bočným pripojením, s 3 panelmi a 3 konvektormi | ks | 1 | 257.8 | 257.8 |  |  |  | znížená | 0 | 0 | 0 | 0 | 0 | 0 | 32 | M | 2 | ROZPOCET | 0 | 257.8 | 0 | 0 | 0 | 2 | 257.8 | 16 | 196
99 | K | 735162140.S | Montáž vykurovacieho telesa rúrkového výšky 1500 mm | ks | 7 | 26.64 | 186.48 |  |  |  | znížená | 0 | 0 | 0 | 0 | 0 | 0 | 16 | K | 2 | ROZPOCET | 0 | 186.48 | 0 | 0 | 0 | 2 | 186.48 | 16 | 198
100 | M | 484520000-1 | Teleso vykurovacie rebríkové oceľové KORALUX KLM, lxv 600x1500 mm, pripojenie G 1/2" , KORADO | ks | 7 | 139.79 | 978.53 |  |  |  | znížená | 0 | 0 | 0 | 0 | 0 | 0 | 32 | M | 2 | ROZPOCET | 0 | 978.53 | 0 | 0 | 0 | 2 | 978.53 | 16 | 200
101 | K | 735158100.m | Vykurovacie telesá rúrkové, tlaková skúška telesa vodou | ks | 7 | 5.47 | 38.29 |  |  |  | znížená | 0 | 0 | 0 | 0 | 0 | 0 | 16 | K | 2 | ROZPOCET | 0 | 38.29 | 0 | 0 | 0 | 2 | 38.29 | 16 | 202
102 | K | 735158120.S | Vykurovacie telesá panelové , tlaková skúška telesa vodou | ks | 22 | 10.62 | 233.64 |  |  |  | znížená | 0 | 0 | 0 | 0 | 0 | 0 | 16 | K | 2 | ROZPOCET | 0 | 233.64 | 0 | 0 | 0 | 2 | 233.64 | 16 | 204
103 | K | 998735101.S | Presun hmôt pre vykurovacie telesá v objektoch výšky do 6 m | t | 1.025 | 51.56 | 52.85 |  |  |  | znížená | 0 | 0 | 0 | 0 | 0 | 0 | 16 | K | 2 | ROZPOCET | 0 | 52.85 | 0 | 0 | 0 | 2 | 52.85 | 16 | 206
| D | 767 | Konštrukcie doplnkové kovové |  |  |  | 433.72 | [5 empty] | 0 |  | 0 |  | 0 | 2 | D | 1 | ROZPOCET | [6 empty] | 433.72
104 | K | 767871503.S | Montáž objímky pre montáž potrubia do steny alebo stropu D 16-20 mm | ks | 79 | 1.86 | 146.94 |  |  |  | znížená | 0 | 0 | 0 | 0 | 0 | 0 | 16 | K | 2 | ROZPOCET | 0 | 146.94 | 0 | 0 | 0 | 2 | 146.94 | 16 | 208
105 | M | 286710007100.S1 | Potrubná objímka pozinkovaná, rozsah upínania D 16-20 mm,závitová tyč, izolant | ks | 79 | 0.32 | 25.28 |  |  |  | znížená | 0 | 0 | 0 | 0 | 0 | 0 | 32 | M | 2 | ROZPOCET | 0 | 25.28 | 0 | 0 | 0 | 2 | 25.28 | 16 | 210
106 | K | 767871506.S | Montáž objímky pre montáž potrubia do steny alebo stropu D 20-24 mm | ks | 60 | 1.86 | 111.6 |  |  |  | znížená | 0 | 0 | 0 | 0 | 0 | 0 | 16 | K | 2 | ROZPOCET | 0 | 111.6 | 0 | 0 | 0 | 2 | 111.6 | 16 | 212
107 | M | 286710007200.S1 | Potrubná objímka pozinkovaná, rozsah upínania D 20-24 mm, závitová tyč, izolant | ks | 60 | 0.34 | 20.4 |  |  |  | znížená | 0 | 0 | 0 | 0 | 0 | 0 | 32 | M | 2 | ROZPOCET | 0 | 20.4 | 0 | 0 | 0 | 2 | 20.4 | 16 | 214
108 | K | 767871509.S | Montáž objímky pre montáž potrubia do steny alebo stropu D 25-28 mm | ks | 4 | 1.86 | 7.44 |  |  |  | znížená | 0 | 0 | 0 | 0 | 0 | 0 | 16 | K | 2 | ROZPOCET | 0 | 7.44 | 0 | 0 | 0 | 2 | 7.44 | 16 | 216
109 | M | 286710007300.S1 | Potrubná objímka pozinkovaná, rozsah upínania D 25-28 mm, závitová tyč, izolant | ks | 4 | 0.39 | 1.56 |  |  |  | znížená | 0 | 0 | 0 | 0 | 0 | 0 | 32 | M | 2 | ROZPOCET | 0 | 1.56 | 0 | 0 | 0 | 2 | 1.56 | 16 | 218
110 | K | 767871512.S | Montáž objímky pre montáž potrubia do steny alebo stropu D 32- 36 mm | ks | 43 | 1.86 | 79.98 |  |  |  | znížená | 0 | 0 | 0 | 0 | 0 | 0 | 16 | K | 2 | ROZPOCET | 0 | 79.98 | 0 | 0 | 0 | 2 | 79.98 | 16 | 220
111 | M | 286710007400.S1 | Potrubná objímka pozinkovaná, rozsah upínania D 32-36 mm, DN potrubia 1",závitová tyč, izolant | ks | 43 | 0.44 | 18.92 |  |  |  | znížená | 0 | 0 | 0 | 0 | 0 | 0 | 32 | M | 2 | ROZPOCET | 0 | 18.92 | 0 | 0 | 0 | 2 | 18.92 | 16 | 222
112 | K | 767871515.S. | Montáž objímky pre montáž potrubia do steny alebo stropu D 42-54 mm | ks | 9 | 1.86 | 16.74 |  |  |  | znížená | 0 | 0 | 0 | 0 | 0 | 0 | 16 | K | 2 | ROZPOCET | 0 | 16.74 | 0 | 0 | 0 | 2 | 16.74 | 16 | 224
113 | M | 286710007500.S | Potrubná objímka pozinkovaná, rozsah upínania D 48-53 mm, závitová tyč, izolant | ks | 9 | 0.54 | 4.86 |  |  |  | znížená | 0 | 0 | 0 | 0 | 0 | 0 | 32 | M | 2 | ROZPOCET | 0 | 4.86 | 0 | 0 | 0 | 2 | 4.86 | 16 | 226
| D | M | Práce a dodávky M |  |  |  | 2517.22 | [5 empty] | 0 |  | 0 |  | 0 | 3 | D | 0 | ROZPOCET | [6 empty] | 2517.22
| D | 36-M | Montáž prevádzkových, meracích a regulačných zariadení |  |  |  | 2517.22 | [5 empty] | 0 |  | 0 |  | 0 | 3 | D | 1 | ROZPOCET | [6 empty] | 2517.22
114 | K | 360410410.S | Montáž príložného snímača teploty na potrubie | ks | 1 | 7.04 | 7.04 |  |  |  | znížená | 0 | 0 | 0 | 0 | 0 | 0 | 64 | K | 2 | ROZPOCET | 0 | 7.04 | 0 | 0 | 0 | 2 | 7.04 | 64 | 228
115 | M | 7426463 | príložný snímač teploty NTC č. 2 l=5800 | ks | 1 | 73.7 | 73.7 |  |  |  | znížená | 0 | 0 | 0 | 0 | 0 | 0 | 256 | M | 2 | ROZPOCET | 0 | 73.7 | 0 | 0 | 0 | 2 | 73.7 | 64 | 230
116 | K | 360410410.S1 | Montáž snímača tepla - vykurovacie telesá | ks | 29 | 7.04 | 204.16 |  |  |  | znížená | 0 | 0 | 0 | 0 | 0 | 0 | 64 | K | 2 | ROZPOCET | 0 | 204.16 | 0 | 0 | 0 | 2 | 204.16 | 64 | 232
117 | M | 389510000200.S | Pomerový merač vykurovacích nákladov | ks | 29 | 46.6 | 1351.4 |  |  |  | znížená | 0 | 0 | 0 | 0 | 0 | 0 | 256 | M | 2 | ROZPOCET | 0 | 1351.4 | 0 | 0 | 0 | 2 | 1351.4 | 64 | 234
118 | K | 361430021.S1 | Montáž elektrického servomotora pákového pre pripojenie trojcestných zmiešavačov | ks | 2 | 22.36 | 44.72 |  |  |  | znížená | 0 | 0 | 0 | 0 | 0 | 0 | 64 | K | 2 | ROZPOCET | 0 | 44.72 | 0 | 0 | 0 | 2 | 44.72 | 64 | 236
119 | M | 7199567 | servomotor SR10 230V/50Hz | ks | 2 | 227.7 | 455.4 |  |  |  | znížená | 0 | 0 | 0 | 0 | 0 | 0 | 256 | M | 2 | ROZPOCET | 0 | 455.4 | 0 | 0 | 0 | 2 | 455.4 | 64 | 238
120 | K | 210410032.S | Montáž diaľkového ovládača | ks | 2 | 5.6 | 11.2 |  |  |  | znížená | 0 | 0 | 0 | 0 | 0 | 0 | 64 | K | 2 | ROZPOCET | 0 | 11.2 | 0 | 0 | 0 | 2 | 11.2 | 64 | 240
121 | M | Z008341 | Vitotrol 200-A | ks | 2 | 184.8 | 369.6 |  |  |  | znížená | 0 | 0 | 0 | 0 | 0 | 0 | 256 | M | 2 | ROZPOCET | 0 | 369.6 | 0 | 0 | 0 | 2 | 369.6 | 64 | 242
| D | HZS | Hodinové zúčtovacie sadzby |  |  |  | 2073.5 | [5 empty] | 0 |  | 0 |  | 0 | 4 | D | 0 | ROZPOCET | [6 empty] | 2073.5
122 | K | HZS000113.S | Stavebno montážne práce náročné ucelené - odborné, tvorivé remeselné (Tr. 3) v rozsahu viac ako 8 hodín | hod | 16 | 15.95 | 255.2 |  |  |  | znížená | 0 | 0 | 0 | 0 | 0 | 0 | 262144 | K | 1 | ROZPOCET | 0 | 255.2 | 0 | 0 | 0 | 2 | 255.2 | 262144 | 244
123 | K | HZS-1 | Nastavenie parametrov /prietokov/ pretekajúceho média | ks | 2 | 39.6 | 79.2 |  |  |  | znížená | 0 | 0 | 0 | 0 | 0 | 0 | 262144 | K | 1 | ROZPOCET | 0 | 79.2 | 0 | 0 | 0 | 2 | 79.2 | 262144 | 246
124 | K | HZS-2 | Vykurovacia skúška | ks | 2 | 59.4 | 118.8 |  |  |  | znížená | 0 | 0 | 0 | 0 | 0 | 0 | 262144 | K | 1 | ROZPOCET | 0 | 118.8 | 0 | 0 | 0 | 2 | 118.8 | 262144 | 248
125 | K | HZS-3 | Tlaková a tesnostná skúška potrubia vykurovacieho systému | ks | 2 | 72.6 | 145.2 |  |  |  | znížená | 0 | 0 | 0 | 0 | 0 | 0 | 262144 | K | 1 | ROZPOCET | 0 | 145.2 | 0 | 0 | 0 | 2 | 145.2 | 262144 | 250
126 | K | HZS-4 | Odborná prehliadka a odborná skúška tlakových nádob - vyhradené techn.zar. | ks | 2 | 217.8 | 435.6 |  |  |  | znížená | 0 | 0 | 0 | 0 | 0 | 0 | 262144 | K | 1 | ROZPOCET | 0 | 435.6 | 0 | 0 | 0 | 2 | 435.6 | 262144 | 252
127 | K | HZS-5 | Oživenie zónovej regulácie a funkčná skúška MaR | ks | 2 | 253 | 506 |  |  |  | znížená | 0 | 0 | 0 | 0 | 0 | 0 | 262144 | K | 1 | ROZPOCET | 0 | 506 | 0 | 0 | 0 | 2 | 506 | 262144 | 254
128 | K | HZS-6 | Zaškolenie obsluhy systému | ks | 1 | 27.5 | 27.5 |  |  |  | znížená | 0 | 0 | 0 | 0 | 0 | 0 | 262144 | K | 1 | ROZPOCET | 0 | 27.5 | 0 | 0 | 0 | 2 | 27.5 | 262144 | 256
129 | K | HZS-7 | Technicko-právna dokumentácia stavby | ks | 1 | 110 | 110 |  |  |  | znížená | 0 | 0 | 0 | 0 | 0 | 0 | 262144 | K | 1 | ROZPOCET | 0 | 110 | 0 | 0 | 0 | 2 | 110 | 262144 | 258
130 | K | HZS-8 | Dokumentácia skutočného vyhotovenia po montážnych prácach | ks | 1 | 396 | 396 |  |  |  | znížená | 0 | 0 | 0 | 0 | 0 | 0 | 262144 | K | 1 | ROZPOCET | 0 | 396 | 0 | 0 | 0 | 2 | 396 | 262144 | 260

## SO 01.5-OV - Elektroinšta...
[9 empty] | >> skryté stĺpce << | [9 empty] | {8eb944ca-5bf0-420f-b43f-6c4f7e006667}
0
| KRYCÍ LIST ROZPOČTU | [8 empty] | v --- nižšie sa nachádzajú doplnkové a pomocné údaje k zostavám --- v | [8 empty] | False
Stavba:
Prestavba budov zdravotného strediska
Objekt:
SO 01 - PRESTAVBA BUDOVY ZDRAVOTNÉHO STREDISKA
Časť:
SO 01.1.OV - Oprávnené výdavky ZS-2.NP
Úroveň 3:
SO 01.5-OV - Elektroinštalácia - ZS 2.NP
| JKSO: |  |  |  |  | KS:
| Miesto: |  | kú: Jelka,p.č.:1174/1,4,24,25 |  |  | Dátum: | 12. 5. 2022
| Objednávateľ: |  |  |  |  | IČO:
|  | Obec Jelka, Mierová 959/17, 925 23 Jelka |  |  |  | IČ DPH:
| Zhotoviteľ: |  |  |  |  | IČO:
|  | BALA, a.s., Veľká Budafa 66, 930 34 Holice |  |  |  | IČ DPH:
| Projektant: |  |  |  |  | IČO:
IČ DPH:
| Spracovateľ: |  |  |  |  | IČO:
IČ DPH:
Poznámka:
| Cena bez DPH | [5 empty] | 30855.87
|  |  | Základ dane |  |  | Sadzba dane | Výška dane
| DPH | základná | 0 |  |  | 20% | 0
|  | znížená | 30855.87 |  |  | 20% | 6171.17
|  | zákl. prenesená | 0 |  |  | 20% | 0
|  | zníž. prenesená | 0 |  |  | 20% | 0
|  | nulová | 0 |  |  | 0% | 0
| Cena s DPH |  |  | v | EUR |  | 37027.04
| Projektant |  |  | Spracovateľ
| Dátum a podpis: |  | Pečiatka | Dátum a podpis: |  |  | Pečiatka
| Objednávateľ |  |  | Zhotoviteľ
| Dátum a podpis: |  | Pečiatka | Dátum a podpis: |  |  | Pečiatka
REKAPITULÁCIA ROZPOČTU
Stavba:
Prestavba budov zdravotného strediska
Objekt:
SO 01 - PRESTAVBA BUDOVY ZDRAVOTNÉHO STREDISKA
Časť:
SO 01.1.OV - Oprávnené výdavky ZS-2.NP
Úroveň 3:
SO 01.5-OV - Elektroinštalácia - ZS 2.NP
Miesto: |  |  | kú: Jelka,p.č.:1174/1,4,24,25 |  |  | Dátum: | 12. 5. 2022
Objednávateľ: |  |  | Obec Jelka, Mierová 959/17, 925 23 Jelka |  |  | Projektant:
Zhotoviteľ: |  |  | BALA, a.s., Veľká Budafa 66, 930 34 Holice |  |  | Spracovateľ:
Kód dielu - Popis | [6 empty] | Cena celkom [EUR]
Náklady z rozpočtu | [6 empty] | 30855.87 | [12 empty] | -1
| HSV - Práce a dodávky HSV | [5 empty] | 1942.53
| 9 - Ostatné konštrukcie a práce-búranie | [5 empty] | 1942.53
| M - Práce a dodávky M | [5 empty] | 28209.34
| 21-M - Elektromontáže | [5 empty] | 24704.11
| 22-M - Montáže oznamovacích a zabezpečovacích zariadení | [5 empty] | 3397.63
| 46-M - Zemné práce vykonávané pri externých montážnych prácach | [5 empty] | 107.6
| VRN - Investičné náklady neobsiahnuté v cenách | [5 empty] | 704
ROZPOČET
Stavba:
Prestavba budov zdravotného strediska
Objekt:
SO 01 - PRESTAVBA BUDOVY ZDRAVOTNÉHO STREDISKA
Časť:
SO 01.1.OV - Oprávnené výdavky ZS-2.NP
Úroveň 3:
SO 01.5-OV - Elektroinštalácia - ZS 2.NP
Miesto: |  |  | kú: Jelka,p.č.:1174/1,4,24,25 |  |  | Dátum: | 12. 5. 2022
Objednávateľ: |  |  | Obec Jelka, Mierová 959/17, 925 23 Jelka |  |  | Projektant:
Zhotoviteľ: |  |  | BALA, a.s., Veľká Budafa 66, 930 34 Holice |  |  | Spracovateľ:
PČ | Typ | Kód | Popis | MJ | Množstvo | J.cena [EUR] | Cena celkom [EUR] | Cenová sústava |  |  | DPH | J. Nh [h] | Nh celkom [h] | J. hmotnosť [t] | Hmotnosť celkom [t] | J. suť [t] | Suť Celkom [t]
Náklady z rozpočtu | [6 empty] | 30855.87 | [5 empty] | 0 |  | 0 |  | 0 |  | D | -1 | [7 empty] | 30855.87
| D | HSV | Práce a dodávky HSV |  |  |  | 1942.53 | [5 empty] | 0 |  | 0 |  | 0 | 1 | D | 0 | ROZPOCET | [6 empty] | 1942.53
| D | 9 | Ostatné konštrukcie a práce-búranie |  |  |  | 1942.53 | [5 empty] | 0 |  | 0 |  | 0 | 1 | D | 1 | ROZPOCET | [6 empty] | 1942.53
1 | K | 971036005.S | Jadrové vrty diamantovými korunkami do D 60 mm do stien - murivo tehlové -0,00005t | cm | 450 | 0.55 | 247.5 |  |  |  | znížená | 0 | 0 | 0 | 0 | 0 | 0 | 4 | K | 2 | ROZPOCET | 0 | 247.5 | 0 | 0 | 0 | 2 | 247.5 | 4 | 2
2 | K | 972033361.S | Vybúranie otvoru v klenbách z tehál plochy do 0,25 m2, do 300 mm, -0,13500t | ks | 7 | 6.6 | 46.2 |  |  |  | znížená | 0 | 0 | 0 | 0 | 0 | 0 | 4 | K | 2 | ROZPOCET | 0 | 46.2 | 0 | 0 | 0 | 2 | 46.2 | 4 | 4
3 | K | 972033371.S | Vybúranie otvoru v klenbách z tehál plochy do 0,25 m2, do 450 mm, -0,20200t | ks | 2 | 8.25 | 16.5 |  |  |  | znížená | 0 | 0 | 0 | 0 | 0 | 0 | 4 | K | 2 | ROZPOCET | 0 | 16.5 | 0 | 0 | 0 | 2 | 16.5 | 4 | 6
4 | K | 973031612.S | Vysekanie kapsy pre klátiky a krabice, veľkosti do 50x50x50 mm, -0,00025t | ks | 163 | 0.99 | 161.37 |  |  |  | znížená | 0 | 0 | 0 | 0 | 0 | 0 | 4 | K | 2 | ROZPOCET | 0 | 161.37 | 0 | 0 | 0 | 2 | 161.37 | 4 | 8
5 | K | 973031619.S | Vysekanie kapsy pre klátiky a krabice, veľkosti do 150x150x100 mm, -0,00300t | ks | 2 | 1.98 | 3.96 |  |  |  | znížená | 0 | 0 | 0 | 0 | 0 | 0 | 4 | K | 2 | ROZPOCET | 0 | 3.96 | 0 | 0 | 0 | 2 | 3.96 | 4 | 10
6 | K | 974032830.S | Vyrezanie rýh frézovaním v murive z plných pálených tehál hĺbky 20 mm, š. 40 mm -0,00144t | m | 820 | 1.65 | 1353 |  |  |  | znížená | 0 | 0 | 0 | 0 | 0 | 0 | 4 | K | 2 | ROZPOCET | 0 | 1353 | 0 | 0 | 0 | 2 | 1353 | 4 | 12
7 | M | 585410000160.S | Sadra biela, balenie 30 kg | ks | 8 | 14.25 | 114 |  |  |  | znížená | 0 | 0 | 0 | 0 | 0 | 0 | 8 | M | 2 | ROZPOCET | 0 | 114 | 0 | 0 | 0 | 2 | 114 | 4 | 14
| D | M | Práce a dodávky M |  |  |  | 28209.34 | [5 empty] | 0 |  | 0 |  | 0 | 3 | D | 0 | ROZPOCET | [6 empty] | 28209.34
| D | 21-M | Elektromontáže |  |  |  | 24704.11 | [5 empty] | 0 |  | 0 |  | 0 | 3 | D | 1 | ROZPOCET | [6 empty] | 24704.11
8 | K | 210010026.S | Rúrka ohybná elektroinštalačná z PVC typ FXP 25, uložená pevne | m | 520 | 0.66 | 343.2 |  |  |  | znížená | 0 | 0 | 0 | 0 | 0 | 0 | 64 | K | 2 | ROZPOCET | 0 | 343.2 | 0 | 0 | 0 | 2 | 343.2 | 64 | 16
9 | M | 345710009200 | Rúrka ohybná vlnitá pancierová PVC-U, FXP D 25 | m | 520 | 0.42 | 218.4 |  |  |  | znížená | 0 | 0 | 0 | 0 | 0 | 0 | 256 | M | 2 | ROZPOCET | 0 | 218.4 | 0 | 0 | 0 | 2 | 218.4 | 64 | 18
10 | K | 210010301.S | Krabica prístrojová bez zapojenia (1901, KP 68, KZ 3) | ks | 163 | 0.66 | 107.58 |  |  |  | znížená | 0 | 0 | 0 | 0 | 0 | 0 | 64 | K | 2 | ROZPOCET | 0 | 107.58 | 0 | 0 | 0 | 2 | 107.58 | 64 | 20
11 | M | 345410002300.S | Krabica prístrojová rozvodná z PVC pod omietku KPR 68 | ks | 37 | 1.1 | 40.7 |  |  |  | znížená | 0 | 0 | 0 | 0 | 0 | 0 | 256 | M | 2 | ROZPOCET | 0 | 40.7 | 0 | 0 | 0 | 2 | 40.7 | 64 | 22
12 | M | 345410002400.S | Krabica inštalačná KU 68-1901 KA pod omietku | ks | 126 | 0.28 | 35.28 |  |  |  | znížená | 0 | 0 | 0 | 0 | 0 | 0 | 256 | M | 2 | ROZPOCET | 0 | 35.28 | 0 | 0 | 0 | 2 | 35.28 | 64 | 24
13 | K | 210010321.S | Krabica (1903, KR 68) odbočná s viečkom, svorkovnicou vrátane zapojenia, kruhová | ks | 37 | 0.66 | 24.42 |  |  |  | znížená | 0 | 0 | 0 | 0 | 0 | 0 | 64 | K | 2 | ROZPOCET | 0 | 24.42 | 0 | 0 | 0 | 2 | 24.42 | 64 | 26
14 | M | 345410002600 | Svorka WAGO 5x1,5 | ks | 185 | 0.22 | 40.7 |  |  |  | znížená | 0 | 0 | 0 | 0 | 0 | 0 | 256 | M | 2 | ROZPOCET | 0 | 40.7 | 0 | 0 | 0 | 2 | 40.7 | 64 | 28
15 | K | 210011302.S | Osadenie polyamidovej príchytky (hmoždinky) HM 8, do tehlového muriva | ks | 316 | 0.44 | 139.04 |  |  |  | znížená | 0 | 0 | 0 | 0 | 0 | 0 | 64 | K | 2 | ROZPOCET | 0 | 139.04 | 0 | 0 | 0 | 2 | 139.04 | 64 | 30
16 | M | 311310002800.S | Hmoždinka klasická, sivá, M 8x40 mm | ks | 316 | 0.02 | 6.32 |  |  |  | znížená | 0 | 0 | 0 | 0 | 0 | 0 | 256 | M | 2 | ROZPOCET | 0 | 6.32 | 0 | 0 | 0 | 2 | 6.32 | 64 | 32
17 | K | 210100002.S | Ukončenie vodičov v rozvádzač. vrátane zapojenia a vodičovej koncovky do 6 mm2 | ks | 452 | 0.66 | 298.32 |  |  |  | znížená | 0 | 0 | 0 | 0 | 0 | 0 | 64 | K | 2 | ROZPOCET | 0 | 298.32 | 0 | 0 | 0 | 2 | 298.32 | 64 | 34
18 | K | 210100003.S | Ukončenie vodičov v rozvádzač. vrátane zapojenia a vodičovej koncovky do 16 mm2 | ks | 10 | 2.09 | 20.9 |  |  |  | znížená | 0 | 0 | 0 | 0 | 0 | 0 | 64 | K | 2 | ROZPOCET | 0 | 20.9 | 0 | 0 | 0 | 2 | 20.9 | 64 | 36
19 | K | 210100004.S | Ukončenie vodičov v rozvádzač. vrátane zapojenia a vodičovej koncovky do 25 mm2 | ks | 2 | 2.09 | 4.18 |  |  |  | znížená | 0 | 0 | 0 | 0 | 0 | 0 | 64 | K | 2 | ROZPOCET | 0 | 4.18 | 0 | 0 | 0 | 2 | 4.18 | 64 | 38
20 | K | 210100005.S | Ukončenie vodičov v rozvádzač. vrátane zapojenia a vodičovej koncovky do 35 mm2 | ks | 10 | 2.09 | 20.9 |  |  |  | znížená | 0 | 0 | 0 | 0 | 0 | 0 | 64 | K | 2 | ROZPOCET | 0 | 20.9 | 0 | 0 | 0 | 2 | 20.9 | 64 | 40
21 | K | 210110041.S | Spínač polozapustený a zapustený vrátane zapojenia jednopólový - radenie 1 | ks | 8 | 3.08 | 24.64 |  |  |  | znížená | 0 | 0 | 0 | 0 | 0 | 0 | 64 | K | 2 | ROZPOCET | 0 | 24.64 | 0 | 0 | 0 | 2 | 24.64 | 64 | 42
22 | M | 345340004500.S | Spínač sériový polozapustený a zapustený, radenie č.1 | ks | 8 | 4.02 | 32.16 |  |  |  | znížená | 0 | 0 | 0 | 0 | 0 | 0 | 256 | M | 2 | ROZPOCET | 0 | 32.16 | 0 | 0 | 0 | 2 | 32.16 | 64 | 44
23 | M | 345350002300.S | Rámik jednoduchý pre spínače a zásuvky | ks | 8 | 0.88 | 7.04 |  |  |  | znížená | 0 | 0 | 0 | 0 | 0 | 0 | 256 | M | 2 | ROZPOCET | 0 | 7.04 | 0 | 0 | 0 | 2 | 7.04 | 64 | 46
24 | K | 210110043.S | Spínač polozapustený a zapustený vrátane zapojenia sériový - radenie 5 | ks | 14 | 3.08 | 43.12 |  |  |  | znížená | 0 | 0 | 0 | 0 | 0 | 0 | 64 | K | 2 | ROZPOCET | 0 | 43.12 | 0 | 0 | 0 | 2 | 43.12 | 64 | 48
25 | M | 345340007955.S | Spínač sériový polozapustený a zapustený, radenie č.5 | ks | 14 | 5.12 | 71.68 |  |  |  | znížená | 0 | 0 | 0 | 0 | 0 | 0 | 256 | M | 2 | ROZPOCET | 0 | 71.68 | 0 | 0 | 0 | 2 | 71.68 | 64 | 50
26 | M | 345350004320.S | Rámik jednoduchý pre spínače a zásuvky | ks | 14 | 0.88 | 12.32 |  |  |  | znížená | 0 | 0 | 0 | 0 | 0 | 0 | 256 | M | 2 | ROZPOCET | 0 | 12.32 | 0 | 0 | 0 | 2 | 12.32 | 64 | 52
27 | K | 210110044.S | Spínač polozapustený a zapustený vrátane zapojenia dvojitý prep.stried. - radenie 5 B | ks | 8 | 3.08 | 24.64 |  |  |  | znížená | 0 | 0 | 0 | 0 | 0 | 0 | 64 | K | 2 | ROZPOCET | 0 | 24.64 | 0 | 0 | 0 | 2 | 24.64 | 64 | 54
28 | M | 345330003470.S | Prepínač dvojitý striedavý polozapustený a zapustený, radenie 6+6 | ks | 8 | 6.44 | 51.52 |  |  |  | znížená | 0 | 0 | 0 | 0 | 0 | 0 | 256 | M | 2 | ROZPOCET | 0 | 51.52 | 0 | 0 | 0 | 2 | 51.52 | 64 | 56
29 | M | 345350004320.S | Rámik jednoduchý pre spínače a zásuvky | ks | 8 | 0.88 | 7.04 |  |  |  | znížená | 0 | 0 | 0 | 0 | 0 | 0 | 256 | M | 2 | ROZPOCET | 0 | 7.04 | 0 | 0 | 0 | 2 | 7.04 | 64 | 58
30 | K | 210110045.S | Spínač polozapustený a zapustený vrátane zapojenia stried.prep.- radenie 6 | ks | 7 | 3.08 | 21.56 |  |  |  | znížená | 0 | 0 | 0 | 0 | 0 | 0 | 64 | K | 2 | ROZPOCET | 0 | 21.56 | 0 | 0 | 0 | 2 | 21.56 | 64 | 60
31 | M | 345330003510.S | Prepínač striedavý polozapustený a zapustený, radenie č.6 | ks | 7 | 4.02 | 28.14 |  |  |  | znížená | 0 | 0 | 0 | 0 | 0 | 0 | 256 | M | 2 | ROZPOCET | 0 | 28.14 | 0 | 0 | 0 | 2 | 28.14 | 64 | 62
32 | M | 345350004320.S | Rámik jednoduchý pre spínače a zásuvky | ks | 7 | 0.88 | 6.16 |  |  |  | znížená | 0 | 0 | 0 | 0 | 0 | 0 | 256 | M | 2 | ROZPOCET | 0 | 6.16 | 0 | 0 | 0 | 2 | 6.16 | 64 | 64
33 | K | 210110082.S | Sporáková prípojka pre zapustenú montáž vrátane tlejivky | ks | 13 | 3.85 | 50.05 |  |  |  | znížená | 0 | 0 | 0 | 0 | 0 | 0 | 64 | K | 2 | ROZPOCET | 0 | 50.05 | 0 | 0 | 0 | 2 | 50.05 | 64 | 66
34 | M | 345340007850 | Spínač stláčací PRESSTO zapustený, IP55, 400V/25A, biely/šedý | ks | 13 | 26.4 | 343.2 |  |  |  | znížená | 0 | 0 | 0 | 0 | 0 | 0 | 256 | M | 2 | ROZPOCET | 0 | 343.2 | 0 | 0 | 0 | 2 | 343.2 | 64 | 68
35 | K | 210111012.S | Domová zásuvka polozapustená alebo zapustená, 10/16 A 250 V 2P + Z 2 x zapojenie | ks | 104 | 3.41 | 354.64 |  |  |  | znížená | 0 | 0 | 0 | 0 | 0 | 0 | 64 | K | 2 | ROZPOCET | 0 | 354.64 | 0 | 0 | 0 | 2 | 354.64 | 64 | 70
36 | M | 345520000450.S | Zásuvka dvojnásobná polozapustená, VALENA, biela, 16A/230V, IP20 | ks | 73 | 6 | 438 |  |  |  | znížená | 0 | 0 | 0 | 0 | 0 | 0 | 256 | M | 2 | ROZPOCET | 0 | 438 | 0 | 0 | 0 | 2 | 438 | 64 | 72
37 | M | 345520000490.S | Zásuvka jednonásobná polozapustená, Valena, biela, 16A/230V, IP20 | ks | 31 | 4.9 | 151.9 |  |  |  | znížená | 0 | 0 | 0 | 0 | 0 | 0 | 256 | M | 2 | ROZPOCET | 0 | 151.9 | 0 | 0 | 0 | 2 | 151.9 | 64 | 74
38 | K | 210193072.S | Domova rozvodnica do 42 M pre zapustenú montáž bez sekacích prác | ks | 7 | 99 | 693 |  |  |  | znížená | 0 | 0 | 0 | 0 | 0 | 0 | 64 | K | 2 | ROZPOCET | 0 | 693 | 0 | 0 | 0 | 2 | 693 | 64 | 76
39 | M | 357150000325.S | Rozvádzač R-A, R-B s výzbrojou | kpl | 2 | 539 | 1078 |  |  |  | znížená | 0 | 0 | 0 | 0 | 0 | 0 | 256 | M | 2 | ROZPOCET | 0 | 1078 | 0 | 0 | 0 | 2 | 1078 | 64 | 78
40 | M | 357550000325.S | Rozvádzač R-C s výzbrojou | kpl | 1 | 539 | 539 |  |  |  | znížená | 0 | 0 | 0 | 0 | 0 | 0 | 256 | M | 2 | ROZPOCET | 0 | 539 | 0 | 0 | 0 | 2 | 539 | 64 | 80
41 | M | 357550000325.5 | Rozvádzač R-D, R-E, R-F s výzbrojou | kpl | 3 | 539 | 1617 |  |  |  | znížená | 0 | 0 | 0 | 0 | 0 | 0 | 256 | M | 2 | ROZPOCET | 0 | 1617 | 0 | 0 | 0 | 2 | 1617 | 64 | 82
42 | M | 357550000325.6 | Rozvádzač R-G s výzbrojou | kpl | 1 | 539 | 539 |  |  |  | znížená | 0 | 0 | 0 | 0 | 0 | 0 | 256 | M | 2 | ROZPOCET | 0 | 539 | 0 | 0 | 0 | 2 | 539 | 64 | 84
43 | K | 210193075.S | Domova rozvodnica do 96 M pre zapustenú montáž bez sekacích prác | ks | 2 | 209 | 418 |  |  |  | znížená | 0 | 0 | 0 | 0 | 0 | 0 | 64 | K | 2 | ROZPOCET | 0 | 418 | 0 | 0 | 0 | 2 | 418 | 64 | 86
44 | M | 357150000500.S | Rozvádzač RE-1 s výzbrojou | kpl | 1 | 1958 | 1958 |  |  |  | znížená | 0 | 0 | 0 | 0 | 0 | 0 | 256 | M | 2 | ROZPOCET | 0 | 1958 | 0 | 0 | 0 | 2 | 1958 | 64 | 88
45 | M | 357150000500.7 | Rozvádzač RMS s výzbrojou | kpl | 1 | 1375 | 1375 |  |  |  | znížená | 0 | 0 | 0 | 0 | 0 | 0 | 256 | M | 2 | ROZPOCET | 0 | 1375 | 0 | 0 | 0 | 2 | 1375 | 64 | 90
46 | K | 210193079.S | Dozbrojenie rozvádzača HR+RE pole.č.3 | kpl | 1 | 495 | 495 |  |  |  | znížená | 0 | 0 | 0 | 0 | 0 | 0 | 64 | K | 2 | ROZPOCET | 0 | 495 | 0 | 0 | 0 | 2 | 495 | 64 | 92
47 | K | 210201001.S | Montáž a zapojenie svietidla | ks | 79 | 10.45 | 825.55 |  |  |  | znížená | 0 | 0 | 0 | 0 | 0 | 0 | 64 | K | 2 | ROZPOCET | 0 | 825.55 | 0 | 0 | 0 | 2 | 825.55 | 64 | 94
48 | M | 348140000200.S | EL1 - Svietidlo LED stropné, 15W, 230V, AC, IP20, typ podľa výberu investora | ks | 38 | 21.45 | 815.1 |  |  |  | znížená | 0 | 0 | 0 | 0 | 0 | 0 | 256 | M | 2 | ROZPOCET | 0 | 815.1 | 0 | 0 | 0 | 2 | 815.1 | 64 | 96
49 | M | 348140000200 | EL2 - Svietidlo LED stropné, 25W, 230V, AC, IP20, typ podľa výberu investora | ks | 15 | 38.5 | 577.5 |  |  |  | znížená | 0 | 0 | 0 | 0 | 0 | 0 | 256 | M | 2 | ROZPOCET | 0 | 577.5 | 0 | 0 | 0 | 2 | 577.5 | 64 | 98
50 | M | 348140000300.S | EL3 - Svietidlo LED stropné, 1x15W, 230V, AC, 50Hz, IP44, typ podľa výberu investora | ks | 7 | 21.45 | 150.15 |  |  |  | znížená | 0 | 0 | 0 | 0 | 0 | 0 | 256 | M | 2 | ROZPOCET | 0 | 150.15 | 0 | 0 | 0 | 2 | 150.15 | 64 | 100
51 | M | 348140000300 | EL4 - Svietidlo LED nástenné 1x20W, 230V, AC, 50Hz, IP44, typ podľa výberu investora | ks | 7 | 21.45 | 150.15 |  |  |  | znížená | 0 | 0 | 0 | 0 | 0 | 0 | 256 | M | 2 | ROZPOCET | 0 | 150.15 | 0 | 0 | 0 | 2 | 150.15 | 64 | 102
52 | M | 348140000400.S | EL5 - Svietidlo LED stropné so senzorom 1x14W, 360°, 230V, AC, 50Hz, IP44, typ podľa výberu investora | ks | 12 | 21.45 | 257.4 |  |  |  | znížená | 0 | 0 | 0 | 0 | 0 | 0 | 256 | M | 2 | ROZPOCET | 0 | 257.4 | 0 | 0 | 0 | 2 | 257.4 | 64 | 104
53 | K | 210220040.S | Svorka na potrubie Bernard vrátane pásika Cu | ks | 12 | 1.21 | 14.52 |  |  |  | znížená | 0 | 0 | 0 | 0 | 0 | 0 | 64 | K | 2 | ROZPOCET | 0 | 14.52 | 0 | 0 | 0 | 2 | 14.52 | 64 | 106
54 | M | 354410006200.S | Svorka uzemňovacia Bernard ZSA 16 | ks | 12 | 0.72 | 8.64 |  |  |  | znížená | 0 | 0 | 0 | 0 | 0 | 0 | 256 | M | 2 | ROZPOCET | 0 | 8.64 | 0 | 0 | 0 | 2 | 8.64 | 64 | 108
55 | M | 354410066900.S | Páska CU, bleskozvodný a uzemňovací materiál, dĺžka 0,5 m | ks | 12 | 0.83 | 9.96 |  |  |  | znížená | 0 | 0 | 0 | 0 | 0 | 0 | 256 | M | 2 | ROZPOCET | 0 | 9.96 | 0 | 0 | 0 | 2 | 9.96 | 64 | 110
56 | K | 210220253.S | Svorka FeZn uzemňovacia SR03 | ks | 2 | 1.43 | 2.86 |  |  |  | znížená | 0 | 0 | 0 | 0 | 0 | 0 | 64 | K | 2 | ROZPOCET | 0 | 2.86 | 0 | 0 | 0 | 2 | 2.86 | 64 | 112
57 | M | 354410000900.S | Svorka FeZn uzemňovacia označenie SR 03 A | ks | 2 | 1.05 | 2.1 |  |  |  | znížená | 0 | 0 | 0 | 0 | 0 | 0 | 256 | M | 2 | ROZPOCET | 0 | 2.1 | 0 | 0 | 0 | 2 | 2.1 | 64 | 114
58 | K | 210222020.S | Uzemňovacie vedenie v zemi FeZn do 120 mm2 vrátane izolácie spojov, pre vonkajšie práce | m | 10 | 1.21 | 12.1 |  |  |  | znížená | 0 | 0 | 0 | 0 | 0 | 0 | 64 | K | 2 | ROZPOCET | 0 | 12.1 | 0 | 0 | 0 | 2 | 12.1 | 64 | 116
59 | M | 354410058800.S | Pásovina uzemňovacia FeZn 30 x 4 mm | kg | 9.42 | 3.19 | 30.05 |  |  |  | znížená | 0 | 0 | 0 | 0 | 0 | 0 | 256 | M | 2 | ROZPOCET | 0 | 30.05 | 0 | 0 | 0 | 2 | 30.05 | 64 | 118
60 | K | 210222021.S | Uzemňovacie vedenie v zemi FeZn vrátane izolácie spojov d 10 mm, pre vonkajšie práce | m | 10 | 1.21 | 12.1 |  |  |  | znížená | 0 | 0 | 0 | 0 | 0 | 0 | 64 | K | 2 | ROZPOCET | 0 | 12.1 | 0 | 0 | 0 | 2 | 12.1 | 64 | 120
61 | M | 354410054800.S | Drôt bleskozvodový FeZn, d 10 mm | kg | 6.25 | 2.75 | 17.19 |  |  |  | znížená | 0 | 0 | 0 | 0 | 0 | 0 | 256 | M | 2 | ROZPOCET | 0 | 17.19 | 0 | 0 | 0 | 2 | 17.19 | 64 | 122
62 | K | 210222031.S | Ekvipotenciálna svorkovnica EPS 2 v krabici KO 125 E, pre vonkajšie práce | ks | 1 | 6.05 | 6.05 |  |  |  | znížená | 0 | 0 | 0 | 0 | 0 | 0 | 64 | K | 2 | ROZPOCET | 0 | 6.05 | 0 | 0 | 0 | 2 | 6.05 | 64 | 124
63 | M | 345410000400.S | Krabica odbočná z PVC s viečkom pod omietku KO 125 E | ks | 1 | 4.51 | 4.51 |  |  |  | znížená | 0 | 0 | 0 | 0 | 0 | 0 | 256 | M | 2 | ROZPOCET | 0 | 4.51 | 0 | 0 | 0 | 2 | 4.51 | 64 | 126
64 | M | 345610005100.S | Svorkovnica ekvipotencionálna EPS 2, z PP | ks | 1 | 4.18 | 4.18 |  |  |  | znížená | 0 | 0 | 0 | 0 | 0 | 0 | 256 | M | 2 | ROZPOCET | 0 | 4.18 | 0 | 0 | 0 | 2 | 4.18 | 64 | 128
65 | K | 210222245.S | Svorka FeZn pripojovacia SP, pre vonkajšie práce | ks | 1 | 1.43 | 1.43 |  |  |  | znížená | 0 | 0 | 0 | 0 | 0 | 0 | 64 | K | 2 | ROZPOCET | 0 | 1.43 | 0 | 0 | 0 | 2 | 1.43 | 64 | 130
66 | M | 354410004000.S | Svorka FeZn pripájaca označenie SP 1 | ks | 1 | 0.77 | 0.77 |  |  |  | znížená | 0 | 0 | 0 | 0 | 0 | 0 | 256 | M | 2 | ROZPOCET | 0 | 0.77 | 0 | 0 | 0 | 2 | 0.77 | 64 | 132
67 | K | 210222253.S | Svorka FeZn uzemňovacia SR03, pre vonkajšie práce | ks | 2 | 1.43 | 2.86 |  |  |  | znížená | 0 | 0 | 0 | 0 | 0 | 0 | 64 | K | 2 | ROZPOCET | 0 | 2.86 | 0 | 0 | 0 | 2 | 2.86 | 64 | 134
68 | M | 354410000900.S | Svorka FeZn uzemňovacia označenie SR 03 A | ks | 2 | 1.05 | 2.1 |  |  |  | znížená | 0 | 0 | 0 | 0 | 0 | 0 | 256 | M | 2 | ROZPOCET | 0 | 2.1 | 0 | 0 | 0 | 2 | 2.1 | 64 | 136
69 | K | 210290282.S | Montáž domácého telefónu vrátane preskúšania | kpl | 7 | 10.45 | 73.15 |  |  |  | znížená | 0 | 0 | 0 | 0 | 0 | 0 | 64 | K | 2 | ROZPOCET | 0 | 73.15 | 0 | 0 | 0 | 2 | 73.15 | 64 | 138
70 | M | 382120000800.S | Domáci telefón , dvojvodič ESO, s reguláciou hlasitosti | ks | 7 | 46.2 | 323.4 |  |  |  | znížená | 0 | 0 | 0 | 0 | 0 | 0 | 256 | M | 2 | ROZPOCET | 0 | 323.4 | 0 | 0 | 0 | 2 | 323.4 | 64 | 140
71 | K | 210290751.S | Montáž motorického spotrebiča, ventilátora do 1.5 kW, vrátane zapojenia zapojenia | ks | 5 | 6.05 | 30.25 |  |  |  | znížená | 0 | 0 | 0 | 0 | 0 | 0 | 64 | K | 2 | ROZPOCET | 0 | 30.25 | 0 | 0 | 0 | 2 | 30.25 | 64 | 142
72 | M | 429140000600 | Ventilátor axiálny, potrubný s dobehom, D100, 230V, IP24 | ks | 5 | 39.38 | 196.9 |  |  |  | znížená | 0 | 0 | 0 | 0 | 0 | 0 | 256 | M | 2 | ROZPOCET | 0 | 196.9 | 0 | 0 | 0 | 2 | 196.9 | 64 | 144
73 | K | 210800010.S | Vodič medený uložený pevne CYY 450/750 V 6mm2 | m | 360 | 0.55 | 198 |  |  |  | znížená | 0 | 0 | 0 | 0 | 0 | 0 | 64 | K | 2 | ROZPOCET | 0 | 198 | 0 | 0 | 0 | 2 | 198 | 64 | 146
74 | M | 341110011400.S | Vodič medený CY 6 mm2 | m | 360 | 0.99 | 356.4 |  |  |  | znížená | 0 | 0 | 0 | 0 | 0 | 0 | 256 | M | 2 | ROZPOCET | 0 | 356.4 | 0 | 0 | 0 | 2 | 356.4 | 64 | 148
75 | K | 210800146.S | Kábel medený uložený pevne CYKY 450/750 V 3x1,5 | m | 1100 | 1.1 | 1210 |  |  |  | znížená | 0 | 0 | 0 | 0 | 0 | 0 | 64 | K | 2 | ROZPOCET | 0 | 1210 | 0 | 0 | 0 | 2 | 1210 | 64 | 150
76 | M | 341110000700.S | Kábel medený CYKY 3x1,5 mm2 | m | 1100 | 0.72 | 792 |  |  |  | znížená | 0 | 0 | 0 | 0 | 0 | 0 | 256 | M | 2 | ROZPOCET | 0 | 792 | 0 | 0 | 0 | 2 | 792 | 64 | 152
77 | K | 210800147.S | Kábel medený uložený pevne CYKY 450/750 V 3x2,5 | m | 890 | 1.1 | 979 |  |  |  | znížená | 0 | 0 | 0 | 0 | 0 | 0 | 64 | K | 2 | ROZPOCET | 0 | 979 | 0 | 0 | 0 | 2 | 979 | 64 | 154
78 | M | 341110000800.S | Kábel medený CYKY 3x2,5 mm2 | m | 890 | 1.21 | 1076.9 |  |  |  | znížená | 0 | 0 | 0 | 0 | 0 | 0 | 256 | M | 2 | ROZPOCET | 0 | 1076.9 | 0 | 0 | 0 | 2 | 1076.9 | 64 | 156
79 | K | 210800158.S | Kábel medený uložený pevne CYKY 450/750 V 5x1,5 | m | 370 | 1.1 | 407 |  |  |  | znížená | 0 | 0 | 0 | 0 | 0 | 0 | 64 | K | 2 | ROZPOCET | 0 | 407 | 0 | 0 | 0 | 2 | 407 | 64 | 158
80 | M | 341110001900.S | Kábel medený CYKY 5x1,5 mm2 | m | 370 | 1.21 | 447.7 |  |  |  | znížená | 0 | 0 | 0 | 0 | 0 | 0 | 256 | M | 2 | ROZPOCET | 0 | 447.7 | 0 | 0 | 0 | 2 | 447.7 | 64 | 160
81 | K | 210800159.S | Kábel medený uložený pevne CYKY 450/750 V 5x2,5 | m | 350 | 1.1 | 385 |  |  |  | znížená | 0 | 0 | 0 | 0 | 0 | 0 | 64 | K | 2 | ROZPOCET | 0 | 385 | 0 | 0 | 0 | 2 | 385 | 64 | 162
82 | M | 341110002000.S | Kábel medený CYKY 5x2,5 mm2 | m | 350 | 1.93 | 675.5 |  |  |  | znížená | 0 | 0 | 0 | 0 | 0 | 0 | 256 | M | 2 | ROZPOCET | 0 | 675.5 | 0 | 0 | 0 | 2 | 675.5 | 64 | 164
83 | K | 210800161.S | Kábel medený uložený pevne CYKY 450/750 V 5x6 | m | 280 | 1.1 | 308 |  |  |  | znížená | 0 | 0 | 0 | 0 | 0 | 0 | 64 | K | 2 | ROZPOCET | 0 | 308 | 0 | 0 | 0 | 2 | 308 | 64 | 166
84 | M | 341110002200.S | Kábel medený CYKY 5x6 mm2 | m | 280 | 4.62 | 1293.6 |  |  |  | znížená | 0 | 0 | 0 | 0 | 0 | 0 | 256 | M | 2 | ROZPOCET | 0 | 1293.6 | 0 | 0 | 0 | 2 | 1293.6 | 64 | 168
85 | K | 210800163.S | Kábel medený uložený pevne CYKY 450/750 V 5x16 | m | 5 | 1.65 | 8.25 |  |  |  | znížená | 0 | 0 | 0 | 0 | 0 | 0 | 64 | K | 2 | ROZPOCET | 0 | 8.25 | 0 | 0 | 0 | 2 | 8.25 | 64 | 170
86 | M | 341110002400.S | Kábel medený CYKY 5x16 mm2 | m | 5 | 11.88 | 59.4 |  |  |  | znížená | 0 | 0 | 0 | 0 | 0 | 0 | 256 | M | 2 | ROZPOCET | 0 | 59.4 | 0 | 0 | 0 | 2 | 59.4 | 64 | 172
87 | K | 210800631.S | Vodič medený uložený pevne H07V-K (CYA) 450/750 V 25 | m | 25 | 0.55 | 13.75 |  |  |  | znížená | 0 | 0 | 0 | 0 | 0 | 0 | 64 | K | 2 | ROZPOCET | 0 | 13.75 | 0 | 0 | 0 | 2 | 13.75 | 64 | 174
88 | M | 341310009400.S | Vodič medený flexibilný H07V-K 25 mm2 | m | 25 | 3.91 | 97.75 |  |  |  | znížená | 0 | 0 | 0 | 0 | 0 | 0 | 256 | M | 2 | ROZPOCET | 0 | 97.75 | 0 | 0 | 0 | 2 | 97.75 | 64 | 176
89 | K | 210810127.S | Kábel medený silový uložený pevne 1-CYKY 0,6/1 kV 5x35 pre vonkajšie práce | m | 15 | 3.19 | 47.85 |  |  |  | znížená | 0 | 0 | 0 | 0 | 0 | 0 | 64 | K | 2 | ROZPOCET | 0 | 47.85 | 0 | 0 | 0 | 2 | 47.85 | 64 | 178
90 | M | 341110006600.S | Kábel medený 1-CYKY 5x35 mm2 | m | 15 | 24.97 | 374.55 |  |  |  | znížená | 0 | 0 | 0 | 0 | 0 | 0 | 256 | M | 2 | ROZPOCET | 0 | 374.55 | 0 | 0 | 0 | 2 | 374.55 | 64 | 180
91 | K | 210881270.S | Kábel bezhalogénový, medený uložený voľne NHXH-FE 180/E30 0,6/1,0 kV 3x1,5 | m | 47 | 1.1 | 51.7 |  |  |  | znížená | 0 | 0 | 0 | 0 | 0 | 0 | 64 | K | 2 | ROZPOCET | 0 | 51.7 | 0 | 0 | 0 | 2 | 51.7 | 64 | 182
92 | M | 341610025700.S | Kábel medený bezhalogenový NHXH FE180/E30 3x1,5 mm2 | m | 47 | 1.32 | 62.04 |  |  |  | znížená | 0 | 0 | 0 | 0 | 0 | 0 | 256 | M | 2 | ROZPOCET | 0 | 62.04 | 0 | 0 | 0 | 2 | 62.04 | 64 | 184
93 | K | a | Dopravné naklady | % | 1 | 165 | 165 |  |  |  | znížená | 0 | 0 | 0 | 0 | 0 | 0 | 64 | K | 2 | ROZPOCET | 0 | 165 | 0 | 0 | 0 | 2 | 165 | 64 | 186
94 | K | PM | Podružný materiál | % | 1 | 242 | 242 |  |  |  | znížená | 0 | 0 | 0 | 0 | 0 | 0 | 64 | K | 2 | ROZPOCET | 0 | 242 | 0 | 0 | 0 | 2 | 242 | 64 | 188
95 | K | PPV | Podiel pridružených výkonov | % | 1 | 242 | 242 |  |  |  | znížená | 0 | 0 | 0 | 0 | 0 | 0 | 64 | K | 2 | ROZPOCET | 0 | 242 | 0 | 0 | 0 | 2 | 242 | 64 | 190
| D | 22-M | Montáže oznamovacích a zabezpečovacích zariadení |  |  |  | 3397.63 | [5 empty] | 0 |  | 0 |  | 0 | 3 | D | 1 | ROZPOCET | [6 empty] | 3397.63
96 | K | 220320321.S | Montáž audio vrátníka vrátane príslušenstva | kpl | 1 | 60.5 | 60.5 |  |  |  | znížená | 0 | 0 | 0 | 0 | 0 | 0 | 64 | K | 2 | ROZPOCET | 0 | 60.5 | 0 | 0 | 0 | 2 | 60.5 | 64 | 192
97 | M | 666676722285 | Audio vrátník vrátane príslušenstva | kpl | 1 | 710.05 | 710.05 |  |  |  | znížená | 0 | 0 | 0 | 0 | 0 | 0 | 256 | M | 2 | ROZPOCET | 0 | 710.05 | 0 | 0 | 0 | 2 | 710.05 | 64 | 194
98 | K | 220330102.S | Montáž vrrátane zapojenia požiarneho tlačidla | ks | 1 | 6.05 | 6.05 |  |  |  | znížená | 0 | 0 | 0 | 0 | 0 | 0 | 64 | K | 2 | ROZPOCET | 0 | 6.05 | 0 | 0 | 0 | 2 | 6.05 | 64 | 196
99 | M | 404830004400.S | Skriňa GW42201 IP55 požiarne tlačidlo | ks | 1 | 32.78 | 32.78 |  |  |  | znížená | 0 | 0 | 0 | 0 | 0 | 0 | 256 | M | 2 | ROZPOCET | 0 | 32.78 | 0 | 0 | 0 | 2 | 32.78 | 64 | 198
100 | K | 220511002.S | Montáž zásuvky 2xRJ45 pod omietku | ks | 7 | 3.41 | 23.87 |  |  |  | znížená | 0 | 0 | 0 | 0 | 0 | 0 | 64 | K | 2 | ROZPOCET | 0 | 23.87 | 0 | 0 | 0 | 2 | 23.87 | 64 | 200
101 | M | 374590000800 | Zásuvka dátová Valena 2xRJ45 FTP 6 biela | ks | 7 | 23.43 | 164.01 |  |  |  | znížená | 0 | 0 | 0 | 0 | 0 | 0 | 256 | M | 2 | ROZPOCET | 0 | 164.01 | 0 | 0 | 0 | 2 | 164.01 | 64 | 202
102 | K | 220511021.S | Zapojenie zásuvky 2xRJ45 | ks | 7 | 3.41 | 23.87 |  |  |  | znížená | 0 | 0 | 0 | 0 | 0 | 0 | 64 | K | 2 | ROZPOCET | 0 | 23.87 | 0 | 0 | 0 | 2 | 23.87 | 64 | 204
103 | K | 220511031.S | Kábel v rúrkach | m | 760 | 1.1 | 836 |  |  |  | znížená | 0 | 0 | 0 | 0 | 0 | 0 | 64 | K | 2 | ROZPOCET | 0 | 836 | 0 | 0 | 0 | 2 | 836 | 64 | 206
104 | M | 341230001200.S | Kábel medený dátový FTP-AWG 4x2x24 mm2 | m | 760 | 0.61 | 463.6 |  |  |  | znížená | 0 | 0 | 0 | 0 | 0 | 0 | 256 | M | 2 | ROZPOCET | 0 | 463.6 | 0 | 0 | 0 | 2 | 463.6 | 64 | 208
105 | K | 220512001.S | Montáž závesného rozvadzača jednodielneho na stenu | ks | 1 | 99 | 99 |  |  |  | znížená | 0 | 0 | 0 | 0 | 0 | 0 | 64 | K | 2 | ROZPOCET | 0 | 99 | 0 | 0 | 0 | 2 | 99 | 64 | 210
106 | M | 383180000200.S | Rozvádzač jednodielny 19", vxšxh 770x600x395 mm | ks | 1 | 194.15 | 194.15 |  |  |  | znížená | 0 | 0 | 0 | 0 | 0 | 0 | 256 | M | 2 | ROZPOCET | 0 | 194.15 | 0 | 0 | 0 | 2 | 194.15 | 64 | 212
107 | K | 220512102.S | Montáž netieneného patch panelu, 16xRJ45 | ks | 1 | 6.05 | 6.05 |  |  |  | znížená | 0 | 0 | 0 | 0 | 0 | 0 | 64 | K | 2 | ROZPOCET | 0 | 6.05 | 0 | 0 | 0 | 2 | 6.05 | 64 | 214
108 | M | 383150021500.S | Patch panel 16xRJ45/u, Cat.5e, komplet osadený | ks | 1 | 45.43 | 45.43 |  |  |  | znížená | 0 | 0 | 0 | 0 | 0 | 0 | 256 | M | 2 | ROZPOCET | 0 | 45.43 | 0 | 0 | 0 | 2 | 45.43 | 64 | 216
109 | K | 220512110.S | Zapojenie jedneho portu do patch panelu - 1xRJ45 | ks | 14 | 3.41 | 47.74 |  |  |  | znížená | 0 | 0 | 0 | 0 | 0 | 0 | 64 | K | 2 | ROZPOCET | 0 | 47.74 | 0 | 0 | 0 | 2 | 47.74 | 64 | 218
110 | K | 220512133.S | Meranie certifikácie cat.5e, vystavenie protokolu | ks | 14 | 2.31 | 32.34 |  |  |  | znížená | 0 | 0 | 0 | 0 | 0 | 0 | 64 | K | 2 | ROZPOCET | 0 | 32.34 | 0 | 0 | 0 | 2 | 32.34 | 64 | 220
111 | K | 220730221.S | Koaxiálny kábel ovíjaný alebo opradený uložený v rúrke resp.elektroinštalačnálište, bez ukonč.a zapojenia | m | 280 | 1.87 | 523.6 |  |  |  | znížená | 0 | 0 | 0 | 0 | 0 | 0 | 64 | K | 2 | ROZPOCET | 0 | 523.6 | 0 | 0 | 0 | 2 | 523.6 | 64 | 222
112 | K | 220733041.S | Montáž a inštalácia TV+SAT zásuvky | ks | 7 | 3.41 | 23.87 |  |  |  | znížená | 0 | 0 | 0 | 0 | 0 | 0 | 64 | K | 2 | ROZPOCET | 0 | 23.87 | 0 | 0 | 0 | 2 | 23.87 | 64 | 224
113 | M | 384270001200 | Zásuvka Valena TV-R-SAT | ks | 7 | 14.96 | 104.72 |  |  |  | znížená | 0 | 0 | 0 | 0 | 0 | 0 | 256 | M | 2 | ROZPOCET | 0 | 104.72 | 0 | 0 | 0 | 2 | 104.72 | 64 | 226
| D | 46-M | Zemné práce vykonávané pri externých montážnych prácach |  |  |  | 107.6 | [5 empty] | 0 |  | 0 |  | 0 | 3 | D | 1 | ROZPOCET | [6 empty] | 107.6
114 | K | 460200133.S | Hĺbenie káblovej ryhy ručne 35 cm širokej a 50 cm hlbokej, v zemine triedy 3 | m | 20 | 3.9 | 78 |  |  |  | znížená | 0 | 0 | 0 | 0 | 0 | 0 | 64 | K | 2 | ROZPOCET | 0 | 78 | 0 | 0 | 0 | 2 | 78 | 64 | 228
115 | K | 460560133.S | Ručný zásyp nezap. káblovej ryhy bez zhutn. zeminy, 35 cm širokej, 50 cm hlbokej v zemine tr. 3 | m | 20 | 1.48 | 29.6 |  |  |  | znížená | 0 | 0 | 0 | 0 | 0 | 0 | 64 | K | 2 | ROZPOCET | 0 | 29.6 | 0 | 0 | 0 | 2 | 29.6 | 64 | 230
| D | VRN | Investičné náklady neobsiahnuté v cenách |  |  |  | 704 | [5 empty] | 0 |  | 0 |  | 0 | 5 | D | 0 | ROZPOCET | [6 empty] | 704
116 | K | 001000031.S | Revázia | kpl | 1 | 209 | 209 |  |  |  | znížená | 0 | 0 | 0 | 0 | 0 | 0 | 4 | K | 1 | ROZPOCET | 0 | 209 | 0 | 0 | 0 | 2 | 209 | 4 | 232
117 | K | 001000032.S | Nešpecifikované práce | kpl | 1 | 165 | 165 |  |  |  | znížená | 0 | 0 | 0 | 0 | 0 | 0 | 4 | K | 1 | ROZPOCET | 0 | 165 | 0 | 0 | 0 | 2 | 165 | 4 | 234
118 | K | 001000033.S | Projektová dokumentácia skutočného vyhotovenia | kpl | 1 | 275 | 275 |  |  |  | znížená | 0 | 0 | 0 | 0 | 0 | 0 | 4 | K | 1 | ROZPOCET | 0 | 275 | 0 | 0 | 0 | 2 | 275 | 4 | 236
119 | K | 001000034.S | Koordinácia s EZ | kpl | 1 | 55 | 55 |  |  |  | znížená | 0 | 0 | 0 | 0 | 0 | 0 | 4 | K | 1 | ROZPOCET | 0 | 55 | 0 | 0 | 0 | 2 | 55 | 4 | 238

## SO 01.1-NV - Búracie prác...
[9 empty] | >> skryté stĺpce << | [9 empty] | {d2c182f3-890a-40b0-865c-ee7d8011e120}
0
| KRYCÍ LIST ROZPOČTU | [8 empty] | v --- nižšie sa nachádzajú doplnkové a pomocné údaje k zostavám --- v | [8 empty] | False
Stavba:
Prestavba budov zdravotného strediska
Objekt:
SO 01 - PRESTAVBA BUDOVY ZDRAVOTNÉHO STREDISKA
Časť:
SO 01.2.NV - Neoprávnené výdavky ZS 1.NP
Úroveň 3:
SO 01.1-NV - Búracie práce - ZS 1.NP
| JKSO: |  |  |  |  | KS:
| Miesto: |  | kú: Jelka,p.č.:1174/1,4,24,25 |  |  | Dátum: | 12. 5. 2022
| Objednávateľ: |  |  |  |  | IČO:
|  | Obec Jelka, Mierová 959/17, 925 23 Jelka |  |  |  | IČ DPH:
| Zhotoviteľ: |  |  |  |  | IČO:
|  | BALA, a.s., Veľká Budafa 66, 930 34 Holice |  |  |  | IČ DPH:
| Projektant: |  |  |  |  | IČO:
IČ DPH:
| Spracovateľ: |  |  |  |  | IČO:
IČ DPH:
Poznámka:
| Cena bez DPH | [5 empty] | 3989.24
|  |  | Základ dane |  |  | Sadzba dane | Výška dane
| DPH | základná | 0 |  |  | 20% | 0
|  | znížená | 3989.24 |  |  | 20% | 797.85
|  | zákl. prenesená | 0 |  |  | 20% | 0
|  | zníž. prenesená | 0 |  |  | 20% | 0
|  | nulová | 0 |  |  | 0% | 0
| Cena s DPH |  |  | v | EUR |  | 4787.09
| Projektant |  |  | Spracovateľ
| Dátum a podpis: |  | Pečiatka | Dátum a podpis: |  |  | Pečiatka
| Objednávateľ |  |  | Zhotoviteľ
| Dátum a podpis: |  | Pečiatka | Dátum a podpis: |  |  | Pečiatka
REKAPITULÁCIA ROZPOČTU
Stavba:
Prestavba budov zdravotného strediska
Objekt:
SO 01 - PRESTAVBA BUDOVY ZDRAVOTNÉHO STREDISKA
Časť:
SO 01.2.NV - Neoprávnené výdavky ZS 1.NP
Úroveň 3:
SO 01.1-NV - Búracie práce - ZS 1.NP
Miesto: |  |  | kú: Jelka,p.č.:1174/1,4,24,25 |  |  | Dátum: | 12. 5. 2022
Objednávateľ: |  |  | Obec Jelka, Mierová 959/17, 925 23 Jelka |  |  | Projektant:
Zhotoviteľ: |  |  | BALA, a.s., Veľká Budafa 66, 930 34 Holice |  |  | Spracovateľ:
Kód dielu - Popis | [6 empty] | Cena celkom [EUR]
Náklady z rozpočtu | [6 empty] | 3989.24 | [12 empty] | -1
| HSV - Práce a dodávky HSV | [5 empty] | 3892.53
| 9 - Ostatné konštrukcie a práce-búranie | [5 empty] | 1122.19
| 9-L - Lešenie | [5 empty] | 2059.81
| 99 - Presun hmôt HSV | [5 empty] | 710.53
| PSV - Práce a dodávky PSV | [5 empty] | 96.71
| 764 - Konštrukcie klampiarske | [5 empty] | 96.71
ROZPOČET
Stavba:
Prestavba budov zdravotného strediska
Objekt:
SO 01 - PRESTAVBA BUDOVY ZDRAVOTNÉHO STREDISKA
Časť:
SO 01.2.NV - Neoprávnené výdavky ZS 1.NP
Úroveň 3:
SO 01.1-NV - Búracie práce - ZS 1.NP
Miesto: |  |  | kú: Jelka,p.č.:1174/1,4,24,25 |  |  | Dátum: | 12. 5. 2022
Objednávateľ: |  |  | Obec Jelka, Mierová 959/17, 925 23 Jelka |  |  | Projektant:
Zhotoviteľ: |  |  | BALA, a.s., Veľká Budafa 66, 930 34 Holice |  |  | Spracovateľ:
PČ | Typ | Kód | Popis | MJ | Množstvo | J.cena [EUR] | Cena celkom [EUR] | Cenová sústava |  |  | DPH | J. Nh [h] | Nh celkom [h] | J. hmotnosť [t] | Hmotnosť celkom [t] | J. suť [t] | Suť Celkom [t]
Náklady z rozpočtu | [6 empty] | 3989.24 | [5 empty] | 0 |  | 0 |  | 0 |  | D | -1 | [7 empty] | 3989.24
| D | HSV | Práce a dodávky HSV |  |  |  | 3892.53 | [5 empty] | 0 |  | 0 |  | 0 | 1 | D | 0 | ROZPOCET | [6 empty] | 3892.53
| D | 9 | Ostatné konštrukcie a práce-búranie |  |  |  | 1122.19 | [5 empty] | 0 |  | 0 |  | 0 | 1 | D | 1 | ROZPOCET | [6 empty] | 1122.19
1 | K | 978015231.S | Otlčenie omietok vonkajších priečelí jednoduchých, s vyškriabaním škár, očistením muriva, v rozsahu do 20 %, -0,01000t | m2 | 439.885 | 1.42 | 624.64 |  |  |  | znížená | 0 | 0 | 0 | 0 | 0 | 0 | 4 | K | 2 | ROZPOCET | 0 | 624.64 | 0 | 0 | 0 | 2 | 624.64 | 4 | 2
2 | K | 979011111.S | Zvislá doprava sutiny a vybúraných hmôt za prvé podlažie nad alebo pod základným podlažím | t | 4.461 | 10.72 | 47.82 |  |  |  | znížená | 0 | 0 | 0 | 0 | 0 | 0 | 4 | K | 2 | ROZPOCET | 0 | 47.82 | 0 | 0 | 0 | 2 | 47.82 | 4 | 4
3 | K | 979081111.S | Odvoz sutiny a vybúraných hmôt na skládku do 1 km | t | 4.461 | 13.88 | 61.92 |  |  |  | znížená | 0 | 0 | 0 | 0 | 0 | 0 | 4 | K | 2 | ROZPOCET | 0 | 61.92 | 0 | 0 | 0 | 2 | 61.92 | 4 | 6
4 | K | 979081121.S | Odvoz sutiny a vybúraných hmôt na skládku za každý ďalší 1 km - celkom 5km | t | 17.844 | 0.44 | 7.85 |  |  |  | znížená | 0 | 0 | 0 | 0 | 0 | 0 | 4 | K | 2 | ROZPOCET | 0 | 7.85 | 0 | 0 | 0 | 2 | 7.85 | 4 | 8
5 | K | 979082111.S | Vnútrostavenisková doprava sutiny a vybúraných hmôt do 10 m | t | 4.461 | 10.81 | 48.22 |  |  |  | znížená | 0 | 0 | 0 | 0 | 0 | 0 | 4 | K | 2 | ROZPOCET | 0 | 48.22 | 0 | 0 | 0 | 2 | 48.22 | 4 | 10
6 | K | 979082121.S | Vnútrostavenisková doprava sutiny a vybúraných hmôt za každých ďalších 5 m | t | 4.461 | 1.22 | 5.44 |  |  |  | znížená | 0 | 0 | 0 | 0 | 0 | 0 | 4 | K | 2 | ROZPOCET | 0 | 5.44 | 0 | 0 | 0 | 2 | 5.44 | 4 | 12
7 | K | 979089012.S | Poplatok za skladovanie - betón, tehly, dlaždice (17 01) ostatné | t | 4.399 | 40 | 175.96 |  |  |  | znížená | 0 | 0 | 0 | 0 | 0 | 0 | 4 | K | 2 | ROZPOCET | 0 | 175.96 | 0 | 0 | 0 | 2 | 175.96 | 4 | 14
8 | K | 979089312.S | Poplatok za skladovanie - kovy (vr.ich zliatin) (17 04 )- zber druhotných surovín | t | 0.062 | 5.5 | 0.34 |  |  |  | znížená | 0 | 0 | 0 | 0 | 0 | 0 | 4 | K | 2 | ROZPOCET | 0 | 0.34 | 0 | 0 | 0 | 2 | 0.34 | 4 | 16
9 | K | 979089712.S | Prenájom kontajneru 5 m3 | ks | 1 | 150 | 150 |  |  |  | znížená | 0 | 0 | 0 | 0 | 0 | 0 | 4 | K | 2 | ROZPOCET | 0 | 150 | 0 | 0 | 0 | 2 | 150 | 4 | 18
| D | 9-L | Lešenie |  |  |  | 2059.81 | [5 empty] | 0 |  | 0 |  | 0 | 1 | D | 1 | ROZPOCET | [6 empty] | 2059.81
10 | K | 941941031.S | Montáž lešenia ľahkého pracovného radového s podlahami šírky od 0,80 do 1,00 m, výšky do 10 m | m2 | 484.66 | 1.1 | 533.13 |  |  |  | znížená | 0 | 0 | 0 | 0 | 0 | 0 | 4 | K | 2 | ROZPOCET | 0 | 533.13 | 0 | 0 | 0 | 2 | 533.13 | 4 | 20
11 | K | 941941191.S | Príplatok za prvý a každý ďalší i začatý mesiac použitia lešenia ľahkého pracovného radového s podlahami šírky od 0,80 do 1,00 m, výšky do 10 m | m2 | 484.66 | 2.05 | 993.55 |  |  |  | znížená | 0 | 0 | 0 | 0 | 0 | 0 | 4 | K | 2 | ROZPOCET | 0 | 993.55 | 0 | 0 | 0 | 2 | 993.55 | 4 | 22
12 | K | 941941831.S | Demontáž lešenia ľahkého pracovného radového s podlahami šírky nad 0,80 do 1,00 m, výšky do 10 m | m2 | 484.66 | 1.1 | 533.13 |  |  |  | znížená | 0 | 0 | 0 | 0 | 0 | 0 | 4 | K | 2 | ROZPOCET | 0 | 533.13 | 0 | 0 | 0 | 2 | 533.13 | 4 | 24
| D | 99 | Presun hmôt HSV |  |  |  | 710.53 | [5 empty] | 0 |  | 0 |  | 0 | 1 | D | 1 | ROZPOCET | [6 empty] | 710.53
13 | K | 999281111.S | Presun hmôt pre opravy a údržbu objektov vrátane vonkajších plášťov výšky do 25 m | t | 24.931 | 28.5 | 710.53 |  |  |  | znížená | 0 | 0 | 0 | 0 | 0 | 0 | 4 | K | 2 | ROZPOCET | 0 | 710.53 | 0 | 0 | 0 | 2 | 710.53 | 4 | 26
| D | PSV | Práce a dodávky PSV |  |  |  | 96.71 | [5 empty] | 0 |  | 0 |  | 0 | 2 | D | 0 | ROZPOCET | [6 empty] | 96.71
| D | 764 | Konštrukcie klampiarske |  |  |  | 96.71 | [5 empty] | 0 |  | 0 |  | 0 | 2 | D | 1 | ROZPOCET | [6 empty] | 96.71
14 | K | 764410850.S | Demontáž oplechovania parapetov rš od 100 do 330 mm, -0,00135t | m | 46.05 | 2.1 | 96.71 |  |  |  | znížená | 0 | 0 | 0 | 0 | 0 | 0 | 16 | K | 2 | ROZPOCET | 0 | 96.71 | 0 | 0 | 0 | 2 | 96.71 | 16 | 28

## SO 01.2-NV - Navrhovaný s...
[9 empty] | >> skryté stĺpce << | [9 empty] | {13a94a87-6edf-4891-bf3c-aff4fb2f43e1}
0
| KRYCÍ LIST ROZPOČTU | [8 empty] | v --- nižšie sa nachádzajú doplnkové a pomocné údaje k zostavám --- v | [8 empty] | False
Stavba:
Prestavba budov zdravotného strediska
Objekt:
SO 01 - PRESTAVBA BUDOVY ZDRAVOTNÉHO STREDISKA
Časť:
SO 01.2.NV - Neoprávnené výdavky ZS 1.NP
Úroveň 3:
SO 01.2-NV - Navrhovaný stav - ZS 1.NP
| JKSO: |  |  |  |  | KS:
| Miesto: |  | kú: Jelka,p.č.:1174/1,4,24,25 |  |  | Dátum: | 12. 5. 2022
| Objednávateľ: |  |  |  |  | IČO:
|  | Obec Jelka, Mierová 959/17, 925 23 Jelka |  |  |  | IČ DPH:
| Zhotoviteľ: |  |  |  |  | IČO:
|  | BALA, a.s., Veľká Budafa 66, 930 34 Holice |  |  |  | IČ DPH:
| Projektant: |  |  |  |  | IČO:
IČ DPH:
| Spracovateľ: |  |  |  |  | IČO:
IČ DPH:
Poznámka:
| Cena bez DPH | [5 empty] | 51439.21
|  |  | Základ dane |  |  | Sadzba dane | Výška dane
| DPH | základná | 0 |  |  | 20% | 0
|  | znížená | 51439.21 |  |  | 20% | 10287.84
|  | zákl. prenesená | 0 |  |  | 20% | 0
|  | zníž. prenesená | 0 |  |  | 20% | 0
|  | nulová | 0 |  |  | 0% | 0
| Cena s DPH |  |  | v | EUR |  | 61727.05
| Projektant |  |  | Spracovateľ
| Dátum a podpis: |  | Pečiatka | Dátum a podpis: |  |  | Pečiatka
| Objednávateľ |  |  | Zhotoviteľ
| Dátum a podpis: |  | Pečiatka | Dátum a podpis: |  |  | Pečiatka
REKAPITULÁCIA ROZPOČTU
Stavba:
Prestavba budov zdravotného strediska
Objekt:
SO 01 - PRESTAVBA BUDOVY ZDRAVOTNÉHO STREDISKA
Časť:
SO 01.2.NV - Neoprávnené výdavky ZS 1.NP
Úroveň 3:
SO 01.2-NV - Navrhovaný stav - ZS 1.NP
Miesto: |  |  | kú: Jelka,p.č.:1174/1,4,24,25 |  |  | Dátum: | 12. 5. 2022
Objednávateľ: |  |  | Obec Jelka, Mierová 959/17, 925 23 Jelka |  |  | Projektant:
Zhotoviteľ: |  |  | BALA, a.s., Veľká Budafa 66, 930 34 Holice |  |  | Spracovateľ:
Kód dielu - Popis | [6 empty] | Cena celkom [EUR]
Náklady z rozpočtu | [6 empty] | 51439.21 | [12 empty] | -1
| HSV - Práce a dodávky HSV | [5 empty] | 46220.55
| 3 - Zvislé a kompletné konštrukcie | [5 empty] | 195.17
| 6 - Úpravy povrchov, podlahy, osadenie | [5 empty] | 0
| 6-2 - Vonkajšie omietky, KZS | [5 empty] | 36451.49
| 9 - Ostatné konštrukcie a práce-búranie | [5 empty] | 8197.45
| 9-L - Lešenie | [5 empty] | 0
| 99 - Presun hmôt HSV | [5 empty] | 1376.44
| PSV - Práce a dodávky PSV | [5 empty] | 5218.66
| 711 - Izolácie proti vode a vlhkosti | [5 empty] | 2195.95
| 764 - Konštrukcie klampiarske | [5 empty] | 3022.71
ROZPOČET
Stavba:
Prestavba budov zdravotného strediska
Objekt:
SO 01 - PRESTAVBA BUDOVY ZDRAVOTNÉHO STREDISKA
Časť:
SO 01.2.NV - Neoprávnené výdavky ZS 1.NP
Úroveň 3:
SO 01.2-NV - Navrhovaný stav - ZS 1.NP
Miesto: |  |  | kú: Jelka,p.č.:1174/1,4,24,25 |  |  | Dátum: | 12. 5. 2022
Objednávateľ: |  |  | Obec Jelka, Mierová 959/17, 925 23 Jelka |  |  | Projektant:
Zhotoviteľ: |  |  | BALA, a.s., Veľká Budafa 66, 930 34 Holice |  |  | Spracovateľ:
PČ | Typ | Kód | Popis | MJ | Množstvo | J.cena [EUR] | Cena celkom [EUR] | Cenová sústava |  |  | DPH | J. Nh [h] | Nh celkom [h] | J. hmotnosť [t] | Hmotnosť celkom [t] | J. suť [t] | Suť Celkom [t]
Náklady z rozpočtu | [6 empty] | 51439.21 | [5 empty] | 0 |  | 0 |  | 0 |  | D | -1 | [7 empty] | 51439.21
| D | HSV | Práce a dodávky HSV |  |  |  | 46220.55 | [5 empty] | 0 |  | 0 |  | 0 | 1 | D | 0 | ROZPOCET | [6 empty] | 46220.55
| D | 3 | Zvislé a kompletné konštrukcie |  |  |  | 195.17 | [5 empty] | 0 |  | 0 |  | 0 | 1 | D | 1 | ROZPOCET | [6 empty] | 195.17
1 | K | 340239239 | Zamurovanie otvorov plochy nad 1 do 4 m2 tvárnicami YTONG (375x399x249) | m2 | 2.25 | 86.74 | 195.17 |  |  |  | znížená | 0 | 0 | 0 | 0 | 0 | 0 | 4 | K | 2 | ROZPOCET | 0 | 195.17 | 0 | 0 | 0 | 2 | 195.17 | 4 | 2
| D | 6 | Úpravy povrchov, podlahy, osadenie |  |  |  | 0 | [5 empty] | 0 |  | 0 |  | 0 | 1 | D | 1 | ROZPOCET | [6 empty] | 0
| D | 6-2 | Vonkajšie omietky, KZS |  |  |  | 36451.49 | [5 empty] | 0 |  | 0 |  | 0 | 1 | D | 1 | ROZPOCET | [6 empty] | 36451.49
2 | K | 622422231.S | Oprava vonkajších omietok vápenných a vápenocem. stupeň členitosti Ia II -20% škrabaných | m2 | 448.542 | 5.31 | 2381.76 |  |  |  | znížená | 0 | 0 | 0 | 0 | 0 | 0 | 4 | K | 2 | ROZPOCET | 0 | 2381.76 | 0 | 0 | 0 | 2 | 2381.76 | 4 | 4
3 | K | 622464232 | Vonkajšia omietka stien tenkovrstvová , silikónová, SilikonTop, škrabaná, hr. 2 mm | m2 | 479.498 | 14.12 | 6770.51 |  |  |  | znížená | 0 | 0 | 0 | 0 | 0 | 0 | 4 | K | 2 | ROZPOCET | 0 | 6770.51 | 0 | 0 | 0 | 2 | 6770.51 | 4 | 6
4 | K | 622466116 | Príprava vonkajšieho podkladu stien , Univerzálny základ ( UniPrimer) | m2 | 479.498 | 2.48 | 1189.16 |  |  |  | znížená | 0 | 0 | 0 | 0 | 0 | 0 | 4 | K | 2 | ROZPOCET | 0 | 1189.16 | 0 | 0 | 0 | 2 | 1189.16 | 4 | 8
5 | K | 622481119.S | Potiahnutie vonkajších stien sklotextilnou mriežkou s celoplošným prilepením | m2 | 30.956 | 8.05 | 249.2 |  |  |  | znížená | 0 | 0 | 0 | 0 | 0 | 0 | 4 | K | 2 | ROZPOCET | 0 | 249.2 | 0 | 0 | 0 | 2 | 249.2 | 4 | 10
6 | K | 625250762.S | Kontaktný zatepľovací systém ostenia z minerálnej vlny hr. 30 mm, lepiaca a armovacia malta, armovacia sieťka - ostenia,nadpražia | m2 | 28.49 | 40.74 | 1160.68 |  |  |  | znížená | 0 | 0 | 0 | 0 | 0 | 0 | 4 | K | 2 | ROZPOCET | 0 | 1160.68 | 0 | 0 | 0 | 2 | 1160.68 | 4 | 12
7 | K | 625250703.S | Kontaktný zatepľovací systém z minerálnej vlny hr. 50 mm, skrutkovacie kotvy, lepiaca a armovacia malta, armovacia sieťka - fasáda | m2 | 9.086 | 41.1 | 373.43 |  |  |  | znížená | 0 | 0 | 0 | 0 | 0 | 0 | 4 | K | 2 | ROZPOCET | 0 | 373.43 | 0 | 0 | 0 | 2 | 373.43 | 4 | 14
8 | K | 625250541.S | Kontaktný zatepľovací systém soklovej alebo vodou namáhanej časti hr. 30 mm, skrutkovacie kotvy, lepiaca a armovacia malta, armovacia sieťka - sokel | m2 | 1.584 | 26.28 | 41.63 |  |  |  | znížená | 0 | 0 | 0 | 0 | 0 | 0 | 4 | K | 2 | ROZPOCET | 0 | 41.63 | 0 | 0 | 0 | 2 | 41.63 | 4 | 16
9 | K | 625250550.S | Kontaktný zatepľovací systém soklovej alebo vodou namáhanej časti hr. 120 mm, skrutkovacie kotvy, lepiaca a armovacia malta, armovacia sieťka - sokel | m2 | 66.471 | 57.42 | 3816.76 |  |  |  | znížená | 0 | 0 | 0 | 0 | 0 | 0 | 4 | K | 2 | ROZPOCET | 0 | 3816.76 | 0 | 0 | 0 | 2 | 3816.76 | 4 | 18
10 | K | 625250710.S | Kontaktný zatepľovací systém z minerálnej vlny hr. 150 mm, skrutkovacie kotvy, lepiaca armovacia malta, armovacia sieťka - fasáda | m2 | 342.911 | 59.69 | 20468.36 |  |  |  | znížená | 0 | 0 | 0 | 0 | 0 | 0 | 4 | K | 2 | ROZPOCET | 0 | 20468.36 | 0 | 0 | 0 | 2 | 20468.36 | 4 | 20
| D | 9 | Ostatné konštrukcie a práce-búranie |  |  |  | 8197.45 | [5 empty] | 0 |  | 0 |  | 0 | 1 | D | 1 | ROZPOCET | [6 empty] | 8197.45
11 | K | 941941031.S | Montáž lešenia ľahkého pracovného radového s podlahami šírky od 0,80 do 1,00 m, výšky do 10 m | m2 | 496.448 | 1.1 | 546.09 |  |  |  | znížená | 0 | 0 | 0 | 0 | 0 | 0 | 4 | K | 2 | ROZPOCET | 0 | 546.09 | 0 | 0 | 0 | 2 | 546.09 | 4 | 22
12 | K | 941941191.S | Príplatok za prvý a každý ďalší i začatý mesiac použitia lešenia ľahkého pracovného radového s podlahami šírky od 0,80 do 1,00 m, výšky do 10 m | m2 | 992.896 | 2.05 | 2035.44 |  |  |  | znížená | 0 | 0 | 0 | 0 | 0 | 0 | 4 | K | 2 | ROZPOCET | 0 | 2035.44 | 0 | 0 | 0 | 2 | 2035.44 | 4 | 24
13 | K | 941941831.S | Demontáž lešenia ľahkého pracovného radového s podlahami šírky nad 0,80 do 1,00 m, výšky do 10 m | m2 | 496.448 | 1.1 | 546.09 |  |  |  | znížená | 0 | 0 | 0 | 0 | 0 | 0 | 4 | K | 2 | ROZPOCET | 0 | 546.09 | 0 | 0 | 0 | 2 | 546.09 | 4 | 26
14 | K | 953945314.S | Hliníkový soklový profil šírky 153 mm | m | 489.348 | 7.11 | 3479.26 |  |  |  | znížená | 0 | 0 | 0 | 0 | 0 | 0 | 4 | K | 2 | ROZPOCET | 0 | 3479.26 | 0 | 0 | 0 | 2 | 3479.26 | 4 | 28
15 | K | 953995406.S | Okenný a dverový začisťovací profil | m | 171.015 | 4.82 | 824.29 |  |  |  | znížená | 0 | 0 | 0 | 0 | 0 | 0 | 4 | K | 2 | ROZPOCET | 0 | 824.29 | 0 | 0 | 0 | 2 | 824.29 | 4 | 30
16 | K | 953995411.S | Nadokenný profil so okapničkou | m | 49.675 | 3.14 | 155.98 |  |  |  | znížená | 0 | 0 | 0 | 0 | 0 | 0 | 4 | K | 2 | ROZPOCET | 0 | 155.98 | 0 | 0 | 0 | 2 | 155.98 | 4 | 32
17 | K | 953995416.S | Parapetný profil s integrovanou sieťovinou | m | 45.355 | 3.55 | 161.01 |  |  |  | znížená | 0 | 0 | 0 | 0 | 0 | 0 | 4 | K | 2 | ROZPOCET | 0 | 161.01 | 0 | 0 | 0 | 2 | 161.01 | 4 | 34
18 | K | 953995422.S | Rohový profil s integrovanou sieťovinou | m | 153.34 | 2.93 | 449.29 |  |  |  | znížená | 0 | 0 | 0 | 0 | 0 | 0 | 4 | K | 2 | ROZPOCET | 0 | 449.29 | 0 | 0 | 0 | 2 | 449.29 | 4 | 36
| D | 9-L | Lešenie |  |  |  | 0 | [5 empty] | 0 |  | 0 |  | 0 | 1 | D | 1 | ROZPOCET | [6 empty] | 0
| D | 99 | Presun hmôt HSV |  |  |  | 1376.44 | [5 empty] | 0 |  | 0 |  | 0 | 1 | D | 1 | ROZPOCET | [6 empty] | 1376.44
19 | K | 999281111.S | Presun hmôt pre opravy a údržbu objektov vrátane vonkajších plášťov výšky do 25 m | t | 48.296 | 28.5 | 1376.44 |  |  |  | znížená | 0 | 0 | 0 | 0 | 0 | 0 | 4 | K | 2 | ROZPOCET | 0 | 1376.44 | 0 | 0 | 0 | 2 | 1376.44 | 4 | 38
| D | PSV | Práce a dodávky PSV |  |  |  | 5218.66 | [5 empty] | 0 |  | 0 |  | 0 | 2 | D | 0 | ROZPOCET | [6 empty] | 5218.66
| D | 711 | Izolácie proti vode a vlhkosti |  |  |  | 2195.95 | [5 empty] | 0 |  | 0 |  | 0 | 2 | D | 1 | ROZPOCET | [6 empty] | 2195.95
20 | K | 711111015.S1 | Izolácia proti zemnej a povrchovej vlhkosti , zvislá - sokel | m2 | 68.055 | 32.07 | 2182.52 |  |  |  | znížená | 0 | 0 | 0 | 0 | 0 | 0 | 16 | K | 2 | ROZPOCET | 0 | 2182.52 | 0 | 0 | 0 | 2 | 2182.52 | 16 | 40
21 | K | 998711101.S | Presun hmôt pre izoláciu proti vode v objektoch výšky do 6 m | t | 0.41 | 32.76 | 13.43 |  |  |  | znížená | 0 | 0 | 0 | 0 | 0 | 0 | 16 | K | 2 | ROZPOCET | 0 | 13.43 | 0 | 0 | 0 | 2 | 13.43 | 16 | 42
| D | 764 | Konštrukcie klampiarske |  |  |  | 3022.71 | [5 empty] | 0 |  | 0 |  | 0 | 2 | D | 1 | ROZPOCET | [6 empty] | 3022.71
22 | K | 764410750.S | Oplechovanie parapetov z hliníkového farebného Al plechu, vrátane rohov do r.š. 330 mm-zamerať priamo na stavbe | m | 45.355 | 66.55 | 3018.38 |  |  |  | znížená | 0 | 0 | 0 | 0 | 0 | 0 | 16 | K | 2 | ROZPOCET | 0 | 3018.38 | 0 | 0 | 0 | 2 | 3018.38 | 16 | 44
23 | K | 998764101.S | Presun hmôt pre konštrukcie klampiarske v objektoch výšky do 6 m | t | 0.063 | 68.67 | 4.33 |  |  |  | znížená | 0 | 0 | 0 | 0 | 0 | 0 | 16 | K | 2 | ROZPOCET | 0 | 4.33 | 0 | 0 | 0 | 2 | 4.33 | 16 | 46

## SO 02.1-OV - Navrhovaný s...
[9 empty] | >> skryté stĺpce << | [9 empty] | {219e939f-5d2e-4e00-b9a8-0e3ee069c2ca}
0
| KRYCÍ LIST ROZPOČTU | [8 empty] | v --- nižšie sa nachádzajú doplnkové a pomocné údaje k zostavám --- v | [8 empty] | False
Stavba:
Prestavba budov zdravotného strediska
Objekt:
SO 02 - PRESTAVBA A NADSTAVBA BUDOVY BÝVALEJ KOTOLNE
Časť:
SO 02.1.OV - Oprávnené výdavky - Bývalá kotolňa
Úroveň 3:
SO 02.1-OV - Navrhovaný stav-Stavebná časť - Bývalá kotolňa 2.NP
| JKSO: |  |  |  |  | KS:
| Miesto: |  | kú: Jelka,p.č.:1174/1,4,24,25 |  |  | Dátum: | 12. 5. 2022
| Objednávateľ: |  |  |  |  | IČO:
|  | Obec Jelka, Mierová 959/17, 925 23 Jelka |  |  |  | IČ DPH:
| Zhotoviteľ: |  |  |  |  | IČO:
|  | BALA, a.s., Veľká Budafa 66, 930 34 Holice |  |  |  | IČ DPH:
| Projektant: |  |  |  |  | IČO:
IČ DPH:
| Spracovateľ: |  |  |  |  | IČO:
IČ DPH:
Poznámka:
| Cena bez DPH | [5 empty] | 124130.74
|  |  | Základ dane |  |  | Sadzba dane | Výška dane
| DPH | základná | 0 |  |  | 20% | 0
|  | znížená | 124130.74 |  |  | 20% | 24826.15
|  | zákl. prenesená | 0 |  |  | 20% | 0
|  | zníž. prenesená | 0 |  |  | 20% | 0
|  | nulová | 0 |  |  | 0% | 0
| Cena s DPH |  |  | v | EUR |  | 148956.89
| Projektant |  |  | Spracovateľ
| Dátum a podpis: |  | Pečiatka | Dátum a podpis: |  |  | Pečiatka
| Objednávateľ |  |  | Zhotoviteľ
| Dátum a podpis: |  | Pečiatka | Dátum a podpis: |  |  | Pečiatka
REKAPITULÁCIA ROZPOČTU
Stavba:
Prestavba budov zdravotného strediska
Objekt:
SO 02 - PRESTAVBA A NADSTAVBA BUDOVY BÝVALEJ KOTOLNE
Časť:
SO 02.1.OV - Oprávnené výdavky - Bývalá kotolňa
Úroveň 3:
SO 02.1-OV - Navrhovaný stav-Stavebná časť - Bývalá kotolňa 2.NP
Miesto: |  |  | kú: Jelka,p.č.:1174/1,4,24,25 |  |  | Dátum: | 12. 5. 2022
Objednávateľ: |  |  | Obec Jelka, Mierová 959/17, 925 23 Jelka |  |  | Projektant:
Zhotoviteľ: |  |  | BALA, a.s., Veľká Budafa 66, 930 34 Holice |  |  | Spracovateľ:
Kód dielu - Popis | [6 empty] | Cena celkom [EUR]
Náklady z rozpočtu | [6 empty] | 124130.74 | [12 empty] | -1
| HSV - Práce a dodávky HSV | [5 empty] | 37660.87
| 1 - Zemné práce | [5 empty] | 581.97
| 2 - Zakladanie | [5 empty] | 4192.18
| 3 - Zvislé a kompletné konštrukcie | [5 empty] | 9061.96
| 4 - Vodorovné konštrukcie | [5 empty] | 2885.05
| 6 - Úpravy povrchov, podlahy, osadenie | [5 empty] | 2032.29
| 6-1 - Vnútorné omietky | [5 empty] | 2027.88
| 6-2 - Vonkajšie omietky, KZS | [5 empty] | 11203.87
| 9 - Ostatné konštrukcie a práce-búranie | [5 empty] | 852.41
| 9-L - Lešenie | [5 empty] | 1287.98
| 99 - Presun hmôt HSV | [5 empty] | 3535.28
| PSV - Práce a dodávky PSV | [5 empty] | 86469.87
| 711 - Izolácie proti vode a vlhkosti | [5 empty] | 696.07
| 712 - Izolácie striech, povlakové krytiny | [5 empty] | 6349.1
| 713 - Izolácie tepelné | [5 empty] | 6916.87
| 762 - Konštrukcie tesárske | [5 empty] | 18358.41
| 763 - Konštrukcie - drevostavby | [5 empty] | 3984.08
| 764 - Konštrukcie klampiarske | [5 empty] | 1452.7
| 766 - Konštrukcie stolárske | [5 empty] | 13941.98
| 767 - Konštrukcie doplnkové kovové | [5 empty] | 26297.9
| 771 - Podlahy z dlaždíc | [5 empty] | 583.91
| 775 - Podlahy vlysové a parketové | [5 empty] | 4131.21
| 781 - Obklady | [5 empty] | 2851.24
| 784 - Maľby | [5 empty] | 906.4
ROZPOČET
Stavba:
Prestavba budov zdravotného strediska
Objekt:
SO 02 - PRESTAVBA A NADSTAVBA BUDOVY BÝVALEJ KOTOLNE
Časť:
SO 02.1.OV - Oprávnené výdavky - Bývalá kotolňa
Úroveň 3:
SO 02.1-OV - Navrhovaný stav-Stavebná časť - Bývalá kotolňa 2.NP
Miesto: |  |  | kú: Jelka,p.č.:1174/1,4,24,25 |  |  | Dátum: | 12. 5. 2022
Objednávateľ: |  |  | Obec Jelka, Mierová 959/17, 925 23 Jelka |  |  | Projektant:
Zhotoviteľ: |  |  | BALA, a.s., Veľká Budafa 66, 930 34 Holice |  |  | Spracovateľ:
PČ | Typ | Kód | Popis | MJ | Množstvo | J.cena [EUR] | Cena celkom [EUR] | Cenová sústava |  |  | DPH | J. Nh [h] | Nh celkom [h] | J. hmotnosť [t] | Hmotnosť celkom [t] | J. suť [t] | Suť Celkom [t]
Náklady z rozpočtu | [6 empty] | 124130.74 | [5 empty] | 0 |  | 0 |  | 0 |  | D | -1 | [7 empty] | 124130.74
| D | HSV | Práce a dodávky HSV |  |  |  | 37660.87 | [5 empty] | 0 |  | 0 |  | 0 | 1 | D | 0 | ROZPOCET | [6 empty] | 37660.87
| D | 1 | Zemné práce |  |  |  | 581.97 | [5 empty] | 0 |  | 0 |  | 0 | 1 | D | 1 | ROZPOCET | [6 empty] | 581.97
1 | K | 132201101.S | Výkop ryhy do šírky 600 mm v horn.3 do 100 m3 | m3 | 15.36 | 33.34 | 512.1 |  |  |  | znížená | 0 | 0 | 0 | 0 | 0 | 0 | 4 | K | 2 | ROZPOCET | 0 | 512.1 | 0 | 0 | 0 | 2 | 512.1 | 4 | 2
2 | K | 132201109.S | Príplatok k cene za lepivosť pri hĺbení rýh šírky do 600 mm zapažených i nezapažených s urovnaním dna v hornine 3 | m3 | 4.608 | 9.43 | 43.45 |  |  |  | znížená | 0 | 0 | 0 | 0 | 0 | 0 | 4 | K | 2 | ROZPOCET | 0 | 43.45 | 0 | 0 | 0 | 2 | 43.45 | 4 | 4
3 | K | 162201102.S | Vodorovné premiestnenie výkopku z horniny 1-4 nad 20-50m | m3 | 15.36 | 1.72 | 26.42 |  |  |  | znížená | 0 | 0 | 0 | 0 | 0 | 0 | 4 | K | 2 | ROZPOCET | 0 | 26.42 | 0 | 0 | 0 | 2 | 26.42 | 4 | 6
| D | 2 | Zakladanie |  |  |  | 4192.18 | [5 empty] | 0 |  | 0 |  | 0 | 1 | D | 1 | ROZPOCET | [6 empty] | 4192.18
4 | K | 273321311.S | Betón základových dosiek, železový (bez výstuže), tr. C 16/20 | m3 | 4.469 | 97.15 | 434.16 |  |  |  | znížená | 0 | 0 | 0 | 0 | 0 | 0 | 4 | K | 2 | ROZPOCET | 0 | 434.16 | 0 | 0 | 0 | 2 | 434.16 | 4 | 8
5 | K | 273361931.S | Zhotovenie výstuže základových dosiek zo zváraných sietí a KARI sietí | t | 0.456 | 0.4 | 0.18 |  |  |  | znížená | 0 | 0 | 0 | 0 | 0 | 0 | 4 | K | 2 | ROZPOCET | 0 | 0.18 | 0 | 0 | 0 | 2 | 0.18 | 4 | 10
6 | M | 313110007700.S | Sieť KARI rozmer siete 5x2,15 m, veľkosť oka 150x150 mm, drôt D 8/8 mm | m2 | 84 | 1.87 | 157.08 |  |  |  | znížená | 0 | 0 | 0 | 0 | 0 | 0 | 8 | M | 2 | ROZPOCET | 0 | 157.08 | 0 | 0 | 0 | 2 | 157.08 | 4 | 12
7 | K | 274321311.S | Betón základových pásov, železový (bez výstuže), tr. C 16/20 | m3 | 15.36 | 95.85 | 1472.26 |  |  |  | znížená | 0 | 0 | 0 | 0 | 0 | 0 | 4 | K | 2 | ROZPOCET | 0 | 1472.26 | 0 | 0 | 0 | 2 | 1472.26 | 4 | 14
8 | K | 274361821.S | Výstuž základových pásov z ocele B500 (10505) | t | 0.946 | 2250 | 2128.5 |  |  |  | znížená | 0 | 0 | 0 | 0 | 0 | 0 | 4 | K | 2 | ROZPOCET | 0 | 2128.5 | 0 | 0 | 0 | 2 | 2128.5 | 4 | 16
| D | 3 | Zvislé a kompletné konštrukcie |  |  |  | 9061.96 | [5 empty] | 0 |  | 0 |  | 0 | 1 | D | 1 | ROZPOCET | [6 empty] | 9061.96
9 | K | 311231517 | Murivo akustické (m3) z tehál pálených POROTHERM 25 AKU Z P 15, na maltu POROTHERM MM 50 (250x330x238) | m3 | 3.85 | 295.5 | 1137.68 |  |  |  | znížená | 0 | 0 | 0 | 0 | 0 | 0 | 4 | K | 2 | ROZPOCET | 0 | 1137.68 | 0 | 0 | 0 | 2 | 1137.68 | 4 | 18
10 | K | 311272512 | Murivo nosné (m3) z tvárnic YTONG Univerzal hr. 300 mm P3-450 PDK, na MVC a maltu YTONG (300x249x599) | m3 | 27.696 | 201.3 | 5575.2 |  |  |  | znížená | 0 | 0 | 0 | 0 | 0 | 0 | 4 | K | 2 | ROZPOCET | 0 | 5575.2 | 0 | 0 | 0 | 2 | 5575.2 | 4 | 20
11 | K | 317161122.S | Pórobetónový preklad nenosný šírky 100 mm, výšky 250 mm, dĺžky 1200 mm | ks | 2 | 17.42 | 34.84 |  |  |  | znížená | 0 | 0 | 0 | 0 | 0 | 0 | 4 | K | 2 | ROZPOCET | 0 | 34.84 | 0 | 0 | 0 | 2 | 34.84 | 4 | 22
12 | K | 317165221 | Nosný preklad YTONG šírky 300 mm, výšky 249 mm, dĺžky 1250 mm | ks | 2 | 78.75 | 157.5 |  |  |  | znížená | 0 | 0 | 0 | 0 | 0 | 0 | 4 | K | 2 | ROZPOCET | 0 | 157.5 | 0 | 0 | 0 | 2 | 157.5 | 4 | 24
13 | K | 317165222 | Nosný preklad YTONG šírky 300 mm, výšky 249 mm, dĺžky 1500 mm | ks | 2 | 95.29 | 190.58 |  |  |  | znížená | 0 | 0 | 0 | 0 | 0 | 0 | 4 | K | 2 | ROZPOCET | 0 | 190.58 | 0 | 0 | 0 | 2 | 190.58 | 4 | 26
14 | K | 317165224 | Nosný preklad YTONG šírky 300 mm, výšky 249 mm, dĺžky 2000 mm | ks | 2 | 124.19 | 248.38 |  |  |  | znížená | 0 | 0 | 0 | 0 | 0 | 0 | 4 | K | 2 | ROZPOCET | 0 | 248.38 | 0 | 0 | 0 | 2 | 248.38 | 4 | 28
15 | K | 317165226 | Nosný preklad YTONG šírky 300 mm, výšky 249 mm, dĺžky 2500 mm | ks | 2 | 150.59 | 301.18 |  |  |  | znížená | 0 | 0 | 0 | 0 | 0 | 0 | 4 | K | 2 | ROZPOCET | 0 | 301.18 | 0 | 0 | 0 | 2 | 301.18 | 4 | 30
16 | K | 346244353.S | Obmurovka kúpelňových vaní plôch rovných z pórobetónových tvárnic hrúbky 50 mm | m2 | 7.14 | 22.37 | 159.72 |  |  |  | znížená | 0 | 0 | 0 | 0 | 0 | 0 | 4 | K | 2 | ROZPOCET | 0 | 159.72 | 0 | 0 | 0 | 2 | 159.72 | 4 | 32
17 | K | 342272104 | Priečky z tvárnic YTONG hr. 150 mm P2-500 hladkých, na MVC a maltu YTONG (150x249x599) | m2 | 37.568 | 33.1 | 1243.5 |  |  |  | znížená | 0 | 0 | 0 | 0 | 0 | 0 | 4 | K | 2 | ROZPOCET | 0 | 1243.5 | 0 | 0 | 0 | 2 | 1243.5 | 4 | 34
18 | K | 342948110.S | Ukotvenie priečok k murovaným konštrukciám vložením spojky do malty ložnej škáry počas murovania | m | 6 | 2.23 | 13.38 |  |  |  | znížená | 0 | 0 | 0 | 0 | 0 | 0 | 4 | K | 2 | ROZPOCET | 0 | 13.38 | 0 | 0 | 0 | 2 | 13.38 | 4 | 36
| D | 4 | Vodorovné konštrukcie |  |  |  | 2885.05 | [5 empty] | 0 |  | 0 |  | 0 | 1 | D | 1 | ROZPOCET | [6 empty] | 2885.05
19 | K | 417321414.S | Betón stužujúcich pásov a vencov železový tr. C 20/25 | m3 | 4.143 | 117.18 | 485.48 |  |  |  | znížená | 0 | 0 | 0 | 0 | 0 | 0 | 4 | K | 2 | ROZPOCET | 0 | 485.48 | 0 | 0 | 0 | 2 | 485.48 | 4 | 38
20 | K | 417351115.S | Debnenie bočníc stužujúcich pásov a vencov vrátane vzpier zhotovenie | m2 | 34.68 | 21.85 | 757.76 |  |  |  | znížená | 0 | 0 | 0 | 0 | 0 | 0 | 4 | K | 2 | ROZPOCET | 0 | 757.76 | 0 | 0 | 0 | 2 | 757.76 | 4 | 40
21 | K | 417351116.S | Debnenie bočníc stužujúcich pásov a vencov vrátane vzpier odstránenie | m2 | 34.68 | 4.25 | 147.39 |  |  |  | znížená | 0 | 0 | 0 | 0 | 0 | 0 | 4 | K | 2 | ROZPOCET | 0 | 147.39 | 0 | 0 | 0 | 2 | 147.39 | 4 | 42
22 | K | 417361821.S | Výstuž stužujúcich pásov a vencov z betonárskej ocele B500 (10505) | t | 0.629 | 2150 | 1352.35 |  |  |  | znížená | 0 | 0 | 0 | 0 | 0 | 0 | 4 | K | 2 | ROZPOCET | 0 | 1352.35 | 0 | 0 | 0 | 2 | 1352.35 | 4 | 44
23 | K | 417391151.S | Montáž obkladu betónových konštrukcií vykonaný súčasne s betónovaním extrudovaným polystyrénom | m2 | 10.692 | 3.46 | 36.99 |  |  |  | znížená | 0 | 0 | 0 | 0 | 0 | 0 | 4 | K | 2 | ROZPOCET | 0 | 36.99 | 0 | 0 | 0 | 2 | 36.99 | 4 | 46
24 | M | 283750000700.S | Doska XPS hr. 50 mm, zateplenie soklov, suterénov, podláh | m2 | 11.227 | 9.36 | 105.08 |  |  |  | znížená | 0 | 0 | 0 | 0 | 0 | 0 | 8 | M | 2 | ROZPOCET | 0 | 105.08 | 0 | 0 | 0 | 2 | 105.08 | 4 | 48
| D | 6 | Úpravy povrchov, podlahy, osadenie |  |  |  | 2032.29 | [5 empty] | 0 |  | 0 |  | 0 | 1 | D | 1 | ROZPOCET | [6 empty] | 2032.29
25 | K | 612481022.S1 | Okenný a dverový plastový dilatačný profil (omietniky) | m | 80.62 | 2.39 | 192.68 |  |  |  | znížená | 0 | 0 | 0 | 0 | 0 | 0 | 4 | K | 2 | ROZPOCET | 0 | 192.68 | 0 | 0 | 0 | 2 | 192.68 | 4 | 50
26 | K | 631571015.S | Násyp - ochranná krycia vrstva z praného kameniva s utlačením a urovnaním povrchu fr.16-22mm -strecha S1 | m3 | 3.532 | 145.17 | 512.74 |  |  |  | znížená | 0 | 0 | 0 | 0 | 0 | 0 | 4 | K | 2 | ROZPOCET | 0 | 512.74 | 0 | 0 | 0 | 2 | 512.74 | 4 | 52
27 | K | 632001011.S | Zhotovenie separačnej fólie v podlahových vrstvách z PE | m2 | 81.976 | 0.16 | 13.12 |  |  |  | znížená | 0 | 0 | 0 | 0 | 0 | 0 | 4 | K | 2 | ROZPOCET | 0 | 13.12 | 0 | 0 | 0 | 2 | 13.12 | 4 | 54
28 | M | 283230007500.S | Oddeľovacia fólia na potery | m2 | 94.272 | 0.53 | 49.96 |  |  |  | znížená | 0 | 0 | 0 | 0 | 0 | 0 | 8 | M | 2 | ROZPOCET | 0 | 49.96 | 0 | 0 | 0 | 2 | 49.96 | 4 | 56
29 | K | 632001021.S | Zhotovenie okrajovej dilatačnej pásky | m | 91.23 | 0.24 | 21.9 |  |  |  | znížená | 0 | 0 | 0 | 0 | 0 | 0 | 4 | K | 2 | ROZPOCET | 0 | 21.9 | 0 | 0 | 0 | 2 | 21.9 | 4 | 58
30 | M | 283320004800.S | Okrajová dilatačná páska na oddilatovanie poterov od stenových konštrukcií | m | 92.142 | 0.35 | 32.25 |  |  |  | znížená | 0 | 0 | 0 | 0 | 0 | 0 | 8 | M | 2 | ROZPOCET | 0 | 32.25 | 0 | 0 | 0 | 2 | 32.25 | 4 | 60
31 | K | 632001051.S | Zhotovenie jednonásobného penetračného náteru pre potery a stierky | m2 | 81.976 | 0.57 | 46.73 |  |  |  | znížená | 0 | 0 | 0 | 0 | 0 | 0 | 4 | K | 2 | ROZPOCET | 0 | 46.73 | 0 | 0 | 0 | 2 | 46.73 | 4 | 62
32 | M | 585520008700.S | Penetračný náter na nasiakavé podklady pod potery, samonivelizačné hmoty a stavebné lepidlá | kg | 16.887 | 3.33 | 56.23 |  |  |  | znížená | 0 | 0 | 0 | 0 | 0 | 0 | 8 | M | 2 | ROZPOCET | 0 | 56.23 | 0 | 0 | 0 | 2 | 56.23 | 4 | 64
33 | K | 632452221.S | Cementový poter, hr. 60 mm | m2 | 81.976 | 13.5 | 1106.68 |  |  |  | znížená | 0 | 0 | 0 | 0 | 0 | 0 | 4 | K | 2 | ROZPOCET | 0 | 1106.68 | 0 | 0 | 0 | 2 | 1106.68 | 4 | 66
| D | 6-1 | Vnútorné omietky |  |  |  | 2027.88 | [5 empty] | 0 |  | 0 |  | 0 | 1 | D | 1 | ROZPOCET | [6 empty] | 2027.88
34 | K | 612460124.S | Príprava vnútorného podkladu stien penetráciou pod omietky a nátery | m2 | 185.852 | 1.85 | 343.83 |  |  |  | znížená | 0 | 0 | 0 | 0 | 0 | 0 | 4 | K | 2 | ROZPOCET | 0 | 343.83 | 0 | 0 | 0 | 2 | 343.83 | 4 | 68
35 | K | 612460363.S | Vnútorná omietka stien vápennocementová jednovrstvová, hr. 10 mm | m2 | 79.088 | 8.01 | 633.49 |  |  |  | znížená | 0 | 0 | 0 | 0 | 0 | 0 | 4 | K | 2 | ROZPOCET | 0 | 633.49 | 0 | 0 | 0 | 2 | 633.49 | 4 | 70
36 | K | 612460364.S | Vnútorná omietka stien vápennocementová jednovrstvová, hr. 15 mm | m2 | 106.764 | 9.84 | 1050.56 |  |  |  | znížená | 0 | 0 | 0 | 0 | 0 | 0 | 4 | K | 2 | ROZPOCET | 0 | 1050.56 | 0 | 0 | 0 | 2 | 1050.56 | 4 | 72
| D | 6-2 | Vonkajšie omietky, KZS |  |  |  | 11203.87 | [5 empty] | 0 |  | 0 |  | 0 | 1 | D | 1 | ROZPOCET | [6 empty] | 11203.87
37 | K | 622464232 | Vonkajšia omietka stien tenkovrstvová , silikónová, SilikonTop, škrabaná, hr. 2 mm | m2 | 150.566 | 14.12 | 2125.99 |  |  |  | znížená | 0 | 0 | 0 | 0 | 0 | 0 | 4 | K | 2 | ROZPOCET | 0 | 2125.99 | 0 | 0 | 0 | 2 | 2125.99 | 4 | 74
38 | K | 622466116 | Príprava vonkajšieho podkladu stien , Univerzálny základ ( UniPrimer) | m2 | 150.566 | 2.48 | 373.4 |  |  |  | znížená | 0 | 0 | 0 | 0 | 0 | 0 | 4 | K | 2 | ROZPOCET | 0 | 373.4 | 0 | 0 | 0 | 2 | 373.4 | 4 | 76
39 | K | 622481119.S | Potiahnutie vonkajších stien sklotextilnou mriežkou s celoplošným prilepením - ostenia | m2 | 8.997 | 8.05 | 72.43 |  |  |  | znížená | 0 | 0 | 0 | 0 | 0 | 0 | 4 | K | 2 | ROZPOCET | 0 | 72.43 | 0 | 0 | 0 | 2 | 72.43 | 4 | 78
40 | K | 625250701.S | Kontaktný zatepľovací systém z minerálnej vlny hr. 30 mm, skrutkovacie kotvy - podhľady loggií | m2 | 5.506 | 38.02 | 209.34 |  |  |  | znížená | 0 | 0 | 0 | 0 | 0 | 0 | 4 | K | 2 | ROZPOCET | 0 | 209.34 | 0 | 0 | 0 | 2 | 209.34 | 4 | 80
41 | K | 625250703.S | Kontaktný zatepľovací systém z minerálnej vlny hr. 50 mm, skrutkovacie kotvy, lepiaca a armovacia malta, armovacia sieťka - deliaca stena medzi loggiami | m2 | 8.157 | 41.1 | 335.25 |  |  |  | znížená | 0 | 0 | 0 | 0 | 0 | 0 | 4 | K | 2 | ROZPOCET | 0 | 335.25 | 0 | 0 | 0 | 2 | 335.25 | 4 | 82
42 | K | 625250710.S | Kontaktný zatepľovací systém z minerálnej vlny hr. 150 mm, skrutkovacie kotvy, lepiaca armovacia malta, armovacia sieťka - fasáda | m2 | 135.491 | 59.69 | 8087.46 |  |  |  | znížená | 0 | 0 | 0 | 0 | 0 | 0 | 4 | K | 2 | ROZPOCET | 0 | 8087.46 | 0 | 0 | 0 | 2 | 8087.46 | 4 | 84
| D | 9 | Ostatné konštrukcie a práce-búranie |  |  |  | 852.41 | [5 empty] | 0 |  | 0 |  | 0 | 1 | D | 1 | ROZPOCET | [6 empty] | 852.41
43 | K | 953995406.S | Okenný a dverový začisťovací profil | m | 59.98 | 4.82 | 289.1 |  |  |  | znížená | 0 | 0 | 0 | 0 | 0 | 0 | 4 | K | 2 | ROZPOCET | 0 | 289.1 | 0 | 0 | 0 | 2 | 289.1 | 4 | 86
44 | K | 953995411.S | Nadokenný profil so okapničkou | m | 17.17 | 3.14 | 53.91 |  |  |  | znížená | 0 | 0 | 0 | 0 | 0 | 0 | 4 | K | 2 | ROZPOCET | 0 | 53.91 | 0 | 0 | 0 | 2 | 53.91 | 4 | 88
45 | K | 953995416.S | Parapetný profil s integrovanou sieťovinou | m | 3.6 | 3.55 | 12.78 |  |  |  | znížená | 0 | 0 | 0 | 0 | 0 | 0 | 4 | K | 2 | ROZPOCET | 0 | 12.78 | 0 | 0 | 0 | 2 | 12.78 | 4 | 90
46 | K | 953995422.S | Rohový profil s integrovanou sieťovinou | m | 66.28 | 2.93 | 194.2 |  |  |  | znížená | 0 | 0 | 0 | 0 | 0 | 0 | 4 | K | 2 | ROZPOCET | 0 | 194.2 | 0 | 0 | 0 | 2 | 194.2 | 4 | 92
47 | K | 953995432.S | Ukončovací profil pri oplechovaní | m | 45.96 | 6.58 | 302.42 |  |  |  | znížená | 0 | 0 | 0 | 0 | 0 | 0 | 4 | K | 2 | ROZPOCET | 0 | 302.42 | 0 | 0 | 0 | 2 | 302.42 | 4 | 94
| D | 9-L | Lešenie |  |  |  | 1287.98 | [5 empty] | 0 |  | 0 |  | 0 | 1 | D | 1 | ROZPOCET | [6 empty] | 1287.98
48 | K | 941941031.S | Montáž lešenia ľahkého pracovného radového s podlahami šírky od 0,80 do 1,00 m, výšky do 10 m | m2 | 164.63 | 1.1 | 181.09 |  |  |  | znížená | 0 | 0 | 0 | 0 | 0 | 0 | 4 | K | 2 | ROZPOCET | 0 | 181.09 | 0 | 0 | 0 | 2 | 181.09 | 4 | 96
49 | K | 941941191.S | Príplatok za prvý a každý ďalší i začatý mesiac použitia lešenia ľahkého pracovného radového s podlahami šírky od 0,80 do 1,00 m, výšky do 10 m | m2 | 329.26 | 2.05 | 674.98 |  |  |  | znížená | 0 | 0 | 0 | 0 | 0 | 0 | 4 | K | 2 | ROZPOCET | 0 | 674.98 | 0 | 0 | 0 | 2 | 674.98 | 4 | 98
50 | K | 941941831.S | Demontáž lešenia ľahkého pracovného radového s podlahami šírky nad 0,80 do 1,00 m, výšky do 10 m | m2 | 164.63 | 1.1 | 181.09 |  |  |  | znížená | 0 | 0 | 0 | 0 | 0 | 0 | 4 | K | 2 | ROZPOCET | 0 | 181.09 | 0 | 0 | 0 | 2 | 181.09 | 4 | 100
51 | K | 941955001.S | Lešenie ľahké pracovné pomocné, s výškou lešeňovej podlahy do 1,20 m | m2 | 78.38 | 3.2 | 250.82 |  |  |  | znížená | 0 | 0 | 0 | 0 | 0 | 0 | 4 | K | 2 | ROZPOCET | 0 | 250.82 | 0 | 0 | 0 | 2 | 250.82 | 4 | 102
| D | 99 | Presun hmôt HSV |  |  |  | 3535.28 | [5 empty] | 0 |  | 0 |  | 0 | 1 | D | 1 | ROZPOCET | [6 empty] | 3535.28
52 | K | 999281111.S | Presun hmôt pre opravy a údržbu objektov vrátane vonkajších plášťov výšky do 25 m | t | 124.045 | 28.5 | 3535.28 |  |  |  | znížená | 0 | 0 | 0 | 0 | 0 | 0 | 4 | K | 2 | ROZPOCET | 0 | 3535.28 | 0 | 0 | 0 | 2 | 3535.28 | 4 | 104
| D | PSV | Práce a dodávky PSV |  |  |  | 86469.87 | [5 empty] | 0 |  | 0 |  | 0 | 2 | D | 0 | ROZPOCET | [6 empty] | 86469.87
| D | 711 | Izolácie proti vode a vlhkosti |  |  |  | 696.07 | [5 empty] | 0 |  | 0 |  | 0 | 2 | D | 1 | ROZPOCET | [6 empty] | 696.07
53 | K | 711210200.S | Zhotovenie dvojnásobnej izol. stierky balkónov a terás na ploche vodorovnej | m2 | 6.157 | 3.77 | 23.21 |  |  |  | znížená | 0 | 0 | 0 | 0 | 0 | 0 | 16 | K | 2 | ROZPOCET | 0 | 23.21 | 0 | 0 | 0 | 2 | 23.21 | 16 | 106
54 | M | 245650000400.S1 | Stierka hydroizolačná, 1-zložková, pružná | kg | 17.24 | 4.46 | 76.89 |  |  |  | znížená | 0 | 0 | 0 | 0 | 0 | 0 | 32 | M | 2 | ROZPOCET | 0 | 76.89 | 0 | 0 | 0 | 2 | 76.89 | 16 | 108
55 | M | 247710007700.S | Pás tesniaci š. 120 mm, na utesnenie rohových a spojovacích škár pri aplikácii hydroizolácií | m | 9.17 | 1.9 | 17.42 |  |  |  | znížená | 0 | 0 | 0 | 0 | 0 | 0 | 32 | M | 2 | ROZPOCET | 0 | 17.42 | 0 | 0 | 0 | 2 | 17.42 | 16 | 110
56 | K | 711211001.S1 | Jednozlož. hydroizolačná hmota, náter na vnútorne použitie vodorovná | m2 | 10 | 8.1 | 81 |  |  |  | znížená | 0 | 0 | 0 | 0 | 0 | 0 | 16 | K | 2 | ROZPOCET | 0 | 81 | 0 | 0 | 0 | 2 | 81 | 16 | 112
57 | K | 711212001.S | Jednozlož. hydroizolačná hmota, náter na vnútorne použitie zvislá | m2 | 50.625 | 9.75 | 493.59 |  |  |  | znížená | 0 | 0 | 0 | 0 | 0 | 0 | 16 | K | 2 | ROZPOCET | 0 | 493.59 | 0 | 0 | 0 | 2 | 493.59 | 16 | 114
58 | K | 998711101.S | Presun hmôt pre izoláciu proti vode v objektoch výšky do 6 m | t | 0.121 | 32.76 | 3.96 |  |  |  | znížená | 0 | 0 | 0 | 0 | 0 | 0 | 16 | K | 2 | ROZPOCET | 0 | 3.96 | 0 | 0 | 0 | 2 | 3.96 | 16 | 116
| D | 712 | Izolácie striech, povlakové krytiny |  |  |  | 6349.1 | [5 empty] | 0 |  | 0 |  | 0 | 2 | D | 1 | ROZPOCET | [6 empty] | 6349.1
59 | K | 712370070.S | Zhotovenie povlakovej krytiny striech plochých do 10° PVC-P fóliou upevnenou prikotvením so zvarením spoju | m2 | 88.295 | 10.33 | 912.09 |  |  |  | znížená | 0 | 0 | 0 | 0 | 0 | 0 | 16 | K | 2 | ROZPOCET | 0 | 912.09 | 0 | 0 | 0 | 2 | 912.09 | 16 | 118
60 | M | 283220002000.S1 | Hydroizolačná fólia PVC-P hr. 1,5 mm izolácia plochých striech | m2 | 101.539 | 9.98 | 1013.36 |  |  |  | znížená | 0 | 0 | 0 | 0 | 0 | 0 | 32 | M | 2 | ROZPOCET | 0 | 1013.36 | 0 | 0 | 0 | 2 | 1013.36 | 16 | 120
61 | M | 311970001500.S1 | Vrut na upevnenie | ks | 277.246 | 1.05 | 291.11 |  |  |  | znížená | 0 | 0 | 0 | 0 | 0 | 0 | 32 | M | 2 | ROZPOCET | 0 | 291.11 | 0 | 0 | 0 | 2 | 291.11 | 16 | 122
62 | K | 712873240.S | Zhotovenie povlakovej krytiny vytiahnutím izol. povlaku PVC-P na konštrukcie prevyšujúce úroveň strechy nad 50 cm prikotvením so zváraným spojom | m2 | 22.35 | 14.96 | 334.36 |  |  |  | znížená | 0 | 0 | 0 | 0 | 0 | 0 | 16 | K | 2 | ROZPOCET | 0 | 334.36 | 0 | 0 | 0 | 2 | 334.36 | 16 | 124
63 | M | 283220002000.S2 | Hydroizolačná fólia PVC-P hr. 1,5 mm izolácia plochých striech | m2 | 25.703 | 9.98 | 256.52 |  |  |  | znížená | 0 | 0 | 0 | 0 | 0 | 0 | 32 | M | 2 | ROZPOCET | 0 | 256.52 | 0 | 0 | 0 | 2 | 256.52 | 16 | 126
64 | M | 311970001500.S2 | Vrut na upevnenie | ks | 90.965 | 0.94 | 85.51 |  |  |  | znížená | 0 | 0 | 0 | 0 | 0 | 0 | 32 | M | 2 | ROZPOCET | 0 | 85.51 | 0 | 0 | 0 | 2 | 85.51 | 16 | 128
65 | K | 712973220.S1 | Detaily k PVC-P fóliam osadenie hotovej strešnej vpuste/chrliča | ks | 4 | 39.58 | 158.32 |  |  |  | znížená | 0 | 0 | 0 | 0 | 0 | 0 | 16 | K | 2 | ROZPOCET | 0 | 158.32 | 0 | 0 | 0 | 2 | 158.32 | 16 | 130
66 | M | 2810311640 | Chrlič TWC 110 PVC s integrovanou PVC manžetou | ks | 4 | 71.93 | 287.72 |  |  |  | znížená | 0 | 0 | 0 | 0 | 0 | 0 | 32 | M | 2 | ROZPOCET | 0 | 287.72 | 0 | 0 | 0 | 2 | 287.72 | 16 | 132
67 | K | 712973245.S | Zhotovenie flekov v rohoch na povlakovej krytine z PVC-P fólie | ks | 4 | 8.5 | 34 |  |  |  | znížená | 0 | 0 | 0 | 0 | 0 | 0 | 16 | K | 2 | ROZPOCET | 0 | 34 | 0 | 0 | 0 | 2 | 34 | 16 | 134
68 | K | 712973880.S1 | Oplechovanie okraja odkvapovou lištou z hrubopolpast. plechu RŠ 150 mm, háková okapnica, RAL 7030 | m | 46.473 | 19.43 | 902.97 |  |  |  | znížená | 0 | 0 | 0 | 0 | 0 | 0 | 16 | K | 2 | ROZPOCET | 0 | 902.97 | 0 | 0 | 0 | 2 | 902.97 | 16 | 136
69 | M | 311970001500.S | Vrut do dĺžky 150 mm na upevnenie do kombi dosiek | ks | 371.784 | 0.99 | 368.07 |  |  |  | znížená | 0 | 0 | 0 | 0 | 0 | 0 | 32 | M | 2 | ROZPOCET | 0 | 368.07 | 0 | 0 | 0 | 2 | 368.07 | 16 | 138
70 | K | 712990040.S | Položenie geotextílie vodorovne alebo zvislo na strechy ploché do 10° | m2 | 110.645 | 0.66 | 73.03 |  |  |  | znížená | 0 | 0 | 0 | 0 | 0 | 0 | 16 | K | 2 | ROZPOCET | 0 | 73.03 | 0 | 0 | 0 | 2 | 73.03 | 16 | 140
71 | M | 693110004500.S | Geotextília polypropylénová netkaná 300 g/m2 | m2 | 121.71 | 1.46 | 177.7 |  |  |  | znížená | 0 | 0 | 0 | 0 | 0 | 0 | 32 | M | 2 | ROZPOCET | 0 | 177.7 | 0 | 0 | 0 | 2 | 177.7 | 16 | 142
72 | K | 712990040.S2 | Položenie detekčnej/separačnej vrstvy vodorovne a zvislo na strechy ploché do 10° | m2 | 110.645 | 0.66 | 73.03 |  |  |  | znížená | 0 | 0 | 0 | 0 | 0 | 0 | 16 | K | 2 | ROZPOCET | 0 | 73.03 | 0 | 0 | 0 | 2 | 73.03 | 16 | 144
73 | M | 283230007650.S | Separačná fólia hliníková, vodivá, detekčná hr. 1,6 mm, PE | m2 | 121.71 | 2.21 | 268.98 |  |  |  | znížená | 0 | 0 | 0 | 0 | 0 | 0 | 32 | M | 2 | ROZPOCET | 0 | 268.98 | 0 | 0 | 0 | 2 | 268.98 | 16 | 146
74 | K | 712991040.S | Montáž podkladnej konštrukcie z OSB dosiek na atike šírky 411 - 620 mm pod klampiarske konštrukcie | m | 42.98 | 3.42 | 146.99 |  |  |  | znížená | 0 | 0 | 0 | 0 | 0 | 0 | 16 | K | 2 | ROZPOCET | 0 | 146.99 | 0 | 0 | 0 | 2 | 146.99 | 16 | 148
75 | M | 311690001000.S | Rozperný nit 6x30 mm do betónu, hliníkový | ks | 343.84 | 0.55 | 189.11 |  |  |  | znížená | 0 | 0 | 0 | 0 | 0 | 0 | 32 | M | 2 | ROZPOCET | 0 | 189.11 | 0 | 0 | 0 | 2 | 189.11 | 16 | 150
76 | M | 607260000450.S | Doska OSB nebrúsená hr. 25 mm | m2 | 26.648 | 11 | 293.13 |  |  |  | znížená | 0 | 0 | 0 | 0 | 0 | 0 | 32 | M | 2 | ROZPOCET | 0 | 293.13 | 0 | 0 | 0 | 2 | 293.13 | 16 | 152
77 | K | 998712102.S | Presun hmôt pre izoláciu povlakovej krytiny v objektoch výšky nad 6 do 12 m | t | 0.833 | 579.95 | 483.1 |  |  |  | znížená | 0 | 0 | 0 | 0 | 0 | 0 | 16 | K | 2 | ROZPOCET | 0 | 483.1 | 0 | 0 | 0 | 2 | 483.1 | 16 | 154
| D | 713 | Izolácie tepelné |  |  |  | 6916.87 | [5 empty] | 0 |  | 0 |  | 0 | 2 | D | 1 | ROZPOCET | [6 empty] | 6916.87
78 | K | 713111121.S | Montáž tepelnej izolácie stropov rovných minerálnou vlnou, spodkom s úpravou viazacím drôtom | m2 | 95.5 | 4.2 | 401.1 |  |  |  | znížená | 0 | 0 | 0 | 0 | 0 | 0 | 16 | K | 2 | ROZPOCET | 0 | 401.1 | 0 | 0 | 0 | 2 | 401.1 | 16 | 156
79 | M | 6314400-250 | MW-izolačné pásy celkovej hr. 250 mm | m2 | 95.5 | 37.5 | 3581.25 |  |  |  | znížená | 0 | 0 | 0 | 0 | 0 | 0 | 32 | M | 2 | ROZPOCET | 0 | 3581.25 | 0 | 0 | 0 | 2 | 3581.25 | 16 | 158
80 | K | 713121111.S | Montáž tepelnej izolácie podláh minerálnou vlnou, kladená voľne v jednej vrstve | m2 | 75.596 | 1.45 | 109.61 |  |  |  | znížená | 0 | 0 | 0 | 0 | 0 | 0 | 16 | K | 2 | ROZPOCET | 0 | 109.61 | 0 | 0 | 0 | 2 | 109.61 | 16 | 160
81 | M | 631440021900.S | Doska z minerálnej vlny hr. 40 mm, tepelná a zvuková izolácia | m2 | 77.864 | 8.81 | 685.98 |  |  |  | znížená | 0 | 0 | 0 | 0 | 0 | 0 | 32 | M | 2 | ROZPOCET | 0 | 685.98 | 0 | 0 | 0 | 2 | 685.98 | 16 | 162
82 | K | 713142151.S | Montáž tepelnej izolácie striech plochých do 10° polystyrénom, jednovrstvová kladenými voľne | m2 | 88.295 | 5.31 | 468.85 |  |  |  | znížená | 0 | 0 | 0 | 0 | 0 | 0 | 16 | K | 2 | ROZPOCET | 0 | 468.85 | 0 | 0 | 0 | 2 | 468.85 | 16 | 164
83 | M | 283720008100.S1 | Doska EPS 100hr. 50-120 mm, na zateplenie plochých striech, v spáde | m2 | 101.539 | 14.7 | 1492.62 |  |  |  | znížená | 0 | 0 | 0 | 0 | 0 | 0 | 32 | M | 2 | ROZPOCET | 0 | 1492.62 | 0 | 0 | 0 | 2 | 1492.62 | 16 | 166
84 | K | 713170060.S | Montáž tepelnej izolácie z XPS na balkóny a terasy lepením | m2 | 6.38 | 10.06 | 64.18 |  |  |  | znížená | 0 | 0 | 0 | 0 | 0 | 0 | 16 | K | 2 | ROZPOCET | 0 | 64.18 | 0 | 0 | 0 | 2 | 64.18 | 16 | 168
85 | M | 283750001700.S1 | Doska XPS hr. 40 mm pre podlahy-spádová | m2 | 7.656 | 6.86 | 52.52 |  |  |  | znížená | 0 | 0 | 0 | 0 | 0 | 0 | 32 | M | 2 | ROZPOCET | 0 | 52.52 | 0 | 0 | 0 | 2 | 52.52 | 16 | 170
86 | K | 998713101.S | Presun hmôt pre izolácie tepelné v objektoch výšky do 6 m | t | 1.822 | 33.35 | 60.76 |  |  |  | znížená | 0 | 0 | 0 | 0 | 0 | 0 | 16 | K | 2 | ROZPOCET | 0 | 60.76 | 0 | 0 | 0 | 2 | 60.76 | 16 | 172
| D | 762 | Konštrukcie tesárske |  |  |  | 18358.41 | [5 empty] | 0 |  | 0 |  | 0 | 2 | D | 1 | ROZPOCET | [6 empty] | 18358.41
87 | K | 762341001.S | Montáž debnenia drevotrieskovými OSB doskami na zraz | m2 | 23.037 | 4.54 | 104.59 |  |  |  | znížená | 0 | 0 | 0 | 0 | 0 | 0 | 16 | K | 2 | ROZPOCET | 0 | 104.59 | 0 | 0 | 0 | 2 | 104.59 | 16 | 174
88 | M | 607260000450.S2 | Doska OSB nebrúsená hr. 25 mm | m2 | 25.341 | 15.54 | 393.8 |  |  |  | znížená | 0 | 0 | 0 | 0 | 0 | 0 | 32 | M | 2 | ROZPOCET | 0 | 393.8 | 0 | 0 | 0 | 2 | 393.8 | 16 | 176
89 | K | 762421306.S | Obloženie stropov alebo strešných podhľadov z dosiek OSB skrutkovaných na zraz hr. dosky 25 mm | m2 | 6.01 | 29.74 | 178.74 |  |  |  | znížená | 0 | 0 | 0 | 0 | 0 | 0 | 16 | K | 2 | ROZPOCET | 0 | 178.74 | 0 | 0 | 0 | 2 | 178.74 | 16 | 178
90 | K | 762712120.S | Montáž priestorových viazaných konštrukcií z reziva hraneného prierezovej plochy 120 - 224 cm2 | m | 87.32 | 11.65 | 1017.28 |  |  |  | znížená | 0 | 0 | 0 | 0 | 0 | 0 | 16 | K | 2 | ROZPOCET | 0 | 1017.28 | 0 | 0 | 0 | 2 | 1017.28 | 16 | 180
91 | K | 762712140.S | Montáž priestorových viazaných konštrukcií z reziva hraneného prierezovej plochy 280 - 450 cm2 | m | 161.2 | 16.1 | 2595.32 |  |  |  | znížená | 0 | 0 | 0 | 0 | 0 | 0 | 16 | K | 2 | ROZPOCET | 0 | 2595.32 | 0 | 0 | 0 | 2 | 2595.32 | 16 | 182
92 | M | 605120003400.S | Hranoly - rezivo | m3 | 6.585 | 457.65 | 3013.63 |  |  |  | znížená | 0 | 0 | 0 | 0 | 0 | 0 | 32 | M | 2 | ROZPOCET | 0 | 3013.63 | 0 | 0 | 0 | 2 | 3013.63 | 16 | 184
93 | K | 762810017.S | Záklop stropov z dosiek OSB skrutkovaných na trámy na zraz hr. dosky 25 mm, 2x | m2 | 178.356 | 59.48 | 10608.61 |  |  |  | znížená | 0 | 0 | 0 | 0 | 0 | 0 | 16 | K | 2 | ROZPOCET | 0 | 10608.61 | 0 | 0 | 0 | 2 | 10608.61 | 16 | 186
94 | K | 762895000.S | Spojovacie prostriedky pre záklop, stropnice, podbíjanie - klince, svorky | m3 | 5.185 | 24.26 | 125.79 |  |  |  | znížená | 0 | 0 | 0 | 0 | 0 | 0 | 16 | K | 2 | ROZPOCET | 0 | 125.79 | 0 | 0 | 0 | 2 | 125.79 | 16 | 188
95 | K | 998762102.S | Presun hmôt pre konštrukcie tesárske v objektoch výšky do 12 m | t | 6.225 | 51.51 | 320.65 |  |  |  | znížená | 0 | 0 | 0 | 0 | 0 | 0 | 16 | K | 2 | ROZPOCET | 0 | 320.65 | 0 | 0 | 0 | 2 | 320.65 | 16 | 190
| D | 763 | Konštrukcie - drevostavby |  |  |  | 3984.08 | [5 empty] | 0 |  | 0 |  | 0 | 2 | D | 1 | ROZPOCET | [6 empty] | 3984.08
96 | K | 763119210.S1 | SDK stropy - základný penetračný náter | m2 | 73.14 | 1.01 | 73.87 |  |  |  | znížená | 0 | 0 | 0 | 0 | 0 | 0 | 16 | K | 2 | ROZPOCET | 0 | 73.87 | 0 | 0 | 0 | 2 | 73.87 | 16 | 192
97 | K | 763120010.S | Sadrokartónová inštalačná predstena pre sanitárne zariadenia, kca CD+UD, jednoducho opláštená doskou impregnovanou H2 12,5 mm | m2 | 5.355 | 36.99 | 198.08 |  |  |  | znížená | 0 | 0 | 0 | 0 | 0 | 0 | 16 | K | 2 | ROZPOCET | 0 | 198.08 | 0 | 0 | 0 | 2 | 198.08 | 16 | 194
98 | K | 763163321.S1 | Strop SDK na oceľovej konštrukcií CD+UD a závesoch s parozábranou, doska protipožiarna DF 12.5 mm, TI MW 150 mm | m2 | 63.78 | 49.43 | 3152.65 |  |  |  | znížená | 0 | 0 | 0 | 0 | 0 | 0 | 16 | K | 2 | ROZPOCET | 0 | 3152.65 | 0 | 0 | 0 | 2 | 3152.65 | 16 | 196
99 | K | 763163341.S1 | Strop SDK na oceľovej konštrukcií CD+UD a závesoch s parozábranou, doska protipožiarna impregnovaná DFH2 12.5 mm, TI 150 mm | m2 | 9.36 | 51.21 | 479.33 |  |  |  | znížená | 0 | 0 | 0 | 0 | 0 | 0 | 16 | K | 2 | ROZPOCET | 0 | 479.33 | 0 | 0 | 0 | 2 | 479.33 | 16 | 198
100 | K | 998763301.S | Presun hmôt pre sádrokartónové konštrukcie v objektoch výšky do 7 m | t | 1.522 | 52.66 | 80.15 |  |  |  | znížená | 0 | 0 | 0 | 0 | 0 | 0 | 16 | K | 2 | ROZPOCET | 0 | 80.15 | 0 | 0 | 0 | 2 | 80.15 | 16 | 200
| D | 764 | Konštrukcie klampiarske |  |  |  | 1452.7 | [5 empty] | 0 |  | 0 |  | 0 | 2 | D | 1 | ROZPOCET | [6 empty] | 1452.7
101 | K | 764410730.S1 | Oplechovanie vonkajších parapetov Al poplast.-zamerať priamo na stavbe! | m | 7.6 | 73.15 | 555.94 |  |  |  | znížená | 0 | 0 | 0 | 0 | 0 | 0 | 16 | K | 2 | ROZPOCET | 0 | 555.94 | 0 | 0 | 0 | 2 | 555.94 | 16 | 202
102 | K | 764421720.S | Oplechovanie okapov loggii - systémové riešenie | m | 4.589 | 12.49 | 57.32 |  |  |  | znížená | 0 | 0 | 0 | 0 | 0 | 0 | 16 | K | 2 | ROZPOCET | 0 | 57.32 | 0 | 0 | 0 | 2 | 57.32 | 16 | 204
103 | K | 764454453.S | Zvodové rúry z pozinkovaného farbeného PZf plechu, kruhové priemer 100 mm | m | 28.9 | 28.88 | 834.63 |  |  |  | znížená | 0 | 0 | 0 | 0 | 0 | 0 | 16 | K | 2 | ROZPOCET | 0 | 834.63 | 0 | 0 | 0 | 2 | 834.63 | 16 | 206
104 | K | 998764101.S | Presun hmôt pre konštrukcie klampiarske v objektoch výšky do 6 m | t | 0.07 | 68.67 | 4.81 |  |  |  | znížená | 0 | 0 | 0 | 0 | 0 | 0 | 16 | K | 2 | ROZPOCET | 0 | 4.81 | 0 | 0 | 0 | 2 | 4.81 | 16 | 208
| D | 766 | Konštrukcie stolárske |  |  |  | 13941.98 | [5 empty] | 0 |  | 0 |  | 0 | 2 | D | 1 | ROZPOCET | [6 empty] | 13941.98
105 | K | 766621081.S1 | Montáž plastových výplní otvorov - zamerať priamo na stavbe! | m | 68.36 | 10.12 | 691.8 |  |  |  | znížená | 0 | 0 | 0 | 0 | 0 | 0 | 16 | K | 2 | ROZPOCET | 0 | 691.8 | 0 | 0 | 0 | 2 | 691.8 | 16 | 210
106 | M | 611-900x750 | Plastové okno jednokrídlové OS, šxv 900x750 mm, izolačné trojsklo, 6 komorový profil,dištančný rámik,stredové tesnenie, celoobvodové bezpeč.kovanie, mikroventil., vr.prísluš, RAL 7030 - informat.cen | ks | 2 | 233.38 | 466.76 |  |  |  | znížená | 0 | 0 | 0 | 0 | 0 | 0 | 32 | M | 2 | ROZPOCET | 0 | 466.76 | 0 | 0 | 0 | 2 | 466.76 | 16 | 212
107 | M | 611-900x1500 | Plastové okno jednokrídlové OS, šxv 900x1500mm, izolačné trojsklo, 6 komorový profil,dištančný rámik,stredové tesnenie, celoobvodové bezpeč.kovanie, mikroventil., vr.prísluš, RAL 7030 - informatívna cena | ks | 2 | 327.23 | 654.46 |  |  |  | znížená | 0 | 0 | 0 | 0 | 0 | 0 | 32 | M | 2 | ROZPOCET | 0 | 654.46 | 0 | 0 | 0 | 2 | 654.46 | 16 | 214
108 | M | 611-1000x2380 | Plastová okno jednokrídlové OS, šxv 1000x2380mm, izolačné trojsklo, 6 komorový profil,dištančný rámik,stredové tesnenie, celoobvodové bezpeč.kovanie, mikroventil., vr.prísluš, RAL 7030 - informatívna cana | ks | 4 | 506.56 | 2026.24 |  |  |  | znížená | 0 | 0 | 0 | 0 | 0 | 0 | 32 | M | 2 | ROZPOCET | 0 | 2026.24 | 0 | 0 | 0 | 2 | 2026.24 | 16 | 216
109 | M | 611-1600x2380 | Plastová presklená stena dvojkrídlové O+fix, šxv 1600x2380mm,otváravá č. š.900mm, izolačné trojsklo, 6 komorový profil,dištančný rámik,stredové tesnenie, celoobvodové bezpeč.kovanie, mikroventil., vr.prísluš, RAL 7030 - informatívna cena | ks | 2 | 749.1 | 1498.2 |  |  |  | znížená | 0 | 0 | 0 | 0 | 0 | 0 | 32 | M | 2 | ROZPOCET | 0 | 1498.2 | 0 | 0 | 0 | 2 | 1498.2 | 16 | 218
110 | M | 611-1050x2380 | Plastové vchodové dvere otváravé, šxv 1050x2380mm,izolačné trojsklo, 6 komorový profil,5-komorový krídl.profil,staveb.hl.85mm,hliník.prah,kovanie GU-automatik s 3-bod.zamykaním, RAL 7030 - informatívna cena | ks | 2 | 1396.32 | 2792.64 |  |  |  | znížená | 0 | 0 | 0 | 0 | 0 | 0 | 32 | M | 2 | ROZPOCET | 0 | 2792.64 | 0 | 0 | 0 | 2 | 2792.64 | 16 | 220
111 | K | 766662112.S | Montáž dverového krídla otočného jednokrídlového poldrážkového, do existujúcej zárubne, vrátane kovania | ks | 2 | 20.63 | 41.26 |  |  |  | znížená | 0 | 0 | 0 | 0 | 0 | 0 | 16 | K | 2 | ROZPOCET | 0 | 41.26 | 0 | 0 | 0 | 2 | 41.26 | 16 | 222
112 | M | 549150000600.S | Kľučka dverová a rozeta 2x, nehrdzavejúca oceľ, povrch nerez brúsený | ks | 2 | 16.08 | 32.16 |  |  |  | znížená | 0 | 0 | 0 | 0 | 0 | 0 | 32 | M | 2 | ROZPOCET | 0 | 32.16 | 0 | 0 | 0 | 2 | 32.16 | 16 | 224
113 | M | 611610002900.S | Dvere vnútorné jednokrídlové, šírka 600-900 mm, výplň DTD doska, povrch CPL laminát, mechanicky odolné plné | ks | 2 | 231.52 | 463.04 |  |  |  | znížená | 0 | 0 | 0 | 0 | 0 | 0 | 32 | M | 2 | ROZPOCET | 0 | 463.04 | 0 | 0 | 0 | 2 | 463.04 | 16 | 226
114 | K | 766694141.S | Montáž parapetnej dosky plastovej šírky do 300 mm | m | 3.6 | 6.82 | 24.55 |  |  |  | znížená | 0 | 0 | 0 | 0 | 0 | 0 | 16 | K | 2 | ROZPOCET | 0 | 24.55 | 0 | 0 | 0 | 2 | 24.55 | 16 | 228
115 | M | 611560000400.S | Parapetná doska plastová, šírka 300 mm, komôrková vnútorná | m | 3.6 | 41.91 | 150.88 |  |  |  | znížená | 0 | 0 | 0 | 0 | 0 | 0 | 32 | M | 2 | ROZPOCET | 0 | 150.88 | 0 | 0 | 0 | 2 | 150.88 | 16 | 230
116 | K | 766702111.S | Montáž zárubní obložkových pre dvere jednokrídlové | ks | 2 | 58.43 | 116.86 |  |  |  | znížená | 0 | 0 | 0 | 0 | 0 | 0 | 16 | K | 2 | ROZPOCET | 0 | 116.86 | 0 | 0 | 0 | 2 | 116.86 | 16 | 232
117 | M | 611810002700.S | Zárubňa vnútorná obložková, šírka 600-900 mm, výška 1970 mm, DTD doska, povrch CPL laminát, pre stenu hrúbky 60-170 mm, pre jednokrídlové dvere | ks | 2 | 181.91 | 363.82 |  |  |  | znížená | 0 | 0 | 0 | 0 | 0 | 0 | 32 | M | 2 | ROZPOCET | 0 | 363.82 | 0 | 0 | 0 | 2 | 363.82 | 16 | 234
118 | K | 766811031.S | Montáž kuchynskej linky - orientačná cena | ks | 2 | 800 | 1600 |  |  |  | znížená | 0 | 0 | 0 | 0 | 0 | 0 | 16 | K | 2 | ROZPOCET | 0 | 1600 | 0 | 0 | 0 | 2 | 1600 | 16 | 236
119 | M | 6156800-KL | Kuchynská linka bez spotrebičov - podľa výberu - orientačná cena | ks | 2 | 1500 | 3000 |  |  |  | znížená | 0 | 0 | 0 | 0 | 0 | 0 | 32 | M | 2 | ROZPOCET | 0 | 3000 | 0 | 0 | 0 | 2 | 3000 | 16 | 238
120 | K | 998766101.S | Presun hmot pre konštrukcie stolárske v objektoch výšky do 6 m | t | 0.61 | 31.66 | 19.31 |  |  |  | znížená | 0 | 0 | 0 | 0 | 0 | 0 | 16 | K | 2 | ROZPOCET | 0 | 19.31 | 0 | 0 | 0 | 2 | 19.31 | 16 | 240
| D | 767 | Konštrukcie doplnkové kovové |  |  |  | 26297.9 | [5 empty] | 0 |  | 0 |  | 0 | 2 | D | 1 | ROZPOCET | [6 empty] | 26297.9
121 | M | 449170000900.S | Prenosný hasiaci prístroj práškový 6 kg | ks | 2 | 38.6 | 77.2 |  |  |  | znížená | 0 | 0 | 0 | 0 | 0 | 0 | 32 | M | 2 | ROZPOCET | 0 | 77.2 | 0 | 0 | 0 | 2 | 77.2 | 16 | 242
122 | K | 767161230.S1 | Montáž zábradlia schodiskového na oceľovú konštrukciu | m | 33 | 37.95 | 1252.35 |  |  |  | znížená | 0 | 0 | 0 | 0 | 0 | 0 | 16 | K | 2 | ROZPOCET | 0 | 1252.35 | 0 | 0 | 0 | 2 | 1252.35 | 16 | 244
123 | M | 553-13NOZ | Zábradlie na schody a podesty, vertikálna výplň, oceľové, výška do 1200 mm, kotvenie do podlahy, RAL 7030,do exteriéru- hlavné schodiská | m | 33 | 138.05 | 4555.65 |  |  |  | znížená | 0 | 0 | 0 | 0 | 0 | 0 | 32 | M | 2 | ROZPOCET | 0 | 4555.65 | 0 | 0 | 0 | 2 | 4555.65 | 16 | 246
124 | K | 767164016.S | Montáž zábradlia na francúzske okná , kotvenie | m | 8.4 | 37.95 | 318.78 |  |  |  | znížená | 0 | 0 | 0 | 0 | 0 | 0 | 16 | K | 2 | ROZPOCET | 0 | 318.78 | 0 | 0 | 0 | 2 | 318.78 | 16 | 248
125 | M | 553-13NOZ6 | Zábradlie z pozink.ocele na francúzske okná, vertikálne výplň z oceľ.pásoviny 40x6mm, výška do 1200 mm, kotvenie,RAL 7030 exteriérové | m | 8.4 | 138.05 | 1159.62 |  |  |  | znížená | 0 | 0 | 0 | 0 | 0 | 0 | 32 | M | 2 | ROZPOCET | 0 | 1159.62 | 0 | 0 | 0 | 2 | 1159.62 | 16 | 250
126 | K | 767251123.S | Montáž podest z oceľových pochôdznych lisovaných roštov zváraním | m2 | 21.67 | 29.7 | 643.6 |  |  |  | znížená | 0 | 0 | 0 | 0 | 0 | 0 | 16 | K | 2 | ROZPOCET | 0 | 643.6 | 0 | 0 | 0 | 2 | 643.6 | 16 | 252
127 | M | 553430010110.S1 | Rošt podlahový lisovaný žiarozink - pororošt | m2 | 21.67 | 190.3 | 4123.8 |  |  |  | znížená | 0 | 0 | 0 | 0 | 0 | 0 | 32 | M | 2 | ROZPOCET | 0 | 4123.8 | 0 | 0 | 0 | 2 | 4123.8 | 16 | 254
128 | K | 767995108.S | Montáž ostatných atypických kovových stavebných doplnkových konštrukcií nad 500 kg | kg | 1980 | 1.1 | 2178 |  |  |  | znížená | 0 | 0 | 0 | 0 | 0 | 0 | 16 | K | 2 | ROZPOCET | 0 | 2178 | 0 | 0 | 0 | 2 | 2178 | 16 | 256
129 | M | 134840000900.S | Oceľ S235 | t | 1.98 | 2915 | 5771.7 |  |  |  | znížená | 0 | 0 | 0 | 0 | 0 | 0 | 32 | M | 2 | ROZPOCET | 0 | 5771.7 | 0 | 0 | 0 | 2 | 5771.7 | 16 | 258
130 | K | 767995230.S | Výroba atypického výrobku - schody | kg | 1980 | 3.14 | 6217.2 |  |  |  | znížená | 0 | 0 | 0 | 0 | 0 | 0 | 16 | K | 2 | ROZPOCET | 0 | 6217.2 | 0 | 0 | 0 | 2 | 6217.2 | 16 | 260
| D | 771 | Podlahy z dlaždíc |  |  |  | 583.91 | [5 empty] | 0 |  | 0 |  | 0 | 2 | D | 1 | ROZPOCET | [6 empty] | 583.91
131 | K | 771575598.S | Montáž podláh z dlaždíc keramických protišmykových | m2 | 9.6 | 20.58 | 197.57 |  |  |  | znížená | 0 | 0 | 0 | 0 | 0 | 0 | 16 | K | 2 | ROZPOCET | 0 | 197.57 | 0 | 0 | 0 | 2 | 197.57 | 16 | 262
132 | M | 597640001800.S | Obkladačky keramické - podľa výberu | m2 | 10.56 | 12.32 | 130.1 |  |  |  | znížená | 0 | 0 | 0 | 0 | 0 | 0 | 32 | M | 2 | ROZPOCET | 0 | 130.1 | 0 | 0 | 0 | 2 | 130.1 | 16 | 264
133 | K | 771415014.S | Montáž soklíkov z obkladačiek - terasy | m | 7.17 | 3.43 | 24.59 |  |  |  | znížená | 0 | 0 | 0 | 0 | 0 | 0 | 16 | K | 2 | ROZPOCET | 0 | 24.59 | 0 | 0 | 0 | 2 | 24.59 | 16 | 266
134 | K | 771576304.S | Montáž podláh z dlaždíc keramických do tmelu flexibilného mrazuvzdorného -terasy | m2 | 6.38 | 23.9 | 152.48 |  |  |  | znížená | 0 | 0 | 0 | 0 | 0 | 0 | 16 | K | 2 | ROZPOCET | 0 | 152.48 | 0 | 0 | 0 | 2 | 152.48 | 16 | 268
135 | M | 597740000400.S | Dlaždice keramické protišmykové, mrazuvzdorné - podľa výberu | m2 | 7.452 | 9.38 | 69.9 |  |  |  | znížená | 0 | 0 | 0 | 0 | 0 | 0 | 32 | M | 2 | ROZPOCET | 0 | 69.9 | 0 | 0 | 0 | 2 | 69.9 | 16 | 270
136 | K | 998771101.S | Presun hmôt pre podlahy z dlaždíc v objektoch výšky do 6m | t | 0.407 | 22.77 | 9.27 |  |  |  | znížená | 0 | 0 | 0 | 0 | 0 | 0 | 16 | K | 2 | ROZPOCET | 0 | 9.27 | 0 | 0 | 0 | 2 | 9.27 | 16 | 272
| D | 775 | Podlahy vlysové a parketové |  |  |  | 4131.21 | [5 empty] | 0 |  | 0 |  | 0 | 2 | D | 1 | ROZPOCET | [6 empty] | 4131.21
137 | K | 775413130.S | Montáž podlahových soklíkov alebo líšt obvodových lepením | m | 63.26 | 3.13 | 198 |  |  |  | znížená | 0 | 0 | 0 | 0 | 0 | 0 | 16 | K | 2 | ROZPOCET | 0 | 198 | 0 | 0 | 0 | 2 | 198 | 16 | 274
138 | M | 611990000200 | Lišta obvodová - podľa výberu | m | 65 | 4.41 | 286.65 |  |  |  | znížená | 0 | 0 | 0 | 0 | 0 | 0 | 32 | M | 2 | ROZPOCET | 0 | 286.65 | 0 | 0 | 0 | 2 | 286.65 | 16 | 276
139 | K | 775413220.S | Montáž prechodovej lišty | m | 1.6 | 5.11 | 8.18 |  |  |  | znížená | 0 | 0 | 0 | 0 | 0 | 0 | 16 | K | 2 | ROZPOCET | 0 | 8.18 | 0 | 0 | 0 | 2 | 8.18 | 16 | 278
140 | M | 611990001100.S | Lišta prechodová - podľa výberu | m | 1.6 | 3.82 | 6.11 |  |  |  | znížená | 0 | 0 | 0 | 0 | 0 | 0 | 32 | M | 2 | ROZPOCET | 0 | 6.11 | 0 | 0 | 0 | 2 | 6.11 | 16 | 280
141 | K | 775550110.S1 | Montáž podlahy vinylovej - parkety, položená voľne | m2 | 65.996 | 4.5 | 296.98 |  |  |  | znížená | 0 | 0 | 0 | 0 | 0 | 0 | 16 | K | 2 | ROZPOCET | 0 | 296.98 | 0 | 0 | 0 | 2 | 296.98 | 16 | 282
142 | M | 284110004300.S | Podlaha - vinylové parkety - podľa výberu | m2 | 69.296 | 45.5 | 3152.97 |  |  |  | znížená | 0 | 0 | 0 | 0 | 0 | 0 | 32 | M | 2 | ROZPOCET | 0 | 3152.97 | 0 | 0 | 0 | 2 | 3152.97 | 16 | 284
143 | K | 775592141.S | Montáž podložky vyrovnávacej a tlmiacej penovej hr. 3 mm pod plávajúce podlahy | m2 | 65.996 | 0.76 | 50.16 |  |  |  | znížená | 0 | 0 | 0 | 0 | 0 | 0 | 16 | K | 2 | ROZPOCET | 0 | 50.16 | 0 | 0 | 0 | 2 | 50.16 | 16 | 286
144 | M | 283230008600.S | Podložka z penového PE pod plávajúce podlahy, hr. 3 mm | m2 | 69.296 | 0.51 | 35.34 |  |  |  | znížená | 0 | 0 | 0 | 0 | 0 | 0 | 32 | M | 2 | ROZPOCET | 0 | 35.34 | 0 | 0 | 0 | 2 | 35.34 | 16 | 288
145 | K | 776990105.S | Vysávanie podkladu pred kladením podláh | m2 | 65.996 | 1.14 | 75.24 |  |  |  | znížená | 0 | 0 | 0 | 0 | 0 | 0 | 16 | K | 2 | ROZPOCET | 0 | 75.24 | 0 | 0 | 0 | 2 | 75.24 | 16 | 290
146 | K | 998775101.S | Presun hmôt pre podlahy vlysové a parketové v objektoch výšky do 6 m | t | 0.561 | 38.47 | 21.58 |  |  |  | znížená | 0 | 0 | 0 | 0 | 0 | 0 | 16 | K | 2 | ROZPOCET | 0 | 21.58 | 0 | 0 | 0 | 2 | 21.58 | 16 | 292
| D | 781 | Obklady |  |  |  | 2851.24 | [5 empty] | 0 |  | 0 |  | 0 | 2 | D | 1 | ROZPOCET | [6 empty] | 2851.24
147 | K | 781445122.S | Montáž obkladov vnútor. stien z obkladačiek kladených do tmelu v obmedzenom priestore | m2 | 50.625 | 28.53 | 1444.33 |  |  |  | znížená | 0 | 0 | 0 | 0 | 0 | 0 | 16 | K | 2 | ROZPOCET | 0 | 1444.33 | 0 | 0 | 0 | 2 | 1444.33 | 16 | 294
148 | M | 597640001600.S | Obkladačky keramické protišmykové - podľa výberu | m2 | 53.156 | 14.95 | 794.68 |  |  |  | znížená | 0 | 0 | 0 | 0 | 0 | 0 | 32 | M | 2 | ROZPOCET | 0 | 794.68 | 0 | 0 | 0 | 2 | 794.68 | 16 | 296
149 | K | 781491111.S | Montáž plastových profilov pre obklad | m | 31.2 | 0.83 | 25.9 |  |  |  | znížená | 0 | 0 | 0 | 0 | 0 | 0 | 16 | K | 2 | ROZPOCET | 0 | 25.9 | 0 | 0 | 0 | 2 | 25.9 | 16 | 298
150 | M | 283410018270. | Profil pre obkady, 2,5 m - podľa výberu | m | 31.2 | 1.11 | 34.63 |  |  |  | znížená | 0 | 0 | 0 | 0 | 0 | 0 | 32 | M | 2 | ROZPOCET | 0 | 34.63 | 0 | 0 | 0 | 2 | 34.63 | 16 | 300
151 | K | 781732040.S1 | Montáž obkladov vonk. stien z obkladačiek tehlových kladených do malty, škár. hmotou škárovacou | m2 | 7.585 | 29.46 | 223.45 |  |  |  | znížená | 0 | 0 | 0 | 0 | 0 | 0 | 16 | K | 2 | ROZPOCET | 0 | 223.45 | 0 | 0 | 0 | 2 | 223.45 | 16 | 302
152 | M | 596360000100.S1 | Obkladový pásik tehlový s hladkým pieskov.povrchom, jemnej farby, rozmer 210x23x50mm - podľa výberu a vzorkovníka | m2 | 7.964 | 37.86 | 301.52 |  |  |  | znížená | 0 | 0 | 0 | 0 | 0 | 0 | 32 | M | 2 | ROZPOCET | 0 | 301.52 | 0 | 0 | 0 | 2 | 301.52 | 16 | 304
153 | K | 998781101.S | Presun hmôt pre obklady keramické v objektoch výšky do 6 m | t | 1.174 | 22.77 | 26.73 |  |  |  | znížená | 0 | 0 | 0 | 0 | 0 | 0 | 16 | K | 2 | ROZPOCET | 0 | 26.73 | 0 | 0 | 0 | 2 | 26.73 | 16 | 306
| D | 784 | Maľby |  |  |  | 906.4 | [5 empty] | 0 |  | 0 |  | 0 | 2 | D | 1 | ROZPOCET | [6 empty] | 906.4
154 | K | 784452371.S | Maľby z maliarskych zmesí na vodnej báze, ručne nanášané tónované dvojnásobné na jemnozrnný podklad výšky do 3,80 m | m2 | 208.367 | 4.35 | 906.4 |  |  |  | znížená | 0 | 0 | 0 | 0 | 0 | 0 | 16 | K | 2 | ROZPOCET | 0 | 906.4 | 0 | 0 | 0 | 2 | 906.4 | 16 | 308

## SO 02.2-OV - Zdravotechni...
[9 empty] | >> skryté stĺpce << | [9 empty] | {5e2849c2-bb85-4538-ba44-43ed529fc347}
0
| KRYCÍ LIST ROZPOČTU | [8 empty] | v --- nižšie sa nachádzajú doplnkové a pomocné údaje k zostavám --- v | [8 empty] | False
Stavba:
Prestavba budov zdravotného strediska
Objekt:
SO 02 - PRESTAVBA A NADSTAVBA BUDOVY BÝVALEJ KOTOLNE
Časť:
SO 02.1.OV - Oprávnené výdavky - Bývalá kotolňa
Úroveň 3:
SO 02.2-OV - Zdravotechnika - Bývalá kotolňa
| JKSO: |  |  |  |  | KS:
| Miesto: |  | kú: Jelka,p.č.:1174/1,4,24,25 |  |  | Dátum: | 12. 5. 2022
| Objednávateľ: |  |  |  |  | IČO:
|  | Obec Jelka, Mierová 959/17, 925 23 Jelka |  |  |  | IČ DPH:
| Zhotoviteľ: |  |  |  |  | IČO:
|  | BALA, a.s., Veľká Budafa 66, 930 34 Holice |  |  |  | IČ DPH:
| Projektant: |  |  |  |  | IČO:
IČ DPH:
| Spracovateľ: |  |  |  |  | IČO:
IČ DPH:
Poznámka:
| Cena bez DPH | [5 empty] | 17285.36
|  |  | Základ dane |  |  | Sadzba dane | Výška dane
| DPH | základná | 0 |  |  | 20% | 0
|  | znížená | 17285.36 |  |  | 20% | 3457.07
|  | zákl. prenesená | 0 |  |  | 20% | 0
|  | zníž. prenesená | 0 |  |  | 20% | 0
|  | nulová | 0 |  |  | 0% | 0
| Cena s DPH |  |  | v | EUR |  | 20742.43
| Projektant |  |  | Spracovateľ
| Dátum a podpis: |  | Pečiatka | Dátum a podpis: |  |  | Pečiatka
| Objednávateľ |  |  | Zhotoviteľ
| Dátum a podpis: |  | Pečiatka | Dátum a podpis: |  |  | Pečiatka
REKAPITULÁCIA ROZPOČTU
Stavba:
Prestavba budov zdravotného strediska
Objekt:
SO 02 - PRESTAVBA A NADSTAVBA BUDOVY BÝVALEJ KOTOLNE
Časť:
SO 02.1.OV - Oprávnené výdavky - Bývalá kotolňa
Úroveň 3:
SO 02.2-OV - Zdravotechnika - Bývalá kotolňa
Miesto: |  |  | kú: Jelka,p.č.:1174/1,4,24,25 |  |  | Dátum: | 12. 5. 2022
Objednávateľ: |  |  | Obec Jelka, Mierová 959/17, 925 23 Jelka |  |  | Projektant:
Zhotoviteľ: |  |  | BALA, a.s., Veľká Budafa 66, 930 34 Holice |  |  | Spracovateľ:
Kód dielu - Popis | [6 empty] | Cena celkom [EUR]
Náklady z rozpočtu | [6 empty] | 17285.36 | [12 empty] | -1
| HSV - Práce a dodávky HSV | [5 empty] | 4589.48
| 1 - Zemné práce | [5 empty] | 1015.67
| 6 - Úpravy povrchov, podlahy, osadenie | [5 empty] | 181.55
| 8 - Rúrové vedenie | [5 empty] | 123.48
| 9 - Ostatné konštrukcie a práce-búranie | [5 empty] | 2726.43
| 99 - Presun hmôt HSV | [5 empty] | 542.35
| PSV - Práce a dodávky PSV | [5 empty] | 12695.88
| 713 - Izolácie tepelné | [5 empty] | 860.62
| 721 - Zdravotech. vnútorná kanalizácia | [5 empty] | 2499.19
| 722 - Zdravotechnika - vnútorný vodovod | [5 empty] | 4615.11
| 725 - Zdravotechnika - zariaď. predmety | [5 empty] | 4652.62
| 767 - Konštrukcie doplnkové kovové | [5 empty] | 68.34
ROZPOČET
Stavba:
Prestavba budov zdravotného strediska
Objekt:
SO 02 - PRESTAVBA A NADSTAVBA BUDOVY BÝVALEJ KOTOLNE
Časť:
SO 02.1.OV - Oprávnené výdavky - Bývalá kotolňa
Úroveň 3:
SO 02.2-OV - Zdravotechnika - Bývalá kotolňa
Miesto: |  |  | kú: Jelka,p.č.:1174/1,4,24,25 |  |  | Dátum: | 12. 5. 2022
Objednávateľ: |  |  | Obec Jelka, Mierová 959/17, 925 23 Jelka |  |  | Projektant:
Zhotoviteľ: |  |  | BALA, a.s., Veľká Budafa 66, 930 34 Holice |  |  | Spracovateľ:
PČ | Typ | Kód | Popis | MJ | Množstvo | J.cena [EUR] | Cena celkom [EUR] | Cenová sústava |  |  | DPH | J. Nh [h] | Nh celkom [h] | J. hmotnosť [t] | Hmotnosť celkom [t] | J. suť [t] | Suť Celkom [t]
Náklady z rozpočtu | [6 empty] | 17285.36 | [5 empty] | 0 |  | 0 |  | 0 |  | D | -1 | [7 empty] | 17285.36
| D | HSV | Práce a dodávky HSV |  |  |  | 4589.48 | [5 empty] | 0 |  | 0 |  | 0 | 1 | D | 0 | ROZPOCET | [6 empty] | 4589.48
| D | 1 | Zemné práce |  |  |  | 1015.67 | [5 empty] | 0 |  | 0 |  | 0 | 1 | D | 1 | ROZPOCET | [6 empty] | 1015.67
1 | K | 130201001.S | Výkop jamy a ryhy v obmedzenom priestore horn. tr.3 ručne | m3 | 11.5 | 44.12 | 507.38 |  |  |  | znížená | 0 | 0 | 0 | 0 | 0 | 0 | 4 | K | 2 | ROZPOCET | 0 | 507.38 | 0 | 0 | 0 | 2 | 507.38 | 4 | 2
2 | K | 162201102.S | Vodorovné premiestnenie výkopku z horniny 1-4 nad 20-50m | m3 | 8.176 | 1.72 | 14.06 |  |  |  | znížená | 0 | 0 | 0 | 0 | 0 | 0 | 4 | K | 2 | ROZPOCET | 0 | 14.06 | 0 | 0 | 0 | 2 | 14.06 | 4 | 4
3 | K | 167101100.S | Nakladanie výkopku tr.1-4 ručne | m3 | 8.176 | 9.8 | 80.12 |  |  |  | znížená | 0 | 0 | 0 | 0 | 0 | 0 | 4 | K | 2 | ROZPOCET | 0 | 80.12 | 0 | 0 | 0 | 2 | 80.12 | 4 | 6
4 | K | 174101001.S | Zásyp sypaninou so zhutnením jám, šachiet, rýh, zárezov alebo okolo objektov do 100 m3 | m3 | 3.324 | 3.8 | 12.63 |  |  |  | znížená | 0 | 0 | 0 | 0 | 0 | 0 | 4 | K | 2 | ROZPOCET | 0 | 12.63 | 0 | 0 | 0 | 2 | 12.63 | 4 | 8
5 | K | 175101101. | Obsyp potrubia sypaninou z vhodných hornín 1 až 4 bez prehodenia sypaniny, dodávka sypaniny v špecifikácii | m3 | 5.45 | 17.57 | 95.76 |  |  |  | znížená | 0 | 0 | 0 | 0 | 0 | 0 | 4 | K | 2 | ROZPOCET | 0 | 95.76 | 0 | 0 | 0 | 2 | 95.76 | 4 | 10
6 | M | 583310000600.S | Kamenivo ťažené drobné frakcia 0-4 mm | t | 8.833 | 17.6 | 155.46 |  |  |  | znížená | 0 | 0 | 0 | 0 | 0 | 0 | 8 | M | 2 | ROZPOCET | 0 | 155.46 | 0 | 0 | 0 | 2 | 155.46 | 4 | 12
7 | K | 451572111.S | Lôžko pod potrubie, stoky a drobné objekty, v otvorenom výkope z kameniva drobného ťaženého 0-4 mm | m3 | 2.726 | 55.12 | 150.26 |  |  |  | znížená | 0 | 0 | 0 | 0 | 0 | 0 | 4 | K | 2 | ROZPOCET | 0 | 150.26 | 0 | 0 | 0 | 2 | 150.26 | 4 | 14
| D | 6 | Úpravy povrchov, podlahy, osadenie |  |  |  | 181.55 | [5 empty] | 0 |  | 0 |  | 0 | 1 | D | 1 | ROZPOCET | [6 empty] | 181.55
8 | K | 612403399.S | Hrubá výplň rýh na stenách akoukoľvek maltou, akejkoľvek šírky ryhy | m2 | 15.53 | 11.69 | 181.55 |  |  |  | znížená | 0 | 0 | 0 | 0 | 0 | 0 | 4 | K | 2 | ROZPOCET | 0 | 181.55 | 0 | 0 | 0 | 2 | 181.55 | 4 | 16
| D | 8 | Rúrové vedenie |  |  |  | 123.48 | [5 empty] | 0 |  | 0 |  | 0 | 1 | D | 1 | ROZPOCET | [6 empty] | 123.48
9 | K | 871181058.S | Montáž vodovodného potrubia z dvojvsrtvového PE 100 SDR17/PN10 zváraných natupo D 40x2,4 mm | m | 6 | 0.62 | 3.72 |  |  |  | znížená | 0 | 0 | 0 | 0 | 0 | 0 | 4 | K | 2 | ROZPOCET | 0 | 3.72 | 0 | 0 | 0 | 2 | 3.72 | 4 | 18
10 | M | 286130030800.S | Rúra HDPE na vodu PE100 PN10 SDR17 40x2,4x100 m | m | 6 | 3.01 | 18.06 |  |  |  | znížená | 0 | 0 | 0 | 0 | 0 | 0 | 8 | M | 2 | ROZPOCET | 0 | 18.06 | 0 | 0 | 0 | 2 | 18.06 | 4 | 20
11 | K | 877181002.S | Montáž tvarovky vodovodného potrubia z PE 100 zváranej natupo D 40 mm | ks | 5 | 10.6 | 53 |  |  |  | znížená | 0 | 0 | 0 | 0 | 0 | 0 | 4 | K | 2 | ROZPOCET | 0 | 53 | 0 | 0 | 0 | 2 | 53 | 4 | 22
12 | M | 286530017200.S1 | Tvarovky PE 100 SDR 11 D 40 mm | ks | 5 | 9.74 | 48.7 |  |  |  | znížená | 0 | 0 | 0 | 0 | 0 | 0 | 8 | M | 2 | ROZPOCET | 0 | 48.7 | 0 | 0 | 0 | 2 | 48.7 | 4 | 24
| D | 9 | Ostatné konštrukcie a práce-búranie |  |  |  | 2726.43 | [5 empty] | 0 |  | 0 |  | 0 | 1 | D | 1 | ROZPOCET | [6 empty] | 2726.43
13 | K | 941955001.S | Lešenie ľahké pracovné pomocné, s výškou lešeňovej podlahy do 1,20 m | m2 | 10 | 3.52 | 35.2 |  |  |  | znížená | 0 | 0 | 0 | 0 | 0 | 0 | 4 | K | 2 | ROZPOCET | 0 | 35.2 | 0 | 0 | 0 | 2 | 35.2 | 4 | 26
14 | K | 961055111.S | Búranie základov alebo vybúranie otvorov v základoch železobetónových, -2,40000t | m3 | 2.288 | 257.39 | 588.91 |  |  |  | znížená | 0 | 0 | 0 | 0 | 0 | 0 | 4 | K | 2 | ROZPOCET | 0 | 588.91 | 0 | 0 | 0 | 2 | 588.91 | 4 | 28
15 | K | 971033241.S | Vybúranie otvoru v murive tehl. plochy do 0,0225 m2 hr. do 300 mm, -0,00800t | ks | 3 | 4.15 | 12.45 |  |  |  | znížená | 0 | 0 | 0 | 0 | 0 | 0 | 4 | K | 2 | ROZPOCET | 0 | 12.45 | 0 | 0 | 0 | 2 | 12.45 | 4 | 30
16 | K | 971056005.S | Jadrové vrty diamantovými korunkami do D 60 mm do stien - železobetónových -0,00007t | cm | 60 | 0.72 | 43.2 |  |  |  | znížená | 0 | 0 | 0 | 0 | 0 | 0 | 4 | K | 2 | ROZPOCET | 0 | 43.2 | 0 | 0 | 0 | 2 | 43.2 | 4 | 32
17 | K | 972046011.S | Jadrové vrty diamantovými korunkami do D 120 mm do stropov - betónových, dlažieb -0,00025t | cm | 100 | 2.39 | 239 |  |  |  | znížená | 0 | 0 | 0 | 0 | 0 | 0 | 4 | K | 2 | ROZPOCET | 0 | 239 | 0 | 0 | 0 | 2 | 239 | 4 | 34
18 | K | 974031142.S | Vysekávanie rýh v akomkoľvek murive tehlovom na akúkoľvek maltu do hĺbky 70 mm a š. do 70 mm, -0,00900t | m | 16.6 | 2.56 | 42.5 |  |  |  | znížená | 0 | 0 | 0 | 0 | 0 | 0 | 4 | K | 2 | ROZPOCET | 0 | 42.5 | 0 | 0 | 0 | 2 | 42.5 | 4 | 36
19 | K | 974031145.S | Vysekávanie rýh v akomkoľvek murive tehlovom na akúkoľvek maltu do hĺbky 70 mm a š. do 200 mm, -0,02500t | m | 120 | 4.84 | 580.8 |  |  |  | znížená | 0 | 0 | 0 | 0 | 0 | 0 | 4 | K | 2 | ROZPOCET | 0 | 580.8 | 0 | 0 | 0 | 2 | 580.8 | 4 | 38
20 | K | 974031164.S | Vysekávanie rýh v akomkoľvek murive tehlovom na akúkoľvek maltu do hĺbky 150 mm a š. do 150 mm, -0,04000t | m | 36 | 7.93 | 285.48 |  |  |  | znížená | 0 | 0 | 0 | 0 | 0 | 0 | 4 | K | 2 | ROZPOCET | 0 | 285.48 | 0 | 0 | 0 | 2 | 285.48 | 4 | 40
21 | K | 979011111.S | Zvislá doprava sutiny a vybúraných hmôt za prvé podlažie nad alebo pod základným podlažím | t | 10.134 | 11.79 | 119.48 |  |  |  | znížená | 0 | 0 | 0 | 0 | 0 | 0 | 4 | K | 2 | ROZPOCET | 0 | 119.48 | 0 | 0 | 0 | 2 | 119.48 | 4 | 42
22 | K | 979011121.S | Zvislá doprava sutiny a vybúraných hmôt za každé ďalšie podlažie | t | 10.134 | 8.26 | 83.71 |  |  |  | znížená | 0 | 0 | 0 | 0 | 0 | 0 | 4 | K | 2 | ROZPOCET | 0 | 83.71 | 0 | 0 | 0 | 2 | 83.71 | 4 | 44
23 | K | 979081111.S | Odvoz sutiny a vybúraných hmôt na skládku do 1 km | t | 10.134 | 13.88 | 140.66 |  |  |  | znížená | 0 | 0 | 0 | 0 | 0 | 0 | 4 | K | 2 | ROZPOCET | 0 | 140.66 | 0 | 0 | 0 | 2 | 140.66 | 4 | 46
24 | K | 979081121.S | Odvoz sutiny a vybúraných hmôt na skládku za každý ďalší 1 km | t | 91.206 | 0.44 | 40.13 |  |  |  | znížená | 0 | 0 | 0 | 0 | 0 | 0 | 4 | K | 2 | ROZPOCET | 0 | 40.13 | 0 | 0 | 0 | 2 | 40.13 | 4 | 48
25 | K | 979082111.S | Vnútrostavenisková doprava sutiny a vybúraných hmôt do 10 m | t | 10.134 | 10.81 | 109.55 |  |  |  | znížená | 0 | 0 | 0 | 0 | 0 | 0 | 4 | K | 2 | ROZPOCET | 0 | 109.55 | 0 | 0 | 0 | 2 | 109.55 | 4 | 50
26 | K | 979089012.S | Poplatok za skladovanie - betón, tehly, dlaždice (17 01) ostatné | t | 10.134 | 40 | 405.36 |  |  |  | znížená | 0 | 0 | 0 | 0 | 0 | 0 | 4 | K | 2 | ROZPOCET | 0 | 405.36 | 0 | 0 | 0 | 2 | 405.36 | 4 | 52
| D | 99 | Presun hmôt HSV |  |  |  | 542.35 | [5 empty] | 0 |  | 0 |  | 0 | 1 | D | 1 | ROZPOCET | [6 empty] | 542.35
27 | K | 998276101.S | Presun hmôt pre rúrové vedenie hĺbené z rúr z plast., hmôt alebo sklolamin. v otvorenom výkope | t | 15.179 | 35.73 | 542.35 |  |  |  | znížená | 0 | 0 | 0 | 0 | 0 | 0 | 4 | K | 2 | ROZPOCET | 0 | 542.35 | 0 | 0 | 0 | 2 | 542.35 | 4 | 54
| D | PSV | Práce a dodávky PSV |  |  |  | 12695.88 | [5 empty] | 0 |  | 0 |  | 0 | 2 | D | 0 | ROZPOCET | [6 empty] | 12695.88
| D | 713 | Izolácie tepelné |  |  |  | 860.62 | [5 empty] | 0 |  | 0 |  | 0 | 2 | D | 1 | ROZPOCET | [6 empty] | 860.62
28 | K | 713482121.S | Montáž trubíc z PE, hr.15-20 mm,vnút.priemer do 38 mm | m | 138 | 3.8 | 524.4 |  |  |  | znížená | 0 | 0 | 0 | 0 | 0 | 0 | 16 | K | 2 | ROZPOCET | 0 | 524.4 | 0 | 0 | 0 | 2 | 524.4 | 16 | 56
29 | M | 283310004700.S | Izolačná PE trubica dxhr. 22x20 mm, nadrezaná, na izolovanie rozvodov vody, kúrenia, zdravotechniky | m | 49 | 2.19 | 107.31 |  |  |  | znížená | 0 | 0 | 0 | 0 | 0 | 0 | 32 | M | 2 | ROZPOCET | 0 | 107.31 | 0 | 0 | 0 | 2 | 107.31 | 16 | 58
30 | M | 283310004800.S | Izolačná PE trubica dxhr. 28x20 mm, nadrezaná, na izolovanie rozvodov vody, kúrenia, zdravotechniky | m | 89 | 2.57 | 228.73 |  |  |  | znížená | 0 | 0 | 0 | 0 | 0 | 0 | 32 | M | 2 | ROZPOCET | 0 | 228.73 | 0 | 0 | 0 | 2 | 228.73 | 16 | 60
31 | K | 998713101.S | Presun hmôt pre izolácie tepelné v objektoch výšky do 6 m | t | 0.005 | 36.69 | 0.18 |  |  |  | znížená | 0 | 0 | 0 | 0 | 0 | 0 | 16 | K | 2 | ROZPOCET | 0 | 0.18 | 0 | 0 | 0 | 2 | 0.18 | 16 | 62
| D | 721 | Zdravotech. vnútorná kanalizácia |  |  |  | 2499.19 | [5 empty] | 0 |  | 0 |  | 0 | 2 | D | 1 | ROZPOCET | [6 empty] | 2499.19
32 | K | 721170905.S | Oprava odpadového potrubia novodurového vsadenie odbočky do potrubia D 50 mm | ks | 8 | 11.54 | 92.32 |  |  |  | znížená | 0 | 0 | 0 | 0 | 0 | 0 | 16 | K | 2 | ROZPOCET | 0 | 92.32 | 0 | 0 | 0 | 2 | 92.32 | 16 | 64
33 | K | 721170909.S | Oprava odpadového potrubia novodurového vsadenie odbočky do potrubia D 110 mm, D 114 mm | ks | 5 | 25.06 | 125.3 |  |  |  | znížená | 0 | 0 | 0 | 0 | 0 | 0 | 16 | K | 2 | ROZPOCET | 0 | 125.3 | 0 | 0 | 0 | 2 | 125.3 | 16 | 66
34 | K | 721171106.S1 | Potrubie z PVC - U odpadové zavesené hrdlové D 50 mm | m | 3 | 18.67 | 56.01 |  |  |  | znížená | 0 | 0 | 0 | 0 | 0 | 0 | 16 | K | 2 | ROZPOCET | 0 | 56.01 | 0 | 0 | 0 | 2 | 56.01 | 16 | 68
35 | K | 721171110.S | Potrubie z PVC - U odpadové ležaté hrdlové D 125 mm | m | 24.3 | 24.65 | 599 |  |  |  | znížená | 0 | 0 | 0 | 0 | 0 | 0 | 16 | K | 2 | ROZPOCET | 0 | 599 | 0 | 0 | 0 | 2 | 599 | 16 | 70
36 | K | 721172107.S | Potrubie z PVC - U odpadové zvislé hrdlové Dxt 75x1,8 mm | m | 7.5 | 11.94 | 89.55 |  |  |  | znížená | 0 | 0 | 0 | 0 | 0 | 0 | 16 | K | 2 | ROZPOCET | 0 | 89.55 | 0 | 0 | 0 | 2 | 89.55 | 16 | 72
37 | K | 721172109.S | Potrubie z PVC - U odpadové zvislé hrdlové Dxt 110x2,2 mm | m | 28.5 | 15.69 | 447.17 |  |  |  | znížená | 0 | 0 | 0 | 0 | 0 | 0 | 16 | K | 2 | ROZPOCET | 0 | 447.17 | 0 | 0 | 0 | 2 | 447.17 | 16 | 74
38 | K | 721172357.S. | Montáž čistiaceho kusu potrubia DN 100 | ks | 3 | 7.34 | 22.02 |  |  |  | znížená | 0 | 0 | 0 | 0 | 0 | 0 | 16 | K | 2 | ROZPOCET | 0 | 22.02 | 0 | 0 | 0 | 2 | 22.02 | 16 | 76
39 | M | 286520042300.S | Čistiaci kus PVC, DN 100 pre hladký, kanalizačný, gravitačný systém | ks | 3 | 8.47 | 25.41 |  |  |  | znížená | 0 | 0 | 0 | 0 | 0 | 0 | 32 | M | 2 | ROZPOCET | 0 | 25.41 | 0 | 0 | 0 | 2 | 25.41 | 16 | 78
40 | K | 721172393.S | Montáž vetracej hlavice pre HT potrubie DN 100 | ks | 3 | 6 | 18 |  |  |  | znížená | 0 | 0 | 0 | 0 | 0 | 0 | 16 | K | 2 | ROZPOCET | 0 | 18 | 0 | 0 | 0 | 2 | 18 | 16 | 80
41 | M | 429720001200.S | Hlavica vetracia HT DN 100, PP systém pre rozvod vnútorného odpadu | ks | 3 | 12.71 | 38.13 |  |  |  | znížená | 0 | 0 | 0 | 0 | 0 | 0 | 32 | M | 2 | ROZPOCET | 0 | 38.13 | 0 | 0 | 0 | 2 | 38.13 | 16 | 82
42 | M | 592450010500.S | Prestup krytinou - sada pre kanalizačné odvetranie | ks | 3 | 70.47 | 211.41 |  |  |  | znížená | 0 | 0 | 0 | 0 | 0 | 0 | 32 | M | 2 | ROZPOCET | 0 | 211.41 | 0 | 0 | 0 | 2 | 211.41 | 16 | 84
43 | M | 592450011400.S | Redukčný prvok pre odvetranie, priemer 100/70 mm | ks | 3 | 7.74 | 23.22 |  |  |  | znížená | 0 | 0 | 0 | 0 | 0 | 0 | 32 | M | 2 | ROZPOCET | 0 | 23.22 | 0 | 0 | 0 | 2 | 23.22 | 16 | 86
44 | K | 721173204.S | Potrubie z PVC - U odpadné pripájacie D 40 mm | m | 4.2 | 9.9 | 41.58 |  |  |  | znížená | 0 | 0 | 0 | 0 | 0 | 0 | 16 | K | 2 | ROZPOCET | 0 | 41.58 | 0 | 0 | 0 | 2 | 41.58 | 16 | 88
45 | K | 721173205.S | Potrubie z PVC - U odpadné pripájacie D 50 mm | m | 14 | 11.25 | 157.5 |  |  |  | znížená | 0 | 0 | 0 | 0 | 0 | 0 | 16 | K | 2 | ROZPOCET | 0 | 157.5 | 0 | 0 | 0 | 2 | 157.5 | 16 | 90
46 | K | 721173208.S | Potrubie z PVC - U odpadné pripájacie D 110 mm | m | 5 | 19.71 | 98.55 |  |  |  | znížená | 0 | 0 | 0 | 0 | 0 | 0 | 16 | K | 2 | ROZPOCET | 0 | 98.55 | 0 | 0 | 0 | 2 | 98.55 | 16 | 92
47 | K | 721194104.S | Zriadenie prípojky na potrubí vyvedenie a upevnenie odpadových výpustiek D 40 mm | ks | 3 | 3.21 | 9.63 |  |  |  | znížená | 0 | 0 | 0 | 0 | 0 | 0 | 16 | K | 2 | ROZPOCET | 0 | 9.63 | 0 | 0 | 0 | 2 | 9.63 | 16 | 94
48 | K | 721194105.S | Zriadenie prípojky na potrubí vyvedenie a upevnenie odpadových výpustiek D 50 mm | ks | 13 | 3.56 | 46.28 |  |  |  | znížená | 0 | 0 | 0 | 0 | 0 | 0 | 16 | K | 2 | ROZPOCET | 0 | 46.28 | 0 | 0 | 0 | 2 | 46.28 | 16 | 96
49 | K | 721194109.S | Zriadenie prípojky na potrubí vyvedenie a upevnenie odpadových výpustiek D 110 mm | ks | 6 | 5.27 | 31.62 |  |  |  | znížená | 0 | 0 | 0 | 0 | 0 | 0 | 16 | K | 2 | ROZPOCET | 0 | 31.62 | 0 | 0 | 0 | 2 | 31.62 | 16 | 98
50 | K | 721213000.S | Montáž podlahového vpustu DN 50 | ks | 1 | 8.01 | 8.01 |  |  |  | znížená | 0 | 0 | 0 | 0 | 0 | 0 | 16 | K | 2 | ROZPOCET | 0 | 8.01 | 0 | 0 | 0 | 2 | 8.01 | 16 | 100
51 | M | 286630021800.S | Podlahový vtok s vertikálnym odtokom D 50 mm, rošt 150x150 mm, PE-HD | ks | 1 | 49.59 | 49.59 |  |  |  | znížená | 0 | 0 | 0 | 0 | 0 | 0 | 32 | M | 2 | ROZPOCET | 0 | 49.59 | 0 | 0 | 0 | 2 | 49.59 | 16 | 102
52 | K | 721290007.S | Montáž privzdušňovacieho ventilu pre odpadové potrubia DN 50 | ks | 4 | 11.28 | 45.12 |  |  |  | znížená | 0 | 0 | 0 | 0 | 0 | 0 | 16 | K | 2 | ROZPOCET | 0 | 45.12 | 0 | 0 | 0 | 2 | 45.12 | 16 | 104
53 | M | 551610001000.S | Privzdušňovacia hlavica DN 50/75, vnútorná kanalizácia | ks | 4 | 43.53 | 174.12 |  |  |  | znížená | 0 | 0 | 0 | 0 | 0 | 0 | 32 | M | 2 | ROZPOCET | 0 | 174.12 | 0 | 0 | 0 | 2 | 174.12 | 16 | 106
54 | K | 721290111.S | Ostatné - skúška tesnosti kanalizácie v objektoch do DN 125 | m | 86.5 | 0.99 | 85.64 |  |  |  | znížená | 0 | 0 | 0 | 0 | 0 | 0 | 16 | K | 2 | ROZPOCET | 0 | 85.64 | 0 | 0 | 0 | 2 | 85.64 | 16 | 108
55 | K | 998721101.S | Presun hmôt pre vnútornú kanalizáciu v objektoch výšky do 6 m | t | 0.143 | 28.04 | 4.01 |  |  |  | znížená | 0 | 0 | 0 | 0 | 0 | 0 | 16 | K | 2 | ROZPOCET | 0 | 4.01 | 0 | 0 | 0 | 2 | 4.01 | 16 | 110
| D | 722 | Zdravotechnika - vnútorný vodovod |  |  |  | 4615.11 | [5 empty] | 0 |  | 0 |  | 0 | 2 | D | 1 | ROZPOCET | [6 empty] | 4615.11
56 | K | 230203691.S | Montáž prechodka HDPE d32/ PexAlPex d 32/1" | ks | 1 | 3.39 | 3.39 |  |  |  | znížená | 0 | 0 | 0 | 0 | 0 | 0 | 16 | K | 2 | ROZPOCET | 0 | 3.39 | 0 | 0 | 0 | 2 | 3.39 | 16 | 112
57 | M | 2862200.1 | Prechodka HDPE d 32/PeX-Al-PeX d32 | ks | 1 | 5.26 | 5.26 |  |  |  | znížená | 0 | 0 | 0 | 0 | 0 | 0 | 32 | M | 2 | ROZPOCET | 0 | 5.26 | 0 | 0 | 0 | 2 | 5.26 | 16 | 114
58 | K | 722171113. | Potrubie plasthliníkové PE-AL-PEX Dxt 20x2 mm v kotúčoch; vrátane tvaroviek | m | 49 | 19.31 | 946.19 |  |  |  | znížená | 0 | 0 | 0 | 0 | 0 | 0 | 16 | K | 2 | ROZPOCET | 0 | 946.19 | 0 | 0 | 0 | 2 | 946.19 | 16 | 116
59 | K | 722171114. | Potrubie plasthliníkové PE-AL-PEX Dxt 26x2 mm v kotúčoch; vrátane tvaroviek | m | 89 | 26.38 | 2347.82 |  |  |  | znížená | 0 | 0 | 0 | 0 | 0 | 0 | 16 | K | 2 | ROZPOCET | 0 | 2347.82 | 0 | 0 | 0 | 2 | 2347.82 | 16 | 118
60 | K | 722220111.S | Montáž armatúry závitovej s jedným závitom, nástenka pre výtokový ventil G 1/2 | ks | 8 | 8.03 | 64.24 |  |  |  | znížená | 0 | 0 | 0 | 0 | 0 | 0 | 16 | K | 2 | ROZPOCET | 0 | 64.24 | 0 | 0 | 0 | 2 | 64.24 | 16 | 120
61 | M | RP-AAE20/1/2 | Nástenka D 20x1/2", PeX-Al-PeX systém | ks | 8 | 8.21 | 65.68 |  |  |  | znížená | 0 | 0 | 0 | 0 | 0 | 0 | 32 | M | 2 | ROZPOCET | 0 | 65.68 | 0 | 0 | 0 | 2 | 65.68 | 16 | 122
62 | K | 722220121.S | Montáž armatúry závitovej s jedným závitom, nástenka pre batériu G 1/2 | pár | 11 | 16.16 | 177.76 |  |  |  | znížená | 0 | 0 | 0 | 0 | 0 | 0 | 16 | K | 2 | ROZPOCET | 0 | 177.76 | 0 | 0 | 0 | 2 | 177.76 | 16 | 124
63 | M | RP-AAD20/20U | Nástenka dvojitá U D 20 mm, PeX-Al-PeX systém | ks | 11 | 16.41 | 180.51 |  |  |  | znížená | 0 | 0 | 0 | 0 | 0 | 0 | 32 | M | 2 | ROZPOCET | 0 | 180.51 | 0 | 0 | 0 | 2 | 180.51 | 16 | 126
64 | K | 722221010.S | Montáž guľového kohúta závitového priameho pre vodu G 1/2 | ks | 1 | 2.85 | 2.85 |  |  |  | znížená | 0 | 0 | 0 | 0 | 0 | 0 | 16 | K | 2 | ROZPOCET | 0 | 2.85 | 0 | 0 | 0 | 2 | 2.85 | 16 | 128
65 | M | 551110004900.S | Guľový uzáver pre vodu 1/2", niklovaná mosadz | ks | 1 | 6.93 | 6.93 |  |  |  | znížená | 0 | 0 | 0 | 0 | 0 | 0 | 32 | M | 2 | ROZPOCET | 0 | 6.93 | 0 | 0 | 0 | 2 | 6.93 | 16 | 130
66 | K | 722221015.S | Montáž guľového kohúta závitového priameho pre vodu G 3/4 | ks | 1 | 4.74 | 4.74 |  |  |  | znížená | 0 | 0 | 0 | 0 | 0 | 0 | 16 | K | 2 | ROZPOCET | 0 | 4.74 | 0 | 0 | 0 | 2 | 4.74 | 16 | 132
67 | M | 551110005000.S | Guľový uzáver pre vodu 3/4", niklovaná mosadz | ks | 1 | 8.8 | 8.8 |  |  |  | znížená | 0 | 0 | 0 | 0 | 0 | 0 | 32 | M | 2 | ROZPOCET | 0 | 8.8 | 0 | 0 | 0 | 2 | 8.8 | 16 | 134
68 | K | 722221020.S | Montáž guľového kohúta závitového priameho pre vodu G 1 | ks | 1 | 5.24 | 5.24 |  |  |  | znížená | 0 | 0 | 0 | 0 | 0 | 0 | 16 | K | 2 | ROZPOCET | 0 | 5.24 | 0 | 0 | 0 | 2 | 5.24 | 16 | 136
69 | M | 551110005100.S | Guľový uzáver pre vodu 1", niklovaná mosadz | ks | 1 | 15.36 | 15.36 |  |  |  | znížená | 0 | 0 | 0 | 0 | 0 | 0 | 32 | M | 2 | ROZPOCET | 0 | 15.36 | 0 | 0 | 0 | 2 | 15.36 | 16 | 138
70 | K | 722221170.S | Montáž poistného ventilu závitového pre vodu G 1/2 | ks | 2 | 2.85 | 5.7 |  |  |  | znížená | 0 | 0 | 0 | 0 | 0 | 0 | 16 | K | 2 | ROZPOCET | 0 | 5.7 | 0 | 0 | 0 | 2 | 5.7 | 16 | 140
71 | M | 27100 | Prescor B 1/2" - 6 bar | ks | 2 | 46.37 | 92.74 |  |  |  | znížená | 0 | 0 | 0 | 0 | 0 | 0 | 32 | M | 2 | ROZPOCET | 0 | 92.74 | 0 | 0 | 0 | 2 | 92.74 | 16 | 142
72 | K | 722263414.S | Montáž vodomeru závitového jednovtokového suchobežného G 1/2 | ks | 6 | 12.76 | 76.56 |  |  |  | znížená | 0 | 0 | 0 | 0 | 0 | 0 | 16 | K | 2 | ROZPOCET | 0 | 76.56 | 0 | 0 | 0 | 2 | 76.56 | 16 | 144
73 | M | 388240001100.S | Vodomer podružný bytový, G 1/2", +30 °C | ks | 3 | 21.15 | 63.45 |  |  |  | znížená | 0 | 0 | 0 | 0 | 0 | 0 | 32 | M | 2 | ROZPOCET | 0 | 63.45 | 0 | 0 | 0 | 2 | 63.45 | 16 | 146
74 | M | 388240001200.S | Vodomer podružný bytový, G 1/2", +90 °C | ks | 3 | 21.15 | 63.45 |  |  |  | znížená | 0 | 0 | 0 | 0 | 0 | 0 | 32 | M | 2 | ROZPOCET | 0 | 63.45 | 0 | 0 | 0 | 2 | 63.45 | 16 | 148
75 | M | 389510000800.S1 | Šróbenie 1 pár pre vodomer DN15 s osadením | ks | 6 | 4.77 | 28.62 |  |  |  | znížená | 0 | 0 | 0 | 0 | 0 | 0 | 32 | M | 2 | ROZPOCET | 0 | 28.62 | 0 | 0 | 0 | 2 | 28.62 | 16 | 150
76 | K | 722290226.S | Tlaková skúška vodovodného potrubia závitového do DN 50 | m | 144 | 1.78 | 256.32 |  |  |  | znížená | 0 | 0 | 0 | 0 | 0 | 0 | 16 | K | 2 | ROZPOCET | 0 | 256.32 | 0 | 0 | 0 | 2 | 256.32 | 16 | 152
77 | K | 722290234.S | Prepláchnutie a dezinfekcia vodovodného potrubia do DN 80 | m | 144 | 1.31 | 188.64 |  |  |  | znížená | 0 | 0 | 0 | 0 | 0 | 0 | 16 | K | 2 | ROZPOCET | 0 | 188.64 | 0 | 0 | 0 | 2 | 188.64 | 16 | 154
78 | K | 998722101.S | Presun hmôt pre vnútorný vodovod v objektoch výšky do 6 m | t | 0.191 | 25.43 | 4.86 |  |  |  | znížená | 0 | 0 | 0 | 0 | 0 | 0 | 16 | K | 2 | ROZPOCET | 0 | 4.86 | 0 | 0 | 0 | 2 | 4.86 | 16 | 156
| D | 725 | Zdravotechnika - zariaď. predmety |  |  |  | 4652.62 | [5 empty] | 0 |  | 0 |  | 0 | 2 | D | 1 | ROZPOCET | [6 empty] | 4652.62
79 | K | 722221430.S | Montáž pripojovacej sanitárnej flexi hadice G 1/2 | ks | 6 | 2.82 | 16.92 |  |  |  | znížená | 0 | 0 | 0 | 0 | 0 | 0 | 16 | K | 2 | ROZPOCET | 0 | 16.92 | 0 | 0 | 0 | 2 | 16.92 | 16 | 158
80 | M | 552270004600.S | Hadica flexi nerezová sanitárna ohybná F 3/8" x F 1/2", dĺ. 400 mm, pripojovacia do sanitárnych rozvodov | ks | 6 | 5.2 | 31.2 |  |  |  | znížená | 0 | 0 | 0 | 0 | 0 | 0 | 32 | M | 2 | ROZPOCET | 0 | 31.2 | 0 | 0 | 0 | 2 | 31.2 | 16 | 160
81 | K | 725113914.S1 | Montáž flexi sklzu D110 | ks | 5 | 2.01 | 10.05 |  |  |  | znížená | 0 | 0 | 0 | 0 | 0 | 0 | 16 | K | 2 | ROZPOCET | 0 | 10.05 | 0 | 0 | 0 | 2 | 10.05 | 16 | 162
82 | M | A97 | Flexi napojenie k WC | ks | 5 | 2.55 | 12.75 |  |  |  | znížená | 0 | 0 | 0 | 0 | 0 | 0 | 32 | M | 2 | ROZPOCET | 0 | 12.75 | 0 | 0 | 0 | 2 | 12.75 | 16 | 164
83 | K | 725119109.S | Montáž tlakového tlačidlového splachovača | ks | 5 | 12.38 | 61.9 |  |  |  | znížená | 0 | 0 | 0 | 0 | 0 | 0 | 16 | K | 2 | ROZPOCET | 0 | 61.9 | 0 | 0 | 0 | 2 | 61.9 | 16 | 166
84 | M | 115.770.11.5 | Ovládacie tlačidlo , pre dvojité splachovanie | ks | 5 | 36.3 | 181.5 |  |  |  | znížená | 0 | 0 | 0 | 0 | 0 | 0 | 32 | M | 2 | ROZPOCET | 0 | 181.5 | 0 | 0 | 0 | 2 | 181.5 | 16 | 168
85 | K | 725149715.S | Montáž predstenového systému záchodov do ľahkých stien s kovovou konštrukciou | ks | 5 | 49.8 | 249 |  |  |  | znížená | 0 | 0 | 0 | 0 | 0 | 0 | 16 | K | 2 | ROZPOCET | 0 | 249 | 0 | 0 | 0 | 2 | 249 | 16 | 170
86 | M | 552370000100.S | Predstenový systém pre závesné WC so splachovacou podomietkovou nádržou do ľahkých montovaných konštrukcií | ks | 5 | 152.9 | 764.5 |  |  |  | znížená | 0 | 0 | 0 | 0 | 0 | 0 | 32 | M | 2 | ROZPOCET | 0 | 764.5 | 0 | 0 | 0 | 2 | 764.5 | 16 | 172
87 | M | 111.815.00.1 | Stavebná sada pre predstenovú montáž, oceľ/plast, sanitárny systém | ks | 5 | 25.26 | 126.3 |  |  |  | znížená | 0 | 0 | 0 | 0 | 0 | 0 | 32 | M | 2 | ROZPOCET | 0 | 126.3 | 0 | 0 | 0 | 2 | 126.3 | 16 | 174
88 | M | 156.050.00.1 | Súprava akustickej izolácie pre závesné WC | ks | 5 | 3.45 | 17.25 |  |  |  | znížená | 0 | 0 | 0 | 0 | 0 | 0 | 32 | M | 2 | ROZPOCET | 0 | 17.25 | 0 | 0 | 0 | 2 | 17.25 | 16 | 176
89 | K | 725149720.S | Montáž záchodu do predstenového systému | ks | 5 | 9.09 | 45.45 |  |  |  | znížená | 0 | 0 | 0 | 0 | 0 | 0 | 16 | K | 2 | ROZPOCET | 0 | 45.45 | 0 | 0 | 0 | 2 | 45.45 | 16 | 178
90 | M | 642360000300 | Misa záchodová keramická závesná , rozmer 360x530x430 mm, hlboké splachovanie | ks | 5 | 83.6 | 418 |  |  |  | znížená | 0 | 0 | 0 | 0 | 0 | 0 | 32 | M | 2 | ROZPOCET | 0 | 418 | 0 | 0 | 0 | 2 | 418 | 16 | 180
91 | K | 725219401.S | Montáž umývadla keramického na skrutky do muriva, bez výtokovej armatúry | ks | 6 | 37.1 | 222.6 |  |  |  | znížená | 0 | 0 | 0 | 0 | 0 | 0 | 16 | K | 2 | ROZPOCET | 0 | 222.6 | 0 | 0 | 0 | 2 | 222.6 | 16 | 182
92 | M | 642110004300.S | Umývadlo keramické bežný typ | ks | 6 | 59.4 | 356.4 |  |  |  | znížená | 0 | 0 | 0 | 0 | 0 | 0 | 32 | M | 2 | ROZPOCET | 0 | 356.4 | 0 | 0 | 0 | 2 | 356.4 | 16 | 184
93 | K | 725229113.S | Montáž vane akrylátovej klasickej, bez výtokovej armatúry | ks | 2 | 63.76 | 127.52 |  |  |  | znížená | 0 | 0 | 0 | 0 | 0 | 0 | 16 | K | 2 | ROZPOCET | 0 | 127.52 | 0 | 0 | 0 | 2 | 127.52 | 16 | 186
94 | M | 554210003600.S | Vaňa akrylátová klasická pravouhlá | ks | 2 | 167.2 | 334.4 |  |  |  | znížená | 0 | 0 | 0 | 0 | 0 | 0 | 32 | M | 2 | ROZPOCET | 0 | 334.4 | 0 | 0 | 0 | 2 | 334.4 | 16 | 188
95 | K | 725291112.S | Montáž záchodového sedadla s poklopom | ks | 5 | 2.89 | 14.45 |  |  |  | znížená | 0 | 0 | 0 | 0 | 0 | 0 | 16 | K | 2 | ROZPOCET | 0 | 14.45 | 0 | 0 | 0 | 2 | 14.45 | 16 | 190
96 | M | 554330000300.S | Záchodové sedadlo plastové s poklopom | ks | 5 | 16.46 | 82.3 |  |  |  | znížená | 0 | 0 | 0 | 0 | 0 | 0 | 32 | M | 2 | ROZPOCET | 0 | 82.3 | 0 | 0 | 0 | 2 | 82.3 | 16 | 192
97 | K | 725319121.S | Montáž kuchynských drezov , ostatných typov hranatých, bez výtokových armatúr | ks | 3 | 24.86 | 74.58 |  |  |  | znížená | 0 | 0 | 0 | 0 | 0 | 0 | 16 | K | 2 | ROZPOCET | 0 | 74.58 | 0 | 0 | 0 | 2 | 74.58 | 16 | 194
98 | M | 552310001900.S | Kuchynský drez nerezový na zapustenie do dosky | ks | 3 | 61.91 | 185.73 |  |  |  | znížená | 0 | 0 | 0 | 0 | 0 | 0 | 32 | M | 2 | ROZPOCET | 0 | 185.73 | 0 | 0 | 0 | 2 | 185.73 | 16 | 196
99 | K | 725333360.S | Montáž výlevky keramickej voľne stojacej bez výtokovej armatúry | ks | 1 | 21.8 | 21.8 |  |  |  | znížená | 0 | 0 | 0 | 0 | 0 | 0 | 16 | K | 2 | ROZPOCET | 0 | 21.8 | 0 | 0 | 0 | 2 | 21.8 | 16 | 198
100 | M | 642710000100.S | Výlevka stojatá keramická s plastovou mrežou | ks | 1 | 226.95 | 226.95 |  |  |  | znížená | 0 | 0 | 0 | 0 | 0 | 0 | 32 | M | 2 | ROZPOCET | 0 | 226.95 | 0 | 0 | 0 | 2 | 226.95 | 16 | 200
101 | K | 725819201.S | Montáž ventilu nástenného G 1/2 | ks | 3 | 5.28 | 15.84 |  |  |  | znížená | 0 | 0 | 0 | 0 | 0 | 0 | 16 | K | 2 | ROZPOCET | 0 | 15.84 | 0 | 0 | 0 | 2 | 15.84 | 16 | 202
102 | M | 551110020400.S | Guľový ventil pračkový, 1/2" - 3/4", s filtrom, chrómovaná mosadz | ks | 3 | 5.61 | 16.83 |  |  |  | znížená | 0 | 0 | 0 | 0 | 0 | 0 | 32 | M | 2 | ROZPOCET | 0 | 16.83 | 0 | 0 | 0 | 2 | 16.83 | 16 | 204
103 | K | 725819402.S | Montáž ventilu bez pripojovacej rúrky G 1/2 | ks | 5 | 7.65 | 38.25 |  |  |  | znížená | 0 | 0 | 0 | 0 | 0 | 0 | 16 | K | 2 | ROZPOCET | 0 | 38.25 | 0 | 0 | 0 | 2 | 38.25 | 16 | 206
104 | M | 551110020100.S | Guľový ventil rohový, 1/2" - 3/8", s filtrom, chrómovaná mosadz | ks | 5 | 5.06 | 25.3 |  |  |  | znížená | 0 | 0 | 0 | 0 | 0 | 0 | 32 | M | 2 | ROZPOCET | 0 | 25.3 | 0 | 0 | 0 | 2 | 25.3 | 16 | 208
105 | K | 725829201.S | Montáž batérie umývadlovej a drezovej nástennej pákovej alebo klasickej s mechanickým ovládaním | ks | 9 | 8.61 | 77.49 |  |  |  | znížená | 0 | 0 | 0 | 0 | 0 | 0 | 16 | K | 2 | ROZPOCET | 0 | 77.49 | 0 | 0 | 0 | 2 | 77.49 | 16 | 210
106 | M | 551450000200.S | Batéria drezová nástenná jednopáková zmiešavacia, chróm | ks | 3 | 41.49 | 124.47 |  |  |  | znížená | 0 | 0 | 0 | 0 | 0 | 0 | 32 | M | 2 | ROZPOCET | 0 | 124.47 | 0 | 0 | 0 | 2 | 124.47 | 16 | 212
107 | M | 551450003500.S | Batéria umývadlová nástenná zmiešavacia páková, chróm | ks | 6 | 36.43 | 218.58 |  |  |  | znížená | 0 | 0 | 0 | 0 | 0 | 0 | 32 | M | 2 | ROZPOCET | 0 | 218.58 | 0 | 0 | 0 | 2 | 218.58 | 16 | 214
108 | K | 725829801.S | Montáž batérie výlevkovej nástennej pákovej alebo klasickej s mechanickým ovládaním | ks | 1 | 8.61 | 8.61 |  |  |  | znížená | 0 | 0 | 0 | 0 | 0 | 0 | 16 | K | 2 | ROZPOCET | 0 | 8.61 | 0 | 0 | 0 | 2 | 8.61 | 16 | 216
109 | M | 551450003400 | Batéria umývadlová nástenná páková -výlevka | ks | 1 | 41.49 | 41.49 |  |  |  | znížená | 0 | 0 | 0 | 0 | 0 | 0 | 32 | M | 2 | ROZPOCET | 0 | 41.49 | 0 | 0 | 0 | 2 | 41.49 | 16 | 218
110 | K | 725839215.S | Montáž batérie vaňovej nástennej | ks | 2 | 15.27 | 30.54 |  |  |  | znížená | 0 | 0 | 0 | 0 | 0 | 0 | 16 | K | 2 | ROZPOCET | 0 | 30.54 | 0 | 0 | 0 | 2 | 30.54 | 16 | 220
111 | M | 551450001200.S | Batéria vaňová nástenná zmiešavacia páková, chróm | ks | 2 | 50.25 | 100.5 |  |  |  | znížená | 0 | 0 | 0 | 0 | 0 | 0 | 32 | M | 2 | ROZPOCET | 0 | 100.5 | 0 | 0 | 0 | 2 | 100.5 | 16 | 222
112 | K | 725869301.S | Montáž zápachovej uzávierky pre zariaďovacie predmety, umývadlovej do D 40 mm | ks | 6 | 8.42 | 50.52 |  |  |  | znížená | 0 | 0 | 0 | 0 | 0 | 0 | 16 | K | 2 | ROZPOCET | 0 | 50.52 | 0 | 0 | 0 | 2 | 50.52 | 16 | 224
113 | M | 551620006400.S | Zápachová uzávierka - sifón pre umývadlá DN 40 | ks | 6 | 8.95 | 53.7 |  |  |  | znížená | 0 | 0 | 0 | 0 | 0 | 0 | 32 | M | 2 | ROZPOCET | 0 | 53.7 | 0 | 0 | 0 | 2 | 53.7 | 16 | 226
114 | K | 725869311.S. | Montáž zápachovej uzávierky pre zariaďovacie predmety, drezovej do D 50 mm (pre jeden drez) | ks | 3 | 9.26 | 27.78 |  |  |  | znížená | 0 | 0 | 0 | 0 | 0 | 0 | 16 | K | 2 | ROZPOCET | 0 | 27.78 | 0 | 0 | 0 | 2 | 27.78 | 16 | 228
115 | M | 551620007100.S | Zápachová uzávierka- sifón pre jednodielne drezy DN 50 | ks | 3 | 13.92 | 41.76 |  |  |  | znížená | 0 | 0 | 0 | 0 | 0 | 0 | 32 | M | 2 | ROZPOCET | 0 | 41.76 | 0 | 0 | 0 | 2 | 41.76 | 16 | 230
116 | K | 725869321.S | Montáž zápachovej uzávierky pre zariaďovacie predmety, pračkovej do D 50 mm | ks | 3 | 8.47 | 25.41 |  |  |  | znížená | 0 | 0 | 0 | 0 | 0 | 0 | 16 | K | 2 | ROZPOCET | 0 | 25.41 | 0 | 0 | 0 | 2 | 25.41 | 16 | 232
117 | M | 551620011800.S1 | Zápachová uzávierka DN 40/50 pre pripojenie práčok a umývačiek riadu | ks | 3 | 5.5 | 16.5 |  |  |  | znížená | 0 | 0 | 0 | 0 | 0 | 0 | 32 | M | 2 | ROZPOCET | 0 | 16.5 | 0 | 0 | 0 | 2 | 16.5 | 16 | 234
118 | K | 725869330.S | Montáž zápachovej uzávierky pre zariaďovacie predmety, vaňovej do D 50 mm | ks | 2 | 10.69 | 21.38 |  |  |  | znížená | 0 | 0 | 0 | 0 | 0 | 0 | 16 | K | 2 | ROZPOCET | 0 | 21.38 | 0 | 0 | 0 | 2 | 21.38 | 16 | 236
119 | M | 5516200005001 | Odtoková súprava pre vane s otočným ovládaním, krátka, d 52 mm, výkon prepadu 0,6 l/s, so súpravou pre konečnú montáž, plast | ks | 2 | 51.79 | 103.58 |  |  |  | znížená | 0 | 0 | 0 | 0 | 0 | 0 | 32 | M | 2 | ROZPOCET | 0 | 103.58 | 0 | 0 | 0 | 2 | 103.58 | 16 | 238
120 | K | 725869351.S | Montáž zápachovej uzávierky pre zariaďovacie predmety, výlevkovej do D 50 mm | ks | 1 | 8.42 | 8.42 |  |  |  | znížená | 0 | 0 | 0 | 0 | 0 | 0 | 16 | K | 2 | ROZPOCET | 0 | 8.42 | 0 | 0 | 0 | 2 | 8.42 | 16 | 240
121 | M | 551620014100.S | Zápachová uzávierka kolenová d 50/50 mm, pre výlevku | ks | 1 | 12.33 | 12.33 |  |  |  | znížená | 0 | 0 | 0 | 0 | 0 | 0 | 32 | M | 2 | ROZPOCET | 0 | 12.33 | 0 | 0 | 0 | 2 | 12.33 | 16 | 242
122 | K | 998725101.S | Presun hmôt pre zariaďovacie predmety v objektoch výšky do 6 m | t | 0.405 | 29.1 | 11.79 |  |  |  | znížená | 0 | 0 | 0 | 0 | 0 | 0 | 16 | K | 2 | ROZPOCET | 0 | 11.79 | 0 | 0 | 0 | 2 | 11.79 | 16 | 244
| D | 767 | Konštrukcie doplnkové kovové |  |  |  | 68.34 | [5 empty] | 0 |  | 0 |  | 0 | 2 | D | 1 | ROZPOCET | [6 empty] | 68.34
123 | K | 767995113 | Montáž kotviacich prvkov pre uchytenie potrubia do DN 50 | ks | 6 | 4.79 | 28.74 |  |  |  | znížená | 0 | 0 | 0 | 0 | 0 | 0 | 16 | K | 2 | ROZPOCET | 0 | 28.74 | 0 | 0 | 0 | 2 | 28.74 | 16 | 246
124 | M | 5534667394x | Montážny a pomocný materiál - upevňovacie prvky a konštrukcie /fix,tyč,objímka s gumou/ do DN50 | ks | 6 | 6.6 | 39.6 |  |  |  | znížená | 0 | 0 | 0 | 0 | 0 | 0 | 32 | M | 2 | ROZPOCET | 0 | 39.6 | 0 | 0 | 0 | 2 | 39.6 | 16 | 248

## SO 02.3-OV - Vykurovanie ...
[9 empty] | >> skryté stĺpce << | [9 empty] | {7d23ef63-e848-47e9-b5cd-11fdc8e94ae2}
0
| KRYCÍ LIST ROZPOČTU | [8 empty] | v --- nižšie sa nachádzajú doplnkové a pomocné údaje k zostavám --- v | [8 empty] | False
Stavba:
Prestavba budov zdravotného strediska
Objekt:
SO 02 - PRESTAVBA A NADSTAVBA BUDOVY BÝVALEJ KOTOLNE
Časť:
SO 02.1.OV - Oprávnené výdavky - Bývalá kotolňa
Úroveň 3:
SO 02.3-OV - Vykurovanie - Bývalá kotolňa
| JKSO: |  |  |  |  | KS:
| Miesto: |  | kú: Jelka,p.č.:1174/1,4,24,25 |  |  | Dátum: | 12. 5. 2022
| Objednávateľ: |  |  |  |  | IČO:
|  | Obec Jelka, Mierová 959/17, 925 23 Jelka |  |  |  | IČ DPH:
| Zhotoviteľ: |  |  |  |  | IČO:
|  | BALA, a.s., Veľká Budafa 66, 930 34 Holice |  |  |  | IČ DPH:
| Projektant: |  |  |  |  | IČO:
IČ DPH:
| Spracovateľ: |  |  |  |  | IČO:
IČ DPH:
Poznámka:
| Cena bez DPH | [5 empty] | 40361.2
|  |  | Základ dane |  |  | Sadzba dane | Výška dane
| DPH | základná | 0 |  |  | 20% | 0
|  | znížená | 40361.2 |  |  | 20% | 8072.24
|  | zákl. prenesená | 0 |  |  | 20% | 0
|  | zníž. prenesená | 0 |  |  | 20% | 0
|  | nulová | 0 |  |  | 0% | 0
| Cena s DPH |  |  | v | EUR |  | 48433.44
| Projektant |  |  | Spracovateľ
| Dátum a podpis: |  | Pečiatka | Dátum a podpis: |  |  | Pečiatka
| Objednávateľ |  |  | Zhotoviteľ
| Dátum a podpis: |  | Pečiatka | Dátum a podpis: |  |  | Pečiatka
REKAPITULÁCIA ROZPOČTU
Stavba:
Prestavba budov zdravotného strediska
Objekt:
SO 02 - PRESTAVBA A NADSTAVBA BUDOVY BÝVALEJ KOTOLNE
Časť:
SO 02.1.OV - Oprávnené výdavky - Bývalá kotolňa
Úroveň 3:
SO 02.3-OV - Vykurovanie - Bývalá kotolňa
Miesto: |  |  | kú: Jelka,p.č.:1174/1,4,24,25 |  |  | Dátum: | 12. 5. 2022
Objednávateľ: |  |  | Obec Jelka, Mierová 959/17, 925 23 Jelka |  |  | Projektant:
Zhotoviteľ: |  |  | BALA, a.s., Veľká Budafa 66, 930 34 Holice |  |  | Spracovateľ:
Kód dielu - Popis | [6 empty] | Cena celkom [EUR]
Náklady z rozpočtu | [6 empty] | 40361.2 | [12 empty] | -1
| HSV - Práce a dodávky HSV | [5 empty] | 229.54
| 9 - Ostatné konštrukcie a práce-búranie | [5 empty] | 229.54
| PSV - Práce a dodávky PSV | [5 empty] | 34050.64
| 713 - Izolácie tepelné | [5 empty] | 1560.39
| 722 - Zdravotechnika - vnútorný vodovod | [5 empty] | 164.9
| 732 - Ústredné kúrenie - strojovne | [5 empty] | 17464.88
| 733 - Ústredné kúrenie, rozvodné potrubie | [5 empty] | 9251.49
| 734 - Ústredné kúrenie, armatúry. | [5 empty] | 1380.56
| 735 - Ústredné kúrenie, vykurov. telesá | [5 empty] | 3938.97
| 767 - Konštrukcie doplnkové kovové | [5 empty] | 289.45
| M - Práce a dodávky M | [5 empty] | 1427.06
| 36-M - Montáž prevádzkových, meracích a regulačných zariadení | [5 empty] | 1427.06
| HZS - Hodinové zúčtovacie sadzby | [5 empty] | 4653.96
ROZPOČET
Stavba:
Prestavba budov zdravotného strediska
Objekt:
SO 02 - PRESTAVBA A NADSTAVBA BUDOVY BÝVALEJ KOTOLNE
Časť:
SO 02.1.OV - Oprávnené výdavky - Bývalá kotolňa
Úroveň 3:
SO 02.3-OV - Vykurovanie - Bývalá kotolňa
Miesto: |  |  | kú: Jelka,p.č.:1174/1,4,24,25 |  |  | Dátum: | 12. 5. 2022
Objednávateľ: |  |  | Obec Jelka, Mierová 959/17, 925 23 Jelka |  |  | Projektant:
Zhotoviteľ: |  |  | BALA, a.s., Veľká Budafa 66, 930 34 Holice |  |  | Spracovateľ:
PČ | Typ | Kód | Popis | MJ | Množstvo | J.cena [EUR] | Cena celkom [EUR] | Cenová sústava |  |  | DPH | J. Nh [h] | Nh celkom [h] | J. hmotnosť [t] | Hmotnosť celkom [t] | J. suť [t] | Suť Celkom [t]
Náklady z rozpočtu | [6 empty] | 40361.2 | [5 empty] | 0 |  | 0 |  | 0 |  | D | -1 | [7 empty] | 40361.2
| D | HSV | Práce a dodávky HSV |  |  |  | 229.54 | [5 empty] | 0 |  | 0 |  | 0 | 1 | D | 0 | ROZPOCET | [6 empty] | 229.54
| D | 9 | Ostatné konštrukcie a práce-búranie |  |  |  | 229.54 | [5 empty] | 0 |  | 0 |  | 0 | 1 | D | 1 | ROZPOCET | [6 empty] | 229.54
1 | K | 971036001.S | Jadrové vrty diamantovými korunkami do D 20 mm do stien - murivo tehlové -0,00001t | cm | 150 | 0.35 | 52.5 |  |  |  | znížená | 0 | 0 | 0 | 0 | 0 | 0 | 4 | K | 2 | ROZPOCET | 0 | 52.5 | 0 | 0 | 0 | 2 | 52.5 | 4 | 2
2 | K | 971036002.S | Jadrové vrty diamantovými korunkami do D 30 mm do stien - murivo tehlové -0,00001t | cm | 150 | 0.37 | 55.5 |  |  |  | znížená | 0 | 0 | 0 | 0 | 0 | 0 | 4 | K | 2 | ROZPOCET | 0 | 55.5 | 0 | 0 | 0 | 2 | 55.5 | 4 | 4
3 | K | 971036003.S | Jadrové vrty diamantovými korunkami do D 40 mm do stien - murivo tehlové -0,00002t | cm | 180 | 0.41 | 73.8 |  |  |  | znížená | 0 | 0 | 0 | 0 | 0 | 0 | 4 | K | 2 | ROZPOCET | 0 | 73.8 | 0 | 0 | 0 | 2 | 73.8 | 4 | 6
4 | K | 974031155.S | Vysekávanie rýh v akomkoľvek murive tehlovom na akúkoľvek maltu do hĺbky 100 mm a š. do 200 mm, -0,03800t | m | 7 | 6.82 | 47.74 |  |  |  | znížená | 0 | 0 | 0 | 0 | 0 | 0 | 4 | K | 2 | ROZPOCET | 0 | 47.74 | 0 | 0 | 0 | 2 | 47.74 | 4 | 8
| D | PSV | Práce a dodávky PSV |  |  |  | 34050.64 | [5 empty] | 0 |  | 0 |  | 0 | 2 | D | 0 | ROZPOCET | [6 empty] | 34050.64
| D | 713 | Izolácie tepelné |  |  |  | 1560.39 | [5 empty] | 0 |  | 0 |  | 0 | 2 | D | 1 | ROZPOCET | [6 empty] | 1560.39
5 | K | 713482121.S | Montáž trubíc z PE, hr.15-20 mm,vnút.priemer do 38 mm | m | 254.6 | 3.8 | 967.48 |  |  |  | znížená | 0 | 0 | 0 | 0 | 0 | 0 | 16 | K | 2 | ROZPOCET | 0 | 967.48 | 0 | 0 | 0 | 2 | 967.48 | 16 | 10
6 | M | 283310004600 | Izolačná PE trubica TUBOLIT DG 18x20 mm (d potrubia x hr. izolácie), nadrezaná, AZ FLEX | m | 107 | 1.93 | 206.51 |  |  |  | znížená | 0 | 0 | 0 | 0 | 0 | 0 | 32 | M | 2 | ROZPOCET | 0 | 206.51 | 0 | 0 | 0 | 2 | 206.51 | 16 | 12
7 | M | 283310004700 | Izolačná PE trubica TUBOLIT DG 22x20 mm (d potrubia x hr. izolácie), nadrezaná, AZ FLEX | m | 64.6 | 2.19 | 141.47 |  |  |  | znížená | 0 | 0 | 0 | 0 | 0 | 0 | 32 | M | 2 | ROZPOCET | 0 | 141.47 | 0 | 0 | 0 | 2 | 141.47 | 16 | 14
8 | M | 283310004800 | Izolačná PE trubica TUBOLIT DG 28x20 mm (d potrubia x hr. izolácie), nadrezaná, AZ FLEX | m | 55 | 2.57 | 141.35 |  |  |  | znížená | 0 | 0 | 0 | 0 | 0 | 0 | 32 | M | 2 | ROZPOCET | 0 | 141.35 | 0 | 0 | 0 | 2 | 141.35 | 16 | 16
9 | M | 283310004900 | Izolačná PE trubica TUBOLIT DG 35x20 mm (d potrubia x hr. izolácie), nadrezaná, AZ FLEX | m | 28 | 2.93 | 82.04 |  |  |  | znížená | 0 | 0 | 0 | 0 | 0 | 0 | 32 | M | 2 | ROZPOCET | 0 | 82.04 | 0 | 0 | 0 | 2 | 82.04 | 16 | 18
10 | K | 998713202.S | Presun hmôt pre izolácie tepelné v objektoch výšky nad 6 m do 12 m | % | 15.389 | 1.4 | 21.54 |  |  |  | znížená | 0 | 0 | 0 | 0 | 0 | 0 | 16 | K | 2 | ROZPOCET | 0 | 21.54 | 0 | 0 | 0 | 2 | 21.54 | 16 | 20
| D | 722 | Zdravotechnika - vnútorný vodovod |  |  |  | 164.9 | [5 empty] | 0 |  | 0 |  | 0 | 2 | D | 1 | ROZPOCET | [6 empty] | 164.9
11 | K | 722221200.S | Montáž redukčného ventilu G 1 | ks | 1 | 5.37 | 5.37 |  |  |  | znížená | 0 | 0 | 0 | 0 | 0 | 0 | 16 | K | 2 | ROZPOCET | 0 | 5.37 | 0 | 0 | 0 | 2 | 5.37 | 16 | 22
12 | M | 551110019400.S | Tlakový redukčný ventil, 1" FF, mosadz | ks | 1 | 101.59 | 101.59 |  |  |  | znížená | 0 | 0 | 0 | 0 | 0 | 0 | 32 | M | 2 | ROZPOCET | 0 | 101.59 | 0 | 0 | 0 | 2 | 101.59 | 16 | 24
13 | K | 722221370.S | Montáž vodovodného filtra závitového G 1 | ks | 1 | 5.27 | 5.27 |  |  |  | znížená | 0 | 0 | 0 | 0 | 0 | 0 | 16 | K | 2 | ROZPOCET | 0 | 5.27 | 0 | 0 | 0 | 2 | 5.27 | 16 | 26
14 | M | 422010003100.S | Filter závitový na vodu 1", FF, PN 20, mosadz | ks | 1 | 13.85 | 13.85 |  |  |  | znížená | 0 | 0 | 0 | 0 | 0 | 0 | 32 | M | 2 | ROZPOCET | 0 | 13.85 | 0 | 0 | 0 | 2 | 13.85 | 16 | 28
15 | K | 722221365.S | Montáž vodovodného filtra závitového G 3/4 | ks | 1 | 4.74 | 4.74 |  |  |  | znížená | 0 | 0 | 0 | 0 | 0 | 0 | 16 | K | 2 | ROZPOCET | 0 | 4.74 | 0 | 0 | 0 | 2 | 4.74 | 16 | 30
16 | M | 422010003000.S | Filter závitový na vodu 3/4", FF, PN 20, mosadz | ks | 1 | 11.18 | 11.18 |  |  |  | znížená | 0 | 0 | 0 | 0 | 0 | 0 | 32 | M | 2 | ROZPOCET | 0 | 11.18 | 0 | 0 | 0 | 2 | 11.18 | 16 | 32
17 | K | 722229101.S | Montáž ventilu vypúšťacieho, plniaceho, G 1/2 | ks | 2 | 4.51 | 9.02 |  |  |  | znížená | 0 | 0 | 0 | 0 | 0 | 0 | 16 | K | 2 | ROZPOCET | 0 | 9.02 | 0 | 0 | 0 | 2 | 9.02 | 16 | 34
18 | M | 551110011200.S | Guľový uzáver vypúšťací/plniaci, 1/2" M, mosadz | ks | 2 | 6.94 | 13.88 |  |  |  | znížená | 0 | 0 | 0 | 0 | 0 | 0 | 32 | M | 2 | ROZPOCET | 0 | 13.88 | 0 | 0 | 0 | 2 | 13.88 | 16 | 36
| D | 732 | Ústredné kúrenie - strojovne |  |  |  | 17464.88 | [5 empty] | 0 |  | 0 |  | 0 | 2 | D | 1 | ROZPOCET | [6 empty] | 17464.88
19 | K | 731291080.S | Montáž rýchlomontážnej sady s 3-cestným zmiešavačom DN 32 | ks | 1 | 110.51 | 110.51 |  |  |  | znížená | 0 | 0 | 0 | 0 | 0 | 0 | 16 | K | 2 | ROZPOCET | 0 | 110.51 | 0 | 0 | 0 | 2 | 110.51 | 16 | 38
20 | M | 7741074 | RMS M31 DN32 Alpha2.1 32-60 | ks | 1 | 625.9 | 625.9 |  |  |  | znížená | 0 | 0 | 0 | 0 | 0 | 0 | 32 | M | 2 | ROZPOCET | 0 | 625.9 | 0 | 0 | 0 | 2 | 625.9 | 16 | 40
21 | M | 7741097 | upevnenie na RMS DN25/32 | ks | 1 | 46.2 | 46.2 |  |  |  | znížená | 0 | 0 | 0 | 0 | 0 | 0 | 32 | M | 2 | ROZPOCET | 0 | 46.2 | 0 | 0 | 0 | 2 | 46.2 | 16 | 42
22 | K | 732230200.S | Montáž akumulačnej nádoby vykurovacej vody s vnoreným zásobníkom na prípravu TV s izoláciou objem do 400 l | ks | 1 | 36.17 | 36.17 |  |  |  | znížená | 0 | 0 | 0 | 0 | 0 | 0 | 16 | K | 2 | ROZPOCET | 0 | 36.17 | 0 | 0 | 0 | 2 | 36.17 | 16 | 44
23 | M | Z018470 | Vitocell 100-W SVWA 200L, biela | ks | 1 | 1388.2 | 1388.2 |  |  |  | znížená | 0 | 0 | 0 | 0 | 0 | 0 | 32 | M | 2 | ROZPOCET | 0 | 1388.2 | 0 | 0 | 0 | 2 | 1388.2 | 16 | 46
24 | K | 732460010.S | Montáž tepelného čerpadla SPLIT 4-16 kW (vzduch-voda) | ks | 1 | 2070.46 | 2070.46 |  |  |  | znížená | 0 | 0 | 0 | 0 | 0 | 0 | 16 | K | 2 | ROZPOCET | 0 | 2070.46 | 0 | 0 | 0 | 2 | 2070.46 | 16 | 48
25 | M | Z018891 | Vitocal 200-S, Typ AWB-E-AC 201.D10, 400W, pre vykurovanie a ohrev vody, balíková zostava | ks | 1 | 10887.93 | 10887.93 |  |  |  | znížená | 0 | 0 | 0 | 0 | 0 | 0 | 32 | M | 2 | ROZPOCET | 0 | 10887.93 | 0 | 0 | 0 | 2 | 10887.93 | 16 | 50
26 | M | ZK04097 | výhrevný pás pre vaňu kondenzátu 1,2m | ks | 1 | 145.2 | 145.2 |  |  |  | znížená | 0 | 0 | 0 | 0 | 0 | 0 | 32 | M | 2 | ROZPOCET | 0 | 145.2 | 0 | 0 | 0 | 2 | 145.2 | 16 | 52
27 | M | 7438702 | ponorný snímač teploty NTC 10k Ohm | ks | 1 | 73.7 | 73.7 |  |  |  | znížená | 0 | 0 | 0 | 0 | 0 | 0 | 32 | M | 2 | ROZPOCET | 0 | 73.7 | 0 | 0 | 0 | 2 | 73.7 | 16 | 54
28 | M | ZK02945 | Inštalačná sada pre montáž vonkajšej jednotky na zem, s medenými rúrami 10x1mm,16x1mm | ks | 1 | 854.7 | 854.7 |  |  |  | znížená | 0 | 0 | 0 | 0 | 0 | 0 | 32 | M | 2 | ROZPOCET | 0 | 854.7 | 0 | 0 | 0 | 2 | 854.7 | 16 | 56
29 | K | 733181400.S1 | Montáž odkalovača 1 1/4" | ks | 1 | 29.19 | 29.19 |  |  |  | znížená | 0 | 0 | 0 | 0 | 0 | 0 | 16 | K | 2 | ROZPOCET | 0 | 29.19 | 0 | 0 | 0 | 2 | 29.19 | 16 | 58
30 | M | ZK04657 | odkalovač Vitotrap s izoláciou 1 1/4" | ks | 1 | 286 | 286 |  |  |  | znížená | 0 | 0 | 0 | 0 | 0 | 0 | 32 | M | 2 | ROZPOCET | 0 | 286 | 0 | 0 | 0 | 2 | 286 | 16 | 60
31 | K | 734296170.S | Montáž zmiešavacej armatúry trojcestnej DN 25 | ks | 1 | 17.56 | 17.56 |  |  |  | znížená | 0 | 0 | 0 | 0 | 0 | 0 | 16 | K | 2 | ROZPOCET | 0 | 17.56 | 0 | 0 | 0 | 2 | 17.56 | 16 | 62
32 | M | ZK02928 | 3-cestný prepínací ventil DN25 | ks | 1 | 189.2 | 189.2 |  |  |  | znížená | 0 | 0 | 0 | 0 | 0 | 0 | 32 | M | 2 | ROZPOCET | 0 | 189.2 | 0 | 0 | 0 | 2 | 189.2 | 16 | 64
33 | M | 7001506 | obhliadka pred uvedením do prevádzky | ks | 1 | 52.8 | 52.8 |  |  |  | znížená | 0 | 0 | 0 | 0 | 0 | 0 | 32 | M | 2 | ROZPOCET | 0 | 52.8 | 0 | 0 | 0 | 2 | 52.8 | 16 | 66
34 | M | 7547859 | UDP Vitocal 200-S | ks | 1 | 184.8 | 184.8 |  |  |  | znížená | 0 | 0 | 0 | 0 | 0 | 0 | 32 | M | 2 | ROZPOCET | 0 | 184.8 | 0 | 0 | 0 | 2 | 184.8 | 16 | 68
35 | M | 7547862 | dopojenie chladiaceho okruhu | ks | 1 | 184.8 | 184.8 |  |  |  | znížená | 0 | 0 | 0 | 0 | 0 | 0 | 32 | M | 2 | ROZPOCET | 0 | 184.8 | 0 | 0 | 0 | 2 | 184.8 | 16 | 70
36 | M | 7000723 | dopravné náklady servisného technika 0,75EUR/km (podľa výjazdných bodov) | km | 100 | 0.83 | 83 |  |  |  | znížená | 0 | 0 | 0 | 0 | 0 | 0 | 32 | M | 2 | ROZPOCET | 0 | 83 | 0 | 0 | 0 | 2 | 83 | 16 | 72
37 | K | 998732202.S | Presun hmôt pre strojovne v objektoch výšky nad 6 m do 12 m | % | 172.663 | 1.15 | 198.56 |  |  |  | znížená | 0 | 0 | 0 | 0 | 0 | 0 | 16 | K | 2 | ROZPOCET | 0 | 198.56 | 0 | 0 | 0 | 2 | 198.56 | 16 | 74
| D | 733 | Ústredné kúrenie, rozvodné potrubie |  |  |  | 9251.49 | [5 empty] | 0 |  | 0 |  | 0 | 2 | D | 1 | ROZPOCET | [6 empty] | 9251.49
38 | K | 733151116.S | Potrubie z medených rúrok tvrdých spájaných lisovaním D 18/1,0 mm | m | 107 | 27.19 | 2909.33 |  |  |  | znížená | 0 | 0 | 0 | 0 | 0 | 0 | 16 | K | 2 | ROZPOCET | 0 | 2909.33 | 0 | 0 | 0 | 2 | 2909.33 | 16 | 76
39 | K | 733151119.S | Potrubie z medených rúrok tvrdých spájaných lisovaním D 22/1,0 mm | m | 64.4 | 32.52 | 2094.29 |  |  |  | znížená | 0 | 0 | 0 | 0 | 0 | 0 | 16 | K | 2 | ROZPOCET | 0 | 2094.29 | 0 | 0 | 0 | 2 | 2094.29 | 16 | 78
40 | K | 733151123.S | Potrubie z medených rúrok tvrdých spájaných lisovaním D 28/1,5 mm | m | 55 | 41.57 | 2286.35 |  |  |  | znížená | 0 | 0 | 0 | 0 | 0 | 0 | 16 | K | 2 | ROZPOCET | 0 | 2286.35 | 0 | 0 | 0 | 2 | 2286.35 | 16 | 80
41 | K | 733151125.S | Potrubie z medených rúrok tvrdých spájaných lisovaním D 35/1,5 mm | m | 28 | 62.4 | 1747.2 |  |  |  | znížená | 0 | 0 | 0 | 0 | 0 | 0 | 16 | K | 2 | ROZPOCET | 0 | 1747.2 | 0 | 0 | 0 | 2 | 1747.2 | 16 | 82
42 | K | 733191201.S | Tlaková skúška medeného potrubia do D 35 mm | m | 254.4 | 0.78 | 198.43 |  |  |  | znížená | 0 | 0 | 0 | 0 | 0 | 0 | 16 | K | 2 | ROZPOCET | 0 | 198.43 | 0 | 0 | 0 | 2 | 198.43 | 16 | 84
43 | K | 998733103.S | Presun hmôt pre rozvody potrubia v objektoch výšky nad 6 do 24 m | t | 0.285 | 55.75 | 15.89 |  |  |  | znížená | 0 | 0 | 0 | 0 | 0 | 0 | 16 | K | 2 | ROZPOCET | 0 | 15.89 | 0 | 0 | 0 | 2 | 15.89 | 16 | 86
| D | 734 | Ústredné kúrenie, armatúry. |  |  |  | 1380.56 | [5 empty] | 0 |  | 0 |  | 0 | 2 | D | 1 | ROZPOCET | [6 empty] | 1380.56
44 | K | 734209114.S | Montáž závitovej armatúry s 2 závitmi G 3/4 | ks | 3 | 4.37 | 13.11 |  |  |  | znížená | 0 | 0 | 0 | 0 | 0 | 0 | 16 | K | 2 | ROZPOCET | 0 | 13.11 | 0 | 0 | 0 | 2 | 13.11 | 16 | 88
45 | M | 551110005000.S | Guľový uzáver pre vodu 3/4", niklovaná mosadz | ks | 3 | 8.8 | 26.4 |  |  |  | znížená | 0 | 0 | 0 | 0 | 0 | 0 | 32 | M | 2 | ROZPOCET | 0 | 26.4 | 0 | 0 | 0 | 2 | 26.4 | 16 | 90
46 | K | 734209115.S | Montáž závitovej armatúry s 2 závitmi G 1 | ks | 4 | 4.77 | 19.08 |  |  |  | znížená | 0 | 0 | 0 | 0 | 0 | 0 | 16 | K | 2 | ROZPOCET | 0 | 19.08 | 0 | 0 | 0 | 2 | 19.08 | 16 | 92
47 | M | 551110005100.S | Guľový uzáver pre vodu 1", niklovaná mosadz | ks | 4 | 15.36 | 61.44 |  |  |  | znížená | 0 | 0 | 0 | 0 | 0 | 0 | 32 | M | 2 | ROZPOCET | 0 | 61.44 | 0 | 0 | 0 | 2 | 61.44 | 16 | 94
48 | K | 734213250.S | Montáž ventilu odvzdušňovacieho závitového automatického G 1/2 | ks | 11 | 0.39 | 4.29 |  |  |  | znížená | 0 | 0 | 0 | 0 | 0 | 0 | 16 | K | 2 | ROZPOCET | 0 | 4.29 | 0 | 0 | 0 | 2 | 4.29 | 16 | 96
49 | M | 89000 | Flexvent 1/2, připojení R 1/2" | ks | 11 | 1.27 | 13.97 |  |  |  | znížená | 0 | 0 | 0 | 0 | 0 | 0 | 32 | M | 2 | ROZPOCET | 0 | 13.97 | 0 | 0 | 0 | 2 | 13.97 | 16 | 98
50 | K | 734223208.S | Montáž termostatickej hlavice kvapalinovej jednoduchej | súb. | 18 | 1.95 | 35.1 |  |  |  | znížená | 0 | 0 | 0 | 0 | 0 | 0 | 16 | K | 2 | ROZPOCET | 0 | 35.1 | 0 | 0 | 0 | 2 | 35.1 | 16 | 100
51 | K | 734223255.S | Montáž armatúr pre spodné pripojenie vykurovacích telies priamych/rohových | ks | 18 | 4.05 | 72.9 |  |  |  | znížená | 0 | 0 | 0 | 0 | 0 | 0 | 16 | K | 2 | ROZPOCET | 0 | 72.9 | 0 | 0 | 0 | 2 | 72.9 | 16 | 102
52 | K | 734223257.S | Montáž zverného šróbenia pre vykurovacie telesá | ks | 18 | 3.4 | 61.2 |  |  |  | znížená | 0 | 0 | 0 | 0 | 0 | 0 | 16 | K | 2 | ROZPOCET | 0 | 61.2 | 0 | 0 | 0 | 2 | 61.2 | 16 | 104
53 | M | 01-pripoj-sada | Pripojovacia sada - priame/rohové, pripojenie na meď, 1/2"-SADA sa skladá z termostatickej hlavice, termostatického ventilu, regulačného šróbenia, priame/rohové a zverného šróbenia | ks | 18 | 40.1 | 721.8 |  |  |  | znížená | 0 | 0 | 0 | 0 | 0 | 0 | 32 | M | 2 | ROZPOCET | 0 | 721.8 | 0 | 0 | 0 | 2 | 721.8 | 16 | 106
54 | K | 734240005.S | Montáž spätnej klapky závitovej G 3/4 | ks | 2 | 4.74 | 9.48 |  |  |  | znížená | 0 | 0 | 0 | 0 | 0 | 0 | 16 | K | 2 | ROZPOCET | 0 | 9.48 | 0 | 0 | 0 | 2 | 9.48 | 16 | 108
55 | M | 551190003600.S | Spätná klapka závitová 3/4", PN 15, pre vodu, mosadz | ks | 2 | 18.51 | 37.02 |  |  |  | znížená | 0 | 0 | 0 | 0 | 0 | 0 | 32 | M | 2 | ROZPOCET | 0 | 37.02 | 0 | 0 | 0 | 2 | 37.02 | 16 | 110
56 | K | 734240010.S | Montáž spätnej klapky závitovej G 1 | ks | 2 | 5.23 | 10.46 |  |  |  | znížená | 0 | 0 | 0 | 0 | 0 | 0 | 16 | K | 2 | ROZPOCET | 0 | 10.46 | 0 | 0 | 0 | 2 | 10.46 | 16 | 112
57 | M | 551190004600.S | Spätná klapka závitová 1", PN 20, pre vodu, mosadz | ks | 2 | 13.87 | 27.74 |  |  |  | znížená | 0 | 0 | 0 | 0 | 0 | 0 | 32 | M | 2 | ROZPOCET | 0 | 27.74 | 0 | 0 | 0 | 2 | 27.74 | 16 | 114
58 | K | 734251124.S1 | Ventil poistný závitový nízkozdvižný pružinový proporcionálny G 3/4 | ks | 1 | 92.13 | 92.13 |  |  |  | znížená | 0 | 0 | 0 | 0 | 0 | 0 | 16 | K | 2 | ROZPOCET | 0 | 92.13 | 0 | 0 | 0 | 2 | 92.13 | 16 | 116
59 | K | 734251125.S1 | Ventil poistný závitový nízkozdvižný pružinový proporcionálny G 1 | ks | 1 | 129.18 | 129.18 |  |  |  | znížená | 0 | 0 | 0 | 0 | 0 | 0 | 16 | K | 2 | ROZPOCET | 0 | 129.18 | 0 | 0 | 0 | 2 | 129.18 | 16 | 118
60 | K | 734423140 | Montáž tlakomera axiálneho (zadné pripojenie) | ks | 2 | 7.06 | 14.12 |  |  |  | znížená | 0 | 0 | 0 | 0 | 0 | 0 | 16 | K | 2 | ROZPOCET | 0 | 14.12 | 0 | 0 | 0 | 2 | 14.12 | 16 | 120
61 | M | 388430004500.S | Manometer axiálny d 63 mm, pripojenie 1/4" zadné, 0-6 bar | ks | 2 | 7.84 | 15.68 |  |  |  | znížená | 0 | 0 | 0 | 0 | 0 | 0 | 32 | M | 2 | ROZPOCET | 0 | 15.68 | 0 | 0 | 0 | 2 | 15.68 | 16 | 122
62 | M | 388320004400.S | Návarok priamy M20x1,5 mm - 19 mm | ks | 2 | 6.01 | 12.02 |  |  |  | znížená | 0 | 0 | 0 | 0 | 0 | 0 | 32 | M | 2 | ROZPOCET | 0 | 12.02 | 0 | 0 | 0 | 2 | 12.02 | 16 | 124
63 | K | 998734201.S | Presun hmôt pre armatúry v objektoch výšky do 6 m | % | 13.771 | 0.25 | 3.44 |  |  |  | znížená | 0 | 0 | 0 | 0 | 0 | 0 | 16 | K | 2 | ROZPOCET | 0 | 3.44 | 0 | 0 | 0 | 2 | 3.44 | 16 | 126
| D | 735 | Ústredné kúrenie, vykurov. telesá |  |  |  | 3938.97 | [5 empty] | 0 |  | 0 |  | 0 | 2 | D | 1 | ROZPOCET | [6 empty] | 3938.97
64 | K | 735000912.S | Vyregulovanie dvojregulačného ventilu s termostatickým ovládaním | ks | 18 | 5.48 | 98.64 |  |  |  | znížená | 0 | 0 | 0 | 0 | 0 | 0 | 16 | K | 2 | ROZPOCET | 0 | 98.64 | 0 | 0 | 0 | 2 | 98.64 | 16 | 128
65 | K | 735154140.S | Montáž vykurovacieho telesa panelového dvojradového výšky 600 mm/ dĺžky 400-600 mm | ks | 5 | 28.38 | 141.9 |  |  |  | znížená | 0 | 0 | 0 | 0 | 0 | 0 | 16 | K | 2 | ROZPOCET | 0 | 141.9 | 0 | 0 | 0 | 2 | 141.9 | 16 | 130
66 | K | 735154242.S | Montáž vykurovacieho telesa panelového trojradového výšky 600 mm/ dĺžky 1000-1200 mm | ks | 10 | 30.06 | 300.6 |  |  |  | znížená | 0 | 0 | 0 | 0 | 0 | 0 | 16 | K | 2 | ROZPOCET | 0 | 300.6 | 0 | 0 | 0 | 2 | 300.6 | 16 | 132
67 | K | 735154240.S | Montáž vykurovacieho telesa panelového trojradového výšky 600 mm/ dĺžky 400-600 mm | ks | 1 | 27.45 | 27.45 |  |  |  | znížená | 0 | 0 | 0 | 0 | 0 | 0 | 16 | K | 2 | ROZPOCET | 0 | 27.45 | 0 | 0 | 0 | 2 | 27.45 | 16 | 134
68 | M | K00336006009016011 | Oceľové panelové radiátory KORAD 33K 600x600, s bočným pripojením, s 3 panelmi a 3 konvektormi | ks | 1 | 151.11 | 151.11 |  |  |  | znížená | 0 | 0 | 0 | 0 | 0 | 0 | 32 | M | 2 | ROZPOCET | 0 | 151.11 | 0 | 0 | 0 | 2 | 151.11 | 16 | 136
69 | M | K00336010009016011 | Oceľové panelové radiátory KORAD 33K 600x1000, s bočným pripojením, s 3 panelmi a 3 konvektormi | ks | 10 | 222.22 | 2222.2 |  |  |  | znížená | 0 | 0 | 0 | 0 | 0 | 0 | 32 | M | 2 | ROZPOCET | 0 | 2222.2 | 0 | 0 | 0 | 2 | 2222.2 | 16 | 138
70 | M | K00226004009016011 | Oceľové panelové radiátory KORAD 22K 600x400, s bočným pripojením, s 2 panelmi a 2 konvektormi | ks | 3 | 84.91 | 254.73 |  |  |  | znížená | 0 | 0 | 0 | 0 | 0 | 0 | 32 | M | 2 | ROZPOCET | 0 | 254.73 | 0 | 0 | 0 | 2 | 254.73 | 16 | 140
71 | M | K00226006009016011 | Oceľové panelové radiátory KORAD 22K 600x600, s bočným pripojením, s 2 panelmi a 2 konvektormi | ks | 2 | 99.02 | 198.04 |  |  |  | znížená | 0 | 0 | 0 | 0 | 0 | 0 | 32 | M | 2 | ROZPOCET | 0 | 198.04 | 0 | 0 | 0 | 2 | 198.04 | 16 | 142
72 | K | 735162140.S | Montáž vykurovacieho telesa rúrkového výšky 1500 mm | ks | 2 | 26.64 | 53.28 |  |  |  | znížená | 0 | 0 | 0 | 0 | 0 | 0 | 16 | K | 2 | ROZPOCET | 0 | 53.28 | 0 | 0 | 0 | 2 | 53.28 | 16 | 144
73 | M | 484520000-1 | Teleso vykurovacie rebríkové oceľové KORALUX KLM, lxv 600x1500 mm, pripojenie G 1/2" , KORADO | ks | 2 | 139.79 | 279.58 |  |  |  | znížená | 0 | 0 | 0 | 0 | 0 | 0 | 32 | M | 2 | ROZPOCET | 0 | 279.58 | 0 | 0 | 0 | 2 | 279.58 | 16 | 146
74 | K | 735158120.S | Vykurovacie telesá panelové , tlaková skúška telesa vodou | ks | 16 | 10.62 | 169.92 |  |  |  | znížená | 0 | 0 | 0 | 0 | 0 | 0 | 16 | K | 2 | ROZPOCET | 0 | 169.92 | 0 | 0 | 0 | 2 | 169.92 | 16 | 148
75 | K | 735158120.S1 | Vykurovacie telesá rúrkové , tlaková skúška telesa vodou | ks | 2 | 5.47 | 10.94 |  |  |  | znížená | 0 | 0 | 0 | 0 | 0 | 0 | 16 | K | 2 | ROZPOCET | 0 | 10.94 | 0 | 0 | 0 | 2 | 10.94 | 16 | 150
76 | K | 998735101.S | Presun hmôt pre vykurovacie telesá v objektoch výšky do 6 m | t | 0.593 | 51.56 | 30.58 |  |  |  | znížená | 0 | 0 | 0 | 0 | 0 | 0 | 16 | K | 2 | ROZPOCET | 0 | 30.58 | 0 | 0 | 0 | 2 | 30.58 | 16 | 152
| D | 767 | Konštrukcie doplnkové kovové |  |  |  | 289.45 | [5 empty] | 0 |  | 0 |  | 0 | 2 | D | 1 | ROZPOCET | [6 empty] | 289.45
77 | K | 767871503.S | Montáž objímky pre montáž potrubia do steny alebo stropu D 16-20 mm | ks | 54 | 1.86 | 100.44 |  |  |  | znížená | 0 | 0 | 0 | 0 | 0 | 0 | 16 | K | 2 | ROZPOCET | 0 | 100.44 | 0 | 0 | 0 | 2 | 100.44 | 16 | 154
78 | M | 286710007100.S1 | Potrubná objímka pozinkovaná, rozsah upínania D 16-20 mm,závitová tyč, izolant | ks | 80.339 | 0.32 | 25.71 |  |  |  | znížená | 0 | 0 | 0 | 0 | 0 | 0 | 32 | M | 2 | ROZPOCET | 0 | 25.71 | 0 | 0 | 0 | 2 | 25.71 | 16 | 156
79 | K | 767871506.S | Montáž objímky pre montáž potrubia do steny alebo stropu D 20-24 mm | ks | 32 | 1.86 | 59.52 |  |  |  | znížená | 0 | 0 | 0 | 0 | 0 | 0 | 16 | K | 2 | ROZPOCET | 0 | 59.52 | 0 | 0 | 0 | 2 | 59.52 | 16 | 158
80 | M | 286710007200.S1 | Potrubná objímka pozinkovaná, rozsah upínania D 20-24 mm, závitová tyč, izolant | ks | 32 | 0.34 | 10.88 |  |  |  | znížená | 0 | 0 | 0 | 0 | 0 | 0 | 32 | M | 2 | ROZPOCET | 0 | 10.88 | 0 | 0 | 0 | 2 | 10.88 | 16 | 160
81 | K | 767871509.S | Montáž objímky pre montáž potrubia do steny alebo stropu D 25-28 mm | ks | 28 | 1.86 | 52.08 |  |  |  | znížená | 0 | 0 | 0 | 0 | 0 | 0 | 16 | K | 2 | ROZPOCET | 0 | 52.08 | 0 | 0 | 0 | 2 | 52.08 | 16 | 162
82 | M | 286710007300.S1 | Potrubná objímka pozinkovaná, rozsah upínania D 25-28 mm, závitová tyč, izolant | ks | 28 | 0.39 | 10.92 |  |  |  | znížená | 0 | 0 | 0 | 0 | 0 | 0 | 32 | M | 2 | ROZPOCET | 0 | 10.92 | 0 | 0 | 0 | 2 | 10.92 | 16 | 164
83 | K | 767871512.S | Montáž objímky pre montáž potrubia do steny alebo stropu D 32- 36 mm | ks | 13 | 1.86 | 24.18 |  |  |  | znížená | 0 | 0 | 0 | 0 | 0 | 0 | 16 | K | 2 | ROZPOCET | 0 | 24.18 | 0 | 0 | 0 | 2 | 24.18 | 16 | 166
84 | M | 286710007400.S1 | Potrubná objímka pozinkovaná, rozsah upínania D 32-36 mm, DN potrubia 1",závitová tyč, izolant | ks | 13 | 0.44 | 5.72 |  |  |  | znížená | 0 | 0 | 0 | 0 | 0 | 0 | 32 | M | 2 | ROZPOCET | 0 | 5.72 | 0 | 0 | 0 | 2 | 5.72 | 16 | 168
| D | M | Práce a dodávky M |  |  |  | 1427.06 | [5 empty] | 0 |  | 0 |  | 0 | 3 | D | 0 | ROZPOCET | [6 empty] | 1427.06
| D | 36-M | Montáž prevádzkových, meracích a regulačných zariadení |  |  |  | 1427.06 | [5 empty] | 0 |  | 0 |  | 0 | 3 | D | 1 | ROZPOCET | [6 empty] | 1427.06
85 | K | 210410032.S | Montáž diaľkového ovládača | ks | 2 | 5.6 | 11.2 |  |  |  | znížená | 0 | 0 | 0 | 0 | 0 | 0 | 64 | K | 2 | ROZPOCET | 0 | 11.2 | 0 | 0 | 0 | 2 | 11.2 | 64 | 170
86 | M | Z008341 | Vitotrol 200-A | ks | 2 | 184.8 | 369.6 |  |  |  | znížená | 0 | 0 | 0 | 0 | 0 | 0 | 256 | M | 2 | ROZPOCET | 0 | 369.6 | 0 | 0 | 0 | 2 | 369.6 | 64 | 172
87 | K | 360410410.S | Montáž príložného snímača teploty na potrubie | ks | 1 | 7.04 | 7.04 |  |  |  | znížená | 0 | 0 | 0 | 0 | 0 | 0 | 64 | K | 2 | ROZPOCET | 0 | 7.04 | 0 | 0 | 0 | 2 | 7.04 | 64 | 174
88 | M | 7426463 | príložný snímač teploty NTC č. 2 l=5800 | ks | 1 | 73.7 | 73.7 |  |  |  | znížená | 0 | 0 | 0 | 0 | 0 | 0 | 256 | M | 2 | ROZPOCET | 0 | 73.7 | 0 | 0 | 0 | 2 | 73.7 | 64 | 176
89 | K | 360410410.S1 | Montáž snímača tepla - vykurovacie telesá | ks | 18 | 7.04 | 126.72 |  |  |  | znížená | 0 | 0 | 0 | 0 | 0 | 0 | 64 | K | 2 | ROZPOCET | 0 | 126.72 | 0 | 0 | 0 | 2 | 126.72 | 64 | 178
90 | M | 389510000200.S | Pomerový merač vykurovacích nákladov | ks | 18 | 46.6 | 838.8 |  |  |  | znížená | 0 | 0 | 0 | 0 | 0 | 0 | 256 | M | 2 | ROZPOCET | 0 | 838.8 | 0 | 0 | 0 | 2 | 838.8 | 64 | 180
| D | HZS | Hodinové zúčtovacie sadzby |  |  |  | 4653.96 | [5 empty] | 0 |  | 0 |  | 0 | 4 | D | 0 | ROZPOCET | [6 empty] | 4653.96
91 | K | HZS000113.S | Stavebno montážne práce náročné ucelené - odborné, tvorivé remeselné (Tr. 3) v rozsahu viac ako 8 hodín | hod | 8 | 15.95 | 127.6 |  |  |  | znížená | 0 | 0 | 0 | 0 | 0 | 0 | 262144 | K | 1 | ROZPOCET | 0 | 127.6 | 0 | 0 | 0 | 2 | 127.6 | 262144 | 182
92 | K | HZS-1 | Nastavenie parametrov /prietokov/ pretekajúceho média | ks | 2 | 154 | 308 |  |  |  | znížená | 0 | 0 | 0 | 0 | 0 | 0 | 262144 | K | 1 | ROZPOCET | 0 | 308 | 0 | 0 | 0 | 2 | 308 | 262144 | 184
93 | K | HZS-2 | Vykurovacia skúška | ks | 2 | 104.9 | 209.8 |  |  |  | znížená | 0 | 0 | 0 | 0 | 0 | 0 | 262144 | K | 1 | ROZPOCET | 0 | 209.8 | 0 | 0 | 0 | 2 | 209.8 | 262144 | 186
94 | K | HZS-3 | Tlaková a tesnostná skúška potrubia vykurovacieho systému | ks | 2 | 97.43 | 194.86 |  |  |  | znížená | 0 | 0 | 0 | 0 | 0 | 0 | 262144 | K | 1 | ROZPOCET | 0 | 194.86 | 0 | 0 | 0 | 2 | 194.86 | 262144 | 188
95 | K | HZS-4 | Odborná prehliadka a odborná skúška tlakových nádob - vyhradené techn.zar. | ks | 2 | 369.6 | 739.2 |  |  |  | znížená | 0 | 0 | 0 | 0 | 0 | 0 | 262144 | K | 1 | ROZPOCET | 0 | 739.2 | 0 | 0 | 0 | 2 | 739.2 | 262144 | 190
96 | K | HZS-5 | Oživenie zónovej regulácie a funkčná skúška MaR | ks | 2 | 1045 | 2090 |  |  |  | znížená | 0 | 0 | 0 | 0 | 0 | 0 | 262144 | K | 1 | ROZPOCET | 0 | 2090 | 0 | 0 | 0 | 2 | 2090 | 262144 | 192
97 | K | HZS-6 | Zaškolenie obsluhy systému | ks | 1 | 110 | 110 |  |  |  | znížená | 0 | 0 | 0 | 0 | 0 | 0 | 262144 | K | 1 | ROZPOCET | 0 | 110 | 0 | 0 | 0 | 2 | 110 | 262144 | 194
98 | K | HZS-7 | Technicko-právna dokumentácia stavby | ks | 1 | 110 | 110 |  |  |  | znížená | 0 | 0 | 0 | 0 | 0 | 0 | 262144 | K | 1 | ROZPOCET | 0 | 110 | 0 | 0 | 0 | 2 | 110 | 262144 | 196
99 | K | HZS-8 | Dokumentácia skutočného vyhotovenia po montážnych prácach | ks | 1 | 764.5 | 764.5 |  |  |  | znížená | 0 | 0 | 0 | 0 | 0 | 0 | 262144 | K | 1 | ROZPOCET | 0 | 764.5 | 0 | 0 | 0 | 2 | 764.5 | 262144 | 198

## SO 02.4-OV - Elektroinšta...
[9 empty] | >> skryté stĺpce << | [9 empty] | {234c2c05-6abb-4915-b426-6f5039a17cb2}
0
| KRYCÍ LIST ROZPOČTU | [8 empty] | v --- nižšie sa nachádzajú doplnkové a pomocné údaje k zostavám --- v | [8 empty] | False
Stavba:
Prestavba budov zdravotného strediska
Objekt:
SO 02 - PRESTAVBA A NADSTAVBA BUDOVY BÝVALEJ KOTOLNE
Časť:
SO 02.1.OV - Oprávnené výdavky - Bývalá kotolňa
Úroveň 3:
SO 02.4-OV - Elektroinštalácia - Bývalá kotolňa
| JKSO: |  |  |  |  | KS:
| Miesto: |  | kú: Jelka,p.č.:1174/1,4,24,25 |  |  | Dátum: | 12. 5. 2022
| Objednávateľ: |  |  |  |  | IČO:
|  | Obec Jelka, Mierová 959/17, 925 23 Jelka |  |  |  | IČ DPH:
| Zhotoviteľ: |  |  |  |  | IČO:
|  | BALA, a.s., Veľká Budafa 66, 930 34 Holice |  |  |  | IČ DPH:
| Projektant: |  |  |  |  | IČO:
IČ DPH:
| Spracovateľ: |  |  |  |  | IČO:
IČ DPH:
Poznámka:
| Cena bez DPH | [5 empty] | 16037.65
|  |  | Základ dane |  |  | Sadzba dane | Výška dane
| DPH | základná | 0 |  |  | 20% | 0
|  | znížená | 16037.65 |  |  | 20% | 3207.53
|  | zákl. prenesená | 0 |  |  | 20% | 0
|  | zníž. prenesená | 0 |  |  | 20% | 0
|  | nulová | 0 |  |  | 0% | 0
| Cena s DPH |  |  | v | EUR |  | 19245.18
| Projektant |  |  | Spracovateľ
| Dátum a podpis: |  | Pečiatka | Dátum a podpis: |  |  | Pečiatka
| Objednávateľ |  |  | Zhotoviteľ
| Dátum a podpis: |  | Pečiatka | Dátum a podpis: |  |  | Pečiatka
REKAPITULÁCIA ROZPOČTU
Stavba:
Prestavba budov zdravotného strediska
Objekt:
SO 02 - PRESTAVBA A NADSTAVBA BUDOVY BÝVALEJ KOTOLNE
Časť:
SO 02.1.OV - Oprávnené výdavky - Bývalá kotolňa
Úroveň 3:
SO 02.4-OV - Elektroinštalácia - Bývalá kotolňa
Miesto: |  |  | kú: Jelka,p.č.:1174/1,4,24,25 |  |  | Dátum: | 12. 5. 2022
Objednávateľ: |  |  | Obec Jelka, Mierová 959/17, 925 23 Jelka |  |  | Projektant:
Zhotoviteľ: |  |  | BALA, a.s., Veľká Budafa 66, 930 34 Holice |  |  | Spracovateľ:
Kód dielu - Popis | [6 empty] | Cena celkom [EUR]
Náklady z rozpočtu | [6 empty] | 16037.65 | [12 empty] | -1
| HSV - Práce a dodávky HSV | [5 empty] | 519.76
| 9 - Ostatné konštrukcie a práce-búranie | [5 empty] | 519.76
| M - Práce a dodávky M | [5 empty] | 14868.89
| 21-M - Elektromontáže | [5 empty] | 12869.4
| 22-M - Montáže oznamovacích a zabezpečovacích zariadení | [5 empty] | 1202.12
| 46-M - Zemné práce vykonávané pri externých montážnych prácach | [5 empty] | 797.37
| VRN - Investičné náklady neobsiahnuté v cenách | [5 empty] | 649
ROZPOČET
Stavba:
Prestavba budov zdravotného strediska
Objekt:
SO 02 - PRESTAVBA A NADSTAVBA BUDOVY BÝVALEJ KOTOLNE
Časť:
SO 02.1.OV - Oprávnené výdavky - Bývalá kotolňa
Úroveň 3:
SO 02.4-OV - Elektroinštalácia - Bývalá kotolňa
Miesto: |  |  | kú: Jelka,p.č.:1174/1,4,24,25 |  |  | Dátum: | 12. 5. 2022
Objednávateľ: |  |  | Obec Jelka, Mierová 959/17, 925 23 Jelka |  |  | Projektant:
Zhotoviteľ: |  |  | BALA, a.s., Veľká Budafa 66, 930 34 Holice |  |  | Spracovateľ:
PČ | Typ | Kód | Popis | MJ | Množstvo | J.cena [EUR] | Cena celkom [EUR] | Cenová sústava |  |  | DPH | J. Nh [h] | Nh celkom [h] | J. hmotnosť [t] | Hmotnosť celkom [t] | J. suť [t] | Suť Celkom [t]
Náklady z rozpočtu | [6 empty] | 16037.65 | [5 empty] | 0 |  | 0 |  | 0 |  | D | -1 | [7 empty] | 16037.65
| D | HSV | Práce a dodávky HSV |  |  |  | 519.76 | [5 empty] | 0 |  | 0 |  | 0 | 1 | D | 0 | ROZPOCET | [6 empty] | 519.76
| D | 9 | Ostatné konštrukcie a práce-búranie |  |  |  | 519.76 | [5 empty] | 0 |  | 0 |  | 0 | 1 | D | 1 | ROZPOCET | [6 empty] | 519.76
1 | K | 971036005.S | Jadrové vrty diamantovými korunkami do D 60 mm do stien - murivo tehlové -0,00005t | cm | 250 | 0.55 | 137.5 |  |  |  | znížená | 0 | 0 | 0 | 0 | 0 | 0 | 4 | K | 2 | ROZPOCET | 0 | 137.5 | 0 | 0 | 0 | 2 | 137.5 | 4 | 2
2 | K | 972033361.S | Vybúranie otvoru v klenbách z tehál plochy do 0,25 m2, do 300 mm, -0,13500t | ks | 5 | 6.6 | 33 |  |  |  | znížená | 0 | 0 | 0 | 0 | 0 | 0 | 4 | K | 2 | ROZPOCET | 0 | 33 | 0 | 0 | 0 | 2 | 33 | 4 | 4
3 | K | 973031612.S | Vysekanie kapsy pre klátiky a krabice, veľkosti do 50x50x50 mm, -0,00025t | ks | 70 | 0.99 | 69.3 |  |  |  | znížená | 0 | 0 | 0 | 0 | 0 | 0 | 4 | K | 2 | ROZPOCET | 0 | 69.3 | 0 | 0 | 0 | 2 | 69.3 | 4 | 6
4 | K | 973031619.S | Vysekanie kapsy pre klátiky a krabice, veľkosti do 150x150x100 mm, -0,00300t | ks | 2 | 1.98 | 3.96 |  |  |  | znížená | 0 | 0 | 0 | 0 | 0 | 0 | 4 | K | 2 | ROZPOCET | 0 | 3.96 | 0 | 0 | 0 | 2 | 3.96 | 4 | 8
5 | K | 974032830.S | Vyrezanie rýh frézovaním v murive z plných pálených tehál hĺbky 20 mm, š. 40 mm -0,00144t | m | 150 | 1.65 | 247.5 |  |  |  | znížená | 0 | 0 | 0 | 0 | 0 | 0 | 4 | K | 2 | ROZPOCET | 0 | 247.5 | 0 | 0 | 0 | 2 | 247.5 | 4 | 10
6 | M | 585410000160.S | Sadra biela, balenie 30 kg | ks | 2 | 14.25 | 28.5 |  |  |  | znížená | 0 | 0 | 0 | 0 | 0 | 0 | 8 | M | 2 | ROZPOCET | 0 | 28.5 | 0 | 0 | 0 | 2 | 28.5 | 4 | 12
| D | M | Práce a dodávky M |  |  |  | 14868.89 | [5 empty] | 0 |  | 0 |  | 0 | 3 | D | 0 | ROZPOCET | [6 empty] | 14868.89
| D | 21-M | Elektromontáže |  |  |  | 12869.4 | [5 empty] | 0 |  | 0 |  | 0 | 3 | D | 1 | ROZPOCET | [6 empty] | 12869.4
7 | K | 210010161.S | Rúrka tuhá elektroinštalačná z HDPE, D 63 uložená voľne | m | 75 | 0.66 | 49.5 |  |  |  | znížená | 0 | 0 | 0 | 0 | 0 | 0 | 64 | K | 2 | ROZPOCET | 0 | 49.5 | 0 | 0 | 0 | 2 | 49.5 | 64 | 14
8 | M | 286130072600.S | Chránička tuhá dvojplášťová korugovaná DN 63, HDPE | m | 75 | 0.83 | 62.25 |  |  |  | znížená | 0 | 0 | 0 | 0 | 0 | 0 | 256 | M | 2 | ROZPOCET | 0 | 62.25 | 0 | 0 | 0 | 2 | 62.25 | 64 | 16
9 | K | 210010026.S | Rúrka ohybná elektroinštalačná z PVC typ FXP 25, uložená pevne | m | 150 | 0.66 | 99 |  |  |  | znížená | 0 | 0 | 0 | 0 | 0 | 0 | 64 | K | 2 | ROZPOCET | 0 | 99 | 0 | 0 | 0 | 2 | 99 | 64 | 18
10 | M | 345710009200 | Rúrka ohybná vlnitá pancierová PVC-U, FXP D 25 | m | 150 | 0.42 | 63 |  |  |  | znížená | 0 | 0 | 0 | 0 | 0 | 0 | 256 | M | 2 | ROZPOCET | 0 | 63 | 0 | 0 | 0 | 2 | 63 | 64 | 20
11 | K | 210010301.S | Krabica prístrojová bez zapojenia (1901, KP 68, KZ 3) | ks | 70 | 0.66 | 46.2 |  |  |  | znížená | 0 | 0 | 0 | 0 | 0 | 0 | 64 | K | 2 | ROZPOCET | 0 | 46.2 | 0 | 0 | 0 | 2 | 46.2 | 64 | 22
12 | M | 345410002300.S | Krabica prístrojová rozvodná z PVC pod omietku KPR 68 | ks | 28 | 1.1 | 30.8 |  |  |  | znížená | 0 | 0 | 0 | 0 | 0 | 0 | 256 | M | 2 | ROZPOCET | 0 | 30.8 | 0 | 0 | 0 | 2 | 30.8 | 64 | 24
13 | M | 345410002400.S | Krabica inštalačná KU 68-1901 KA pod omietku | ks | 42 | 0.28 | 11.76 |  |  |  | znížená | 0 | 0 | 0 | 0 | 0 | 0 | 256 | M | 2 | ROZPOCET | 0 | 11.76 | 0 | 0 | 0 | 2 | 11.76 | 64 | 26
14 | K | 210010321.S | Krabica (1903, KR 68) odbočná s viečkom, svorkovnicou vrátane zapojenia, kruhová | ks | 28 | 0.66 | 18.48 |  |  |  | znížená | 0 | 0 | 0 | 0 | 0 | 0 | 64 | K | 2 | ROZPOCET | 0 | 18.48 | 0 | 0 | 0 | 2 | 18.48 | 64 | 28
15 | M | 345410002600 | Svorka WAGO 5x1,5 | ks | 140 | 0.22 | 30.8 |  |  |  | znížená | 0 | 0 | 0 | 0 | 0 | 0 | 256 | M | 2 | ROZPOCET | 0 | 30.8 | 0 | 0 | 0 | 2 | 30.8 | 64 | 30
16 | K | 210011302.S | Osadenie polyamidovej príchytky (hmoždinky) HM 8, do tehlového muriva | ks | 148 | 0.44 | 65.12 |  |  |  | znížená | 0 | 0 | 0 | 0 | 0 | 0 | 64 | K | 2 | ROZPOCET | 0 | 65.12 | 0 | 0 | 0 | 2 | 65.12 | 64 | 32
17 | M | 311310002800.S | Hmoždinka klasická, sivá, M 8x40 mm | ks | 148 | 0.02 | 2.96 |  |  |  | znížená | 0 | 0 | 0 | 0 | 0 | 0 | 256 | M | 2 | ROZPOCET | 0 | 2.96 | 0 | 0 | 0 | 2 | 2.96 | 64 | 34
18 | K | 210100002.S | Ukončenie vodičov v rozvádzač. vrátane zapojenia a vodičovej koncovky do 6 mm2 | ks | 186 | 0.66 | 122.76 |  |  |  | znížená | 0 | 0 | 0 | 0 | 0 | 0 | 64 | K | 2 | ROZPOCET | 0 | 122.76 | 0 | 0 | 0 | 2 | 122.76 | 64 | 36
19 | K | 210100003.S | Ukončenie vodičov v rozvádzač. vrátane zapojenia a vodičovej koncovky do 16 mm2 | ks | 20 | 2.09 | 41.8 |  |  |  | znížená | 0 | 0 | 0 | 0 | 0 | 0 | 64 | K | 2 | ROZPOCET | 0 | 41.8 | 0 | 0 | 0 | 2 | 41.8 | 64 | 38
20 | K | 210100004.S | Ukončenie vodičov v rozvádzač. vrátane zapojenia a vodičovej koncovky do 25 mm2 | ks | 2 | 2.09 | 4.18 |  |  |  | znížená | 0 | 0 | 0 | 0 | 0 | 0 | 64 | K | 2 | ROZPOCET | 0 | 4.18 | 0 | 0 | 0 | 2 | 4.18 | 64 | 40
21 | K | 210110041.S | Spínač polozapustený a zapustený vrátane zapojenia jednopólový - radenie 1 | ks | 9 | 3.08 | 27.72 |  |  |  | znížená | 0 | 0 | 0 | 0 | 0 | 0 | 64 | K | 2 | ROZPOCET | 0 | 27.72 | 0 | 0 | 0 | 2 | 27.72 | 64 | 42
22 | M | 345340004500.S | Spínač sériový polozapustený a zapustený, radenie č.1 | ks | 9 | 4.02 | 36.18 |  |  |  | znížená | 0 | 0 | 0 | 0 | 0 | 0 | 256 | M | 2 | ROZPOCET | 0 | 36.18 | 0 | 0 | 0 | 2 | 36.18 | 64 | 44
23 | M | 345350002300.S | Rámik jednoduchý pre spínače a zásuvky | ks | 9 | 0.88 | 7.92 |  |  |  | znížená | 0 | 0 | 0 | 0 | 0 | 0 | 256 | M | 2 | ROZPOCET | 0 | 7.92 | 0 | 0 | 0 | 2 | 7.92 | 64 | 46
24 | K | 210110043.S | Spínač polozapustený a zapustený vrátane zapojenia sériový - radenie 5 | ks | 6 | 3.08 | 18.48 |  |  |  | znížená | 0 | 0 | 0 | 0 | 0 | 0 | 64 | K | 2 | ROZPOCET | 0 | 18.48 | 0 | 0 | 0 | 2 | 18.48 | 64 | 48
25 | M | 345340007955.S | Spínač sériový polozapustený a zapustený, radenie č.5 | ks | 6 | 5.12 | 30.72 |  |  |  | znížená | 0 | 0 | 0 | 0 | 0 | 0 | 256 | M | 2 | ROZPOCET | 0 | 30.72 | 0 | 0 | 0 | 2 | 30.72 | 64 | 50
26 | M | 345350004320.S | Rámik jednoduchý pre spínače a zásuvky | ks | 6 | 0.88 | 5.28 |  |  |  | znížená | 0 | 0 | 0 | 0 | 0 | 0 | 256 | M | 2 | ROZPOCET | 0 | 5.28 | 0 | 0 | 0 | 2 | 5.28 | 64 | 52
27 | K | 210110044.S | Spínač polozapustený a zapustený vrátane zapojenia dvojitý prep.stried. - radenie 5 B | ks | 2 | 3.08 | 6.16 |  |  |  | znížená | 0 | 0 | 0 | 0 | 0 | 0 | 64 | K | 2 | ROZPOCET | 0 | 6.16 | 0 | 0 | 0 | 2 | 6.16 | 64 | 54
28 | M | 345330003470.S | Prepínač dvojitý striedavý polozapustený a zapustený, radenie 6+6 | ks | 2 | 6.44 | 12.88 |  |  |  | znížená | 0 | 0 | 0 | 0 | 0 | 0 | 256 | M | 2 | ROZPOCET | 0 | 12.88 | 0 | 0 | 0 | 2 | 12.88 | 64 | 56
29 | M | 345350004320.S | Rámik jednoduchý pre spínače a zásuvky | ks | 2 | 0.88 | 1.76 |  |  |  | znížená | 0 | 0 | 0 | 0 | 0 | 0 | 256 | M | 2 | ROZPOCET | 0 | 1.76 | 0 | 0 | 0 | 2 | 1.76 | 64 | 58
30 | K | 210110045.S | Spínač polozapustený a zapustený vrátane zapojenia stried.prep.- radenie 6 | ks | 8 | 3.08 | 24.64 |  |  |  | znížená | 0 | 0 | 0 | 0 | 0 | 0 | 64 | K | 2 | ROZPOCET | 0 | 24.64 | 0 | 0 | 0 | 2 | 24.64 | 64 | 60
31 | M | 345330003510.S | Prepínač striedavý polozapustený a zapustený, radenie č.6 | ks | 8 | 4.02 | 32.16 |  |  |  | znížená | 0 | 0 | 0 | 0 | 0 | 0 | 256 | M | 2 | ROZPOCET | 0 | 32.16 | 0 | 0 | 0 | 2 | 32.16 | 64 | 62
32 | M | 345350004320.S | Rámik jednoduchý pre spínače a zásuvky | ks | 8 | 0.88 | 7.04 |  |  |  | znížená | 0 | 0 | 0 | 0 | 0 | 0 | 256 | M | 2 | ROZPOCET | 0 | 7.04 | 0 | 0 | 0 | 2 | 7.04 | 64 | 64
33 | K | 210110082.S | Sporáková prípojka pre zapustenú montáž vrátane tlejivky | ks | 4 | 3.85 | 15.4 |  |  |  | znížená | 0 | 0 | 0 | 0 | 0 | 0 | 64 | K | 2 | ROZPOCET | 0 | 15.4 | 0 | 0 | 0 | 2 | 15.4 | 64 | 66
34 | M | 345340007850 | Spínač stláčací PRESSTO zapustený, IP55, 400V/25A, biely/šedý | ks | 4 | 26.4 | 105.6 |  |  |  | znížená | 0 | 0 | 0 | 0 | 0 | 0 | 256 | M | 2 | ROZPOCET | 0 | 105.6 | 0 | 0 | 0 | 2 | 105.6 | 64 | 68
35 | K | 210111012.S | Domová zásuvka polozapustená alebo zapustená, 10/16 A 250 V 2P + Z 2 x zapojenie | ks | 34 | 3.41 | 115.94 |  |  |  | znížená | 0 | 0 | 0 | 0 | 0 | 0 | 64 | K | 2 | ROZPOCET | 0 | 115.94 | 0 | 0 | 0 | 2 | 115.94 | 64 | 70
36 | M | 345520000450.S | Zásuvka dvojnásobná polozapustená, VALENA, biela, 16A/230V, IP20 | ks | 24 | 6 | 144 |  |  |  | znížená | 0 | 0 | 0 | 0 | 0 | 0 | 256 | M | 2 | ROZPOCET | 0 | 144 | 0 | 0 | 0 | 2 | 144 | 64 | 72
37 | M | 345520000490.S | Zásuvka jednonásobná polozapustená, Valena, biela, 16A/230V, IP20 | ks | 10 | 4.9 | 49 |  |  |  | znížená | 0 | 0 | 0 | 0 | 0 | 0 | 256 | M | 2 | ROZPOCET | 0 | 49 | 0 | 0 | 0 | 2 | 49 | 64 | 74
38 | K | 210290751.S | Montáž motorického spotrebiča, ventilátora do 1.5 kW, vrátane zapojenia zapojenia | ks | 3 | 6.05 | 18.15 |  |  |  | znížená | 0 | 0 | 0 | 0 | 0 | 0 | 64 | K | 2 | ROZPOCET | 0 | 18.15 | 0 | 0 | 0 | 2 | 18.15 | 64 | 76
39 | M | 429140000600 | Ventilátor axiálny, potrubný s dobehom, D100, 230V, IP24 | ks | 3 | 39.38 | 118.14 |  |  |  | znížená | 0 | 0 | 0 | 0 | 0 | 0 | 256 | M | 2 | ROZPOCET | 0 | 118.14 | 0 | 0 | 0 | 2 | 118.14 | 64 | 78
40 | K | 210800010.S | Vodič medený uložený pevne CYY 450/750 V 6mm2 | m | 180 | 0.55 | 99 |  |  |  | znížená | 0 | 0 | 0 | 0 | 0 | 0 | 64 | K | 2 | ROZPOCET | 0 | 99 | 0 | 0 | 0 | 2 | 99 | 64 | 80
41 | M | 341110011400.S | Vodič medený CY 6 mm2 | m | 180 | 0.99 | 178.2 |  |  |  | znížená | 0 | 0 | 0 | 0 | 0 | 0 | 256 | M | 2 | ROZPOCET | 0 | 178.2 | 0 | 0 | 0 | 2 | 178.2 | 64 | 82
42 | K | 210800146.S | Kábel medený uložený pevne CYKY 450/750 V 3x1,5 | m | 380 | 1.1 | 418 |  |  |  | znížená | 0 | 0 | 0 | 0 | 0 | 0 | 64 | K | 2 | ROZPOCET | 0 | 418 | 0 | 0 | 0 | 2 | 418 | 64 | 84
43 | M | 341110000700.S | Kábel medený CYKY 3x1,5 mm2 | m | 380 | 0.72 | 273.6 |  |  |  | znížená | 0 | 0 | 0 | 0 | 0 | 0 | 256 | M | 2 | ROZPOCET | 0 | 273.6 | 0 | 0 | 0 | 2 | 273.6 | 64 | 86
44 | K | 210800147.S | Kábel medený uložený pevne CYKY 450/750 V 3x2,5 | m | 400 | 1.1 | 440 |  |  |  | znížená | 0 | 0 | 0 | 0 | 0 | 0 | 64 | K | 2 | ROZPOCET | 0 | 440 | 0 | 0 | 0 | 2 | 440 | 64 | 88
45 | M | 341110000800.S | Kábel medený CYKY 3x2,5 mm2 | m | 400 | 1.21 | 484 |  |  |  | znížená | 0 | 0 | 0 | 0 | 0 | 0 | 256 | M | 2 | ROZPOCET | 0 | 484 | 0 | 0 | 0 | 2 | 484 | 64 | 90
46 | K | 210800158.S | Kábel medený uložený pevne CYKY 450/750 V 5x1,5 | m | 160 | 1.1 | 176 |  |  |  | znížená | 0 | 0 | 0 | 0 | 0 | 0 | 64 | K | 2 | ROZPOCET | 0 | 176 | 0 | 0 | 0 | 2 | 176 | 64 | 92
47 | M | 341110001900.S | Kábel medený CYKY 5x1,5 mm2 | m | 160 | 1.21 | 193.6 |  |  |  | znížená | 0 | 0 | 0 | 0 | 0 | 0 | 256 | M | 2 | ROZPOCET | 0 | 193.6 | 0 | 0 | 0 | 2 | 193.6 | 64 | 94
48 | K | 210800159.S | Kábel medený uložený pevne CYKY 450/750 V 5x2,5 | m | 150 | 1.1 | 165 |  |  |  | znížená | 0 | 0 | 0 | 0 | 0 | 0 | 64 | K | 2 | ROZPOCET | 0 | 165 | 0 | 0 | 0 | 2 | 165 | 64 | 96
49 | M | 341110002000.S | Kábel medený CYKY 5x2,5 mm2 | m | 150 | 1.93 | 289.5 |  |  |  | znížená | 0 | 0 | 0 | 0 | 0 | 0 | 256 | M | 2 | ROZPOCET | 0 | 289.5 | 0 | 0 | 0 | 2 | 289.5 | 64 | 98
50 | K | 210800161.S | Kábel medený uložený pevne CYKY 450/750 V 5x6 | m | 90 | 1.1 | 99 |  |  |  | znížená | 0 | 0 | 0 | 0 | 0 | 0 | 64 | K | 2 | ROZPOCET | 0 | 99 | 0 | 0 | 0 | 2 | 99 | 64 | 100
51 | M | 341110002200.S | Kábel medený CYKY 5x6 mm2 | m | 90 | 4.62 | 415.8 |  |  |  | znížená | 0 | 0 | 0 | 0 | 0 | 0 | 256 | M | 2 | ROZPOCET | 0 | 415.8 | 0 | 0 | 0 | 2 | 415.8 | 64 | 102
52 | K | 210800163.S | Kábel medený uložený pevne CYKY 450/750 V 5x16 | m | 95 | 1.65 | 156.75 |  |  |  | znížená | 0 | 0 | 0 | 0 | 0 | 0 | 64 | K | 2 | ROZPOCET | 0 | 156.75 | 0 | 0 | 0 | 2 | 156.75 | 64 | 104
53 | M | 341110002400.S | Kábel medený CYKY 5x16 mm2 | m | 95 | 11.88 | 1128.6 |  |  |  | znížená | 0 | 0 | 0 | 0 | 0 | 0 | 256 | M | 2 | ROZPOCET | 0 | 1128.6 | 0 | 0 | 0 | 2 | 1128.6 | 64 | 106
54 | K | 210800631.S | Vodič medený uložený pevne H07V-K (CYA) 450/750 V 25 | m | 5 | 0.55 | 2.75 |  |  |  | znížená | 0 | 0 | 0 | 0 | 0 | 0 | 64 | K | 2 | ROZPOCET | 0 | 2.75 | 0 | 0 | 0 | 2 | 2.75 | 64 | 108
55 | M | 341310009400.S | Vodič medený flexibilný H07V-K 25 mm2 | m | 5 | 3.91 | 19.55 |  |  |  | znížená | 0 | 0 | 0 | 0 | 0 | 0 | 256 | M | 2 | ROZPOCET | 0 | 19.55 | 0 | 0 | 0 | 2 | 19.55 | 64 | 110
56 | K | 210881270.S | Kábel bezhalogénový, medený uložený voľne NHXH-FE 180/E30 0,6/1,0 kV 3x1,5 | m | 95 | 1.1 | 104.5 |  |  |  | znížená | 0 | 0 | 0 | 0 | 0 | 0 | 64 | K | 2 | ROZPOCET | 0 | 104.5 | 0 | 0 | 0 | 2 | 104.5 | 64 | 112
57 | M | 341610025700.S | Kábel medený bezhalogenový NHXH FE180/E30 3x1,5 mm2 | m | 95 | 1.32 | 125.4 |  |  |  | znížená | 0 | 0 | 0 | 0 | 0 | 0 | 256 | M | 2 | ROZPOCET | 0 | 125.4 | 0 | 0 | 0 | 2 | 125.4 | 64 | 114
58 | K | 210800162.S | Kábel medený uložený pevne CYKY 450/750 V 5x10 | m | 5 | 1.65 | 8.25 |  |  |  | znížená | 0 | 0 | 0 | 0 | 0 | 0 | 64 | K | 2 | ROZPOCET | 0 | 8.25 | 0 | 0 | 0 | 2 | 8.25 | 64 | 116
59 | M | 341110002300.S | Kábel medený CYKY 5x10 mm2 | m | 5 | 7.37 | 36.85 |  |  |  | znížená | 0 | 0 | 0 | 0 | 0 | 0 | 256 | M | 2 | ROZPOCET | 0 | 36.85 | 0 | 0 | 0 | 2 | 36.85 | 64 | 118
60 | K | a | Dopravné naklady | % | 1 | 143 | 143 |  |  |  | znížená | 0 | 0 | 0 | 0 | 0 | 0 | 64 | K | 2 | ROZPOCET | 0 | 143 | 0 | 0 | 0 | 2 | 143 | 64 | 120
61 | K | PM | Podružný materiál | % | 1 | 143 | 143 |  |  |  | znížená | 0 | 0 | 0 | 0 | 0 | 0 | 64 | K | 2 | ROZPOCET | 0 | 143 | 0 | 0 | 0 | 2 | 143 | 64 | 122
62 | K | PPV | Podiel pridružených výkonov | % | 1 | 143 | 143 |  |  |  | znížená | 0 | 0 | 0 | 0 | 0 | 0 | 64 | K | 2 | ROZPOCET | 0 | 143 | 0 | 0 | 0 | 2 | 143 | 64 | 124
63 | K | 220733041.S | Montáž a inštalácia TV+SAT zásuvky | ks | 3 | 3.41 | 10.23 |  |  |  | znížená | 0 | 0 | 0 | 0 | 0 | 0 | 64 | K | 2 | ROZPOCET | 0 | 10.23 | 0 | 0 | 0 | 2 | 10.23 | 64 | 126
64 | M | 384270001200 | Zásuvka Valena TV-R-SAT | ks | 3 | 14.96 | 44.88 |  |  |  | znížená | 0 | 0 | 0 | 0 | 0 | 0 | 256 | M | 2 | ROZPOCET | 0 | 44.88 | 0 | 0 | 0 | 2 | 44.88 | 64 | 128
65 | K | 210193072.S | Domova rozvodnica do 42 M pre zapustenú montáž bez sekacích prác | ks | 5 | 99 | 495 |  |  |  | znížená | 0 | 0 | 0 | 0 | 0 | 0 | 64 | K | 2 | ROZPOCET | 0 | 495 | 0 | 0 | 0 | 2 | 495 | 64 | 130
66 | M | 357550000325.5 | Rozvádzač RE-2 s výzbrojou | kpl | 1 | 1485 | 1485 |  |  |  | znížená | 0 | 0 | 0 | 0 | 0 | 0 | 256 | M | 2 | ROZPOCET | 0 | 1485 | 0 | 0 | 0 | 2 | 1485 | 64 | 132
67 | M | 357150000325.S | Rozvádzač R-A, R-B s výzbrojou | kpl | 2 | 539 | 1078 |  |  |  | znížená | 0 | 0 | 0 | 0 | 0 | 0 | 256 | M | 2 | ROZPOCET | 0 | 1078 | 0 | 0 | 0 | 2 | 1078 | 64 | 134
68 | M | 357550000325.6 | Rozvádzač RP s výzbrojou | kpl | 1 | 495 | 495 |  |  |  | znížená | 0 | 0 | 0 | 0 | 0 | 0 | 256 | M | 2 | ROZPOCET | 0 | 495 | 0 | 0 | 0 | 2 | 495 | 64 | 136
69 | M | 357150000500.7 | Rozvádzač RMS s výzbrojou | kpl | 1 | 825 | 825 |  |  |  | znížená | 0 | 0 | 0 | 0 | 0 | 0 | 256 | M | 2 | ROZPOCET | 0 | 825 | 0 | 0 | 0 | 2 | 825 | 64 | 138
70 | K | 210193079.S | Dozbrojenie rozvádzača HR+RE pole.č.3 | kpl | 1 | 385 | 385 |  |  |  | znížená | 0 | 0 | 0 | 0 | 0 | 0 | 64 | K | 2 | ROZPOCET | 0 | 385 | 0 | 0 | 0 | 2 | 385 | 64 | 140
71 | K | 210201001.S | Montáž a zapojenie svietidla | ks | 37 | 10.45 | 386.65 |  |  |  | znížená | 0 | 0 | 0 | 0 | 0 | 0 | 64 | K | 2 | ROZPOCET | 0 | 386.65 | 0 | 0 | 0 | 2 | 386.65 | 64 | 142
72 | M | 348140000200.S | EL1 - Svietidlo LED stropné, 15W, 230V, AC, IP20, typ podľa výberu investora | ks | 20 | 21.45 | 429 |  |  |  | znížená | 0 | 0 | 0 | 0 | 0 | 0 | 256 | M | 2 | ROZPOCET | 0 | 429 | 0 | 0 | 0 | 2 | 429 | 64 | 144
73 | M | 348140000200 | EL2 - Svietidlo LED stropné, 25W, 230V, AC, IP20, typ podľa výberu investora | ks | 8 | 38.5 | 308 |  |  |  | znížená | 0 | 0 | 0 | 0 | 0 | 0 | 256 | M | 2 | ROZPOCET | 0 | 308 | 0 | 0 | 0 | 2 | 308 | 64 | 146
74 | M | 348140000300.S | EL3 - Svietidlo LED stropné, 1x15W, 230V, AC, 50Hz, IP44, typ podľa výberu investora | ks | 2 | 21.45 | 42.9 |  |  |  | znížená | 0 | 0 | 0 | 0 | 0 | 0 | 256 | M | 2 | ROZPOCET | 0 | 42.9 | 0 | 0 | 0 | 2 | 42.9 | 64 | 148
75 | M | 348140000300 | EL4 - Svietidlo LED nástenné 1x20W, 230V, AC, 50Hz, IP44, typ podľa výberu investora | ks | 2 | 21.45 | 42.9 |  |  |  | znížená | 0 | 0 | 0 | 0 | 0 | 0 | 256 | M | 2 | ROZPOCET | 0 | 42.9 | 0 | 0 | 0 | 2 | 42.9 | 64 | 150
76 | M | 348140000600 | EL5 - Svietidlo LED nástenné 1x10W, 230V, AC, 50Hz, IP44, typ podľa výberu investora | ks | 3 | 21.45 | 64.35 |  |  |  | znížená | 0 | 0 | 0 | 0 | 0 | 0 | 256 | M | 2 | ROZPOCET | 0 | 64.35 | 0 | 0 | 0 | 2 | 64.35 | 64 | 152
77 | M | 348140000400.S | EL6 - Svietidlo LED stropné so senzorom 1x14W, 360°, 230V, AC, 50Hz, IP44, typ podľa výberu investora | ks | 2 | 30.25 | 60.5 |  |  |  | znížená | 0 | 0 | 0 | 0 | 0 | 0 | 256 | M | 2 | ROZPOCET | 0 | 60.5 | 0 | 0 | 0 | 2 | 60.5 | 64 | 154
78 | K | 210220040.S | Svorka na potrubie Bernard vrátane pásika Cu | ks | 12 | 1.21 | 14.52 |  |  |  | znížená | 0 | 0 | 0 | 0 | 0 | 0 | 64 | K | 2 | ROZPOCET | 0 | 14.52 | 0 | 0 | 0 | 2 | 14.52 | 64 | 156
79 | M | 354410006200.S | Svorka uzemňovacia Bernard ZSA 16 | ks | 12 | 0.72 | 8.64 |  |  |  | znížená | 0 | 0 | 0 | 0 | 0 | 0 | 256 | M | 2 | ROZPOCET | 0 | 8.64 | 0 | 0 | 0 | 2 | 8.64 | 64 | 158
80 | M | 354410066900.S | Páska CU, bleskozvodný a uzemňovací materiál, dĺžka 0,5 m | ks | 12 | 0.83 | 9.96 |  |  |  | znížená | 0 | 0 | 0 | 0 | 0 | 0 | 256 | M | 2 | ROZPOCET | 0 | 9.96 | 0 | 0 | 0 | 2 | 9.96 | 64 | 160
81 | K | 210222031.S | Ekvipotenciálna svorkovnica EPS 2 v krabici KO 125 E, pre vonkajšie práce | ks | 1 | 6.05 | 6.05 |  |  |  | znížená | 0 | 0 | 0 | 0 | 0 | 0 | 64 | K | 2 | ROZPOCET | 0 | 6.05 | 0 | 0 | 0 | 2 | 6.05 | 64 | 162
82 | M | 345410000400.S | Krabica odbočná z PVC s viečkom pod omietku KO 125 E | ks | 1 | 4.51 | 4.51 |  |  |  | znížená | 0 | 0 | 0 | 0 | 0 | 0 | 256 | M | 2 | ROZPOCET | 0 | 4.51 | 0 | 0 | 0 | 2 | 4.51 | 64 | 164
83 | M | 345610005100.S | Svorkovnica ekvipotencionálna EPS 2, z PP | ks | 1 | 4.18 | 4.18 |  |  |  | znížená | 0 | 0 | 0 | 0 | 0 | 0 | 256 | M | 2 | ROZPOCET | 0 | 4.18 | 0 | 0 | 0 | 2 | 4.18 | 64 | 166
| D | 22-M | Montáže oznamovacích a zabezpečovacích zariadení |  |  |  | 1202.12 | [5 empty] | 0 |  | 0 |  | 0 | 3 | D | 1 | ROZPOCET | [6 empty] | 1202.12
84 | K | 220330102.S | Montáž vrrátane zapojenia požiarneho tlačidla | ks | 1 | 6.05 | 6.05 |  |  |  | znížená | 0 | 0 | 0 | 0 | 0 | 0 | 64 | K | 2 | ROZPOCET | 0 | 6.05 | 0 | 0 | 0 | 2 | 6.05 | 64 | 168
85 | M | 404830004400.S | Skriňa GW42201 IP55 požiarne tlačidlo | ks | 1 | 32.78 | 32.78 |  |  |  | znížená | 0 | 0 | 0 | 0 | 0 | 0 | 256 | M | 2 | ROZPOCET | 0 | 32.78 | 0 | 0 | 0 | 2 | 32.78 | 64 | 170
86 | K | 220511002.S | Montáž zásuvky 2xRJ45 pod omietku | ks | 4 | 3.41 | 13.64 |  |  |  | znížená | 0 | 0 | 0 | 0 | 0 | 0 | 64 | K | 2 | ROZPOCET | 0 | 13.64 | 0 | 0 | 0 | 2 | 13.64 | 64 | 172
87 | M | 374590000800 | Zásuvka dátová Valena 2xRJ45 FTP 6 biela | ks | 4 | 23.43 | 93.72 |  |  |  | znížená | 0 | 0 | 0 | 0 | 0 | 0 | 256 | M | 2 | ROZPOCET | 0 | 93.72 | 0 | 0 | 0 | 2 | 93.72 | 64 | 174
88 | K | 220511021.S | Zapojenie zásuvky 2xRJ45 | ks | 4 | 3.41 | 13.64 |  |  |  | znížená | 0 | 0 | 0 | 0 | 0 | 0 | 64 | K | 2 | ROZPOCET | 0 | 13.64 | 0 | 0 | 0 | 2 | 13.64 | 64 | 176
89 | K | 220511031.S | Kábel v rúrkach | m | 250 | 1.1 | 275 |  |  |  | znížená | 0 | 0 | 0 | 0 | 0 | 0 | 64 | K | 2 | ROZPOCET | 0 | 275 | 0 | 0 | 0 | 2 | 275 | 64 | 178
90 | M | 341230001200.S | Kábel medený dátový FTP-AWG 4x2x24 mm2 | m | 250 | 0.61 | 152.5 |  |  |  | znížená | 0 | 0 | 0 | 0 | 0 | 0 | 256 | M | 2 | ROZPOCET | 0 | 152.5 | 0 | 0 | 0 | 2 | 152.5 | 64 | 180
91 | K | 220512001.S | Montáž závesného rozvadzača jednodielneho na stenu | ks | 1 | 99 | 99 |  |  |  | znížená | 0 | 0 | 0 | 0 | 0 | 0 | 64 | K | 2 | ROZPOCET | 0 | 99 | 0 | 0 | 0 | 2 | 99 | 64 | 182
92 | M | 383180000200.S | Rozvádzač jednodielny 19", vxšxh 770x600x395 mm | ks | 1 | 194.15 | 194.15 |  |  |  | znížená | 0 | 0 | 0 | 0 | 0 | 0 | 256 | M | 2 | ROZPOCET | 0 | 194.15 | 0 | 0 | 0 | 2 | 194.15 | 64 | 184
93 | K | 220512102.S | Montáž netieneného patch panelu, 16xRJ45 | ks | 1 | 6.05 | 6.05 |  |  |  | znížená | 0 | 0 | 0 | 0 | 0 | 0 | 64 | K | 2 | ROZPOCET | 0 | 6.05 | 0 | 0 | 0 | 2 | 6.05 | 64 | 186
94 | M | 383150021500.S | Patch panel 16xRJ45/u, Cat.5e, komplet osadený | ks | 1 | 45.43 | 45.43 |  |  |  | znížená | 0 | 0 | 0 | 0 | 0 | 0 | 256 | M | 2 | ROZPOCET | 0 | 45.43 | 0 | 0 | 0 | 2 | 45.43 | 64 | 188
95 | K | 220512110.S | Zapojenie jedneho portu do patch panelu - 1xRJ45 | ks | 8 | 3.41 | 27.28 |  |  |  | znížená | 0 | 0 | 0 | 0 | 0 | 0 | 64 | K | 2 | ROZPOCET | 0 | 27.28 | 0 | 0 | 0 | 2 | 27.28 | 64 | 190
96 | K | 220512133.S | Meranie certifikácie cat.5e, vystavenie protokolu | ks | 8 | 2.31 | 18.48 |  |  |  | znížená | 0 | 0 | 0 | 0 | 0 | 0 | 64 | K | 2 | ROZPOCET | 0 | 18.48 | 0 | 0 | 0 | 2 | 18.48 | 64 | 192
97 | K | 220730221.S | Koaxiálny kábel ovíjaný alebo opradený uložený v rúrke resp.elektroinštalačnálište, bez ukonč.a zapojenia | m | 120 | 1.87 | 224.4 |  |  |  | znížená | 0 | 0 | 0 | 0 | 0 | 0 | 64 | K | 2 | ROZPOCET | 0 | 224.4 | 0 | 0 | 0 | 2 | 224.4 | 64 | 194
| D | 46-M | Zemné práce vykonávané pri externých montážnych prácach |  |  |  | 797.37 | [5 empty] | 0 |  | 0 |  | 0 | 3 | D | 1 | ROZPOCET | [6 empty] | 797.37
98 | K | 460200163.S | Hĺbenie káblovej ryhy ručne 35 cm širokej a 80 cm hlbokej, v zemine triedy 3 | m | 75 | 6.14 | 460.5 |  |  |  | znížená | 0 | 0 | 0 | 0 | 0 | 0 | 64 | K | 2 | ROZPOCET | 0 | 460.5 | 0 | 0 | 0 | 2 | 460.5 | 64 | 196
99 | K | 460420021.S | Zriadenie, rekonšt. káblového lôžka z piesku bez zakrytia, v ryhe šír. do 65 cm, hrúbky vrstvy 5 cm | m | 75 | 1.03 | 77.25 |  |  |  | znížená | 0 | 0 | 0 | 0 | 0 | 0 | 64 | K | 2 | ROZPOCET | 0 | 77.25 | 0 | 0 | 0 | 2 | 77.25 | 64 | 198
100 | M | 583110000300.S | Drvina vápencová frakcia 0-4 mm | t | 3.9 | 15.8 | 61.62 |  |  |  | znížená | 0 | 0 | 0 | 0 | 0 | 0 | 256 | M | 2 | ROZPOCET | 0 | 61.62 | 0 | 0 | 0 | 2 | 61.62 | 64 | 200
101 | K | 460490012.S | Rozvinutie a uloženie výstražnej fólie z PE do ryhy, šírka do 33 cm | m | 75 | 0.22 | 16.5 |  |  |  | znížená | 0 | 0 | 0 | 0 | 0 | 0 | 64 | K | 2 | ROZPOCET | 0 | 16.5 | 0 | 0 | 0 | 2 | 16.5 | 64 | 202
102 | M | 283230008000 | Výstražná fóla PE, šxhr 300x0,08 mm, dĺ. 250 m, farba červená, HAGARD | m | 75 | 0.11 | 8.25 |  |  |  | znížená | 0 | 0 | 0 | 0 | 0 | 0 | 256 | M | 2 | ROZPOCET | 0 | 8.25 | 0 | 0 | 0 | 2 | 8.25 | 64 | 204
103 | K | 460560163.S | Ručný zásyp nezap. káblovej ryhy bez zhutn. zeminy, 35 cm širokej, 80 cm hlbokej v zemine tr. 3 | m | 75 | 2.31 | 173.25 |  |  |  | znížená | 0 | 0 | 0 | 0 | 0 | 0 | 64 | K | 2 | ROZPOCET | 0 | 173.25 | 0 | 0 | 0 | 2 | 173.25 | 64 | 206
| D | VRN | Investičné náklady neobsiahnuté v cenách |  |  |  | 649 | [5 empty] | 0 |  | 0 |  | 0 | 5 | D | 0 | ROZPOCET | [6 empty] | 649
104 | K | 001000032.S | Nešpecifikované práce | kpl | 1 | 165 | 165 |  |  |  | znížená | 0 | 0 | 0 | 0 | 0 | 0 | 4 | K | 1 | ROZPOCET | 0 | 165 | 0 | 0 | 0 | 2 | 165 | 4 | 208
105 | K | 001000031.S | Revázia | kpl | 1 | 209 | 209 |  |  |  | znížená | 0 | 0 | 0 | 0 | 0 | 0 | 4 | K | 1 | ROZPOCET | 0 | 209 | 0 | 0 | 0 | 2 | 209 | 4 | 210
106 | K | 001000033.S | Projektová dokumentácia skutočného vyhotovenia | kpl | 1 | 275 | 275 |  |  |  | znížená | 0 | 0 | 0 | 0 | 0 | 0 | 4 | K | 1 | ROZPOCET | 0 | 275 | 0 | 0 | 0 | 2 | 275 | 4 | 212

## SO 02.5-OV - Bleskozvod a...
[9 empty] | >> skryté stĺpce << | [9 empty] | {51d618d0-d831-480b-befb-65f7941370bf}
0
| KRYCÍ LIST ROZPOČTU | [8 empty] | v --- nižšie sa nachádzajú doplnkové a pomocné údaje k zostavám --- v | [8 empty] | False
Stavba:
Prestavba budov zdravotného strediska
Objekt:
SO 02 - PRESTAVBA A NADSTAVBA BUDOVY BÝVALEJ KOTOLNE
Časť:
SO 02.1.OV - Oprávnené výdavky - Bývalá kotolňa
Úroveň 3:
SO 02.5-OV - Bleskozvod a uzemnenie - Bývalá kotolňa
| JKSO: |  |  |  |  | KS:
| Miesto: |  | kú: Jelka,p.č.:1174/1,4,24,25 |  |  | Dátum: | 12. 5. 2022
| Objednávateľ: |  |  |  |  | IČO:
|  | Obec Jelka, Mierová 959/17, 925 23 Jelka |  |  |  | IČ DPH:
| Zhotoviteľ: |  |  |  |  | IČO:
|  | BALA, a.s., Veľká Budafa 66, 930 34 Holice |  |  |  | IČ DPH:
| Projektant: |  |  |  |  | IČO:
IČ DPH:
| Spracovateľ: |  |  |  |  | IČO:
IČ DPH:
Poznámka:
| Cena bez DPH | [5 empty] | 2963.09
|  |  | Základ dane |  |  | Sadzba dane | Výška dane
| DPH | základná | 0 |  |  | 20% | 0
|  | znížená | 2963.09 |  |  | 20% | 592.62
|  | zákl. prenesená | 0 |  |  | 20% | 0
|  | zníž. prenesená | 0 |  |  | 20% | 0
|  | nulová | 0 |  |  | 0% | 0
| Cena s DPH |  |  | v | EUR |  | 3555.71
| Projektant |  |  | Spracovateľ
| Dátum a podpis: |  | Pečiatka | Dátum a podpis: |  |  | Pečiatka
| Objednávateľ |  |  | Zhotoviteľ
| Dátum a podpis: |  | Pečiatka | Dátum a podpis: |  |  | Pečiatka
REKAPITULÁCIA ROZPOČTU
Stavba:
Prestavba budov zdravotného strediska
Objekt:
SO 02 - PRESTAVBA A NADSTAVBA BUDOVY BÝVALEJ KOTOLNE
Časť:
SO 02.1.OV - Oprávnené výdavky - Bývalá kotolňa
Úroveň 3:
SO 02.5-OV - Bleskozvod a uzemnenie - Bývalá kotolňa
Miesto: |  |  | kú: Jelka,p.č.:1174/1,4,24,25 |  |  | Dátum: | 12. 5. 2022
Objednávateľ: |  |  | Obec Jelka, Mierová 959/17, 925 23 Jelka |  |  | Projektant:
Zhotoviteľ: |  |  | BALA, a.s., Veľká Budafa 66, 930 34 Holice |  |  | Spracovateľ:
Kód dielu - Popis | [6 empty] | Cena celkom [EUR]
Náklady z rozpočtu | [6 empty] | 2963.09 | [12 empty] | -1
| M - Práce a dodávky M | [5 empty] | 1973.09
| 21-M - Elektromontáže | [5 empty] | 1599.54
| 46-M - Zemné práce vykonávané pri externých montážnych prácach | [5 empty] | 373.55
| VRN - Investičné náklady neobsiahnuté v cenách | [5 empty] | 990
ROZPOČET
Stavba:
Prestavba budov zdravotného strediska
Objekt:
SO 02 - PRESTAVBA A NADSTAVBA BUDOVY BÝVALEJ KOTOLNE
Časť:
SO 02.1.OV - Oprávnené výdavky - Bývalá kotolňa
Úroveň 3:
SO 02.5-OV - Bleskozvod a uzemnenie - Bývalá kotolňa
Miesto: |  |  | kú: Jelka,p.č.:1174/1,4,24,25 |  |  | Dátum: | 12. 5. 2022
Objednávateľ: |  |  | Obec Jelka, Mierová 959/17, 925 23 Jelka |  |  | Projektant:
Zhotoviteľ: |  |  | BALA, a.s., Veľká Budafa 66, 930 34 Holice |  |  | Spracovateľ:
PČ | Typ | Kód | Popis | MJ | Množstvo | J.cena [EUR] | Cena celkom [EUR] | Cenová sústava |  |  | DPH | J. Nh [h] | Nh celkom [h] | J. hmotnosť [t] | Hmotnosť celkom [t] | J. suť [t] | Suť Celkom [t]
Náklady z rozpočtu | [6 empty] | 2963.09 | [5 empty] | 0 |  | 0 |  | 0 |  | D | -1 | [7 empty] | 2963.09
| D | M | Práce a dodávky M |  |  |  | 1973.09 | [5 empty] | 0 |  | 0 |  | 0 | 3 | D | 0 | ROZPOCET | [6 empty] | 1973.09
| D | 21-M | Elektromontáže |  |  |  | 1599.54 | [5 empty] | 0 |  | 0 |  | 0 | 3 | D | 1 | ROZPOCET | [6 empty] | 1599.54
1 | K | 210010313.S | Krabica (KO 125) odbočná s viečkom, bez zapojenia, štvorcová | ks | 4 | 3.85 | 15.4 |  |  |  | znížená | 0 | 0 | 0 | 0 | 0 | 0 | 64 | K | 2 | ROZPOCET | 0 | 15.4 | 0 | 0 | 0 | 2 | 15.4 | 64 | 2
2 | M | 345410000500.S | Krabica odbočná z PVC s viečkom pod omietku KO 125 | ks | 4 | 4.51 | 18.04 |  |  |  | znížená | 0 | 0 | 0 | 0 | 0 | 0 | 256 | M | 2 | ROZPOCET | 0 | 18.04 | 0 | 0 | 0 | 2 | 18.04 | 64 | 4
3 | M | 345410000600.S | OBO 5106133 Revízne dvierka 5800 VZ | ks | 4 | 33.77 | 135.08 |  |  |  | znížená | 0 | 0 | 0 | 0 | 0 | 0 | 256 | M | 2 | ROZPOCET | 0 | 135.08 | 0 | 0 | 0 | 2 | 135.08 | 64 | 6
4 | K | 210011304.S | Osadenie polyamidovej príchytky (hmoždinky) HM 12, do tehlového muriva | ks | 20 | 0.44 | 8.8 |  |  |  | znížená | 0 | 0 | 0 | 0 | 0 | 0 | 64 | K | 2 | ROZPOCET | 0 | 8.8 | 0 | 0 | 0 | 2 | 8.8 | 64 | 8
5 | M | 311310008520.S | Hmoždinka 12x160 rámová KPR | ks | 20 | 0.22 | 4.4 |  |  |  | znížená | 0 | 0 | 0 | 0 | 0 | 0 | 256 | M | 2 | ROZPOCET | 0 | 4.4 | 0 | 0 | 0 | 2 | 4.4 | 64 | 10
6 | K | 210220020.S | Uzemňovacie vedenie v zemi FeZn do 120 mm2 vrátane izolácie spojov | m | 60 | 1.21 | 72.6 |  |  |  | znížená | 0 | 0 | 0 | 0 | 0 | 0 | 64 | K | 2 | ROZPOCET | 0 | 72.6 | 0 | 0 | 0 | 2 | 72.6 | 64 | 12
7 | M | 354410058800.S | Pásovina uzemňovacia FeZn 30 x 4 mm | kg | 57 | 3.19 | 181.83 |  |  |  | znížená | 0 | 0 | 0 | 0 | 0 | 0 | 256 | M | 2 | ROZPOCET | 0 | 181.83 | 0 | 0 | 0 | 2 | 181.83 | 64 | 14
8 | K | 210220021.S | Uzemňovacie vedenie v zemi FeZn vrátane izolácie spojov O 10 mm | m | 20 | 1.21 | 24.2 |  |  |  | znížená | 0 | 0 | 0 | 0 | 0 | 0 | 64 | K | 2 | ROZPOCET | 0 | 24.2 | 0 | 0 | 0 | 2 | 24.2 | 64 | 16
9 | M | 354410054800.S | Drôt bleskozvodový FeZn, d 10 mm | kg | 12.5 | 2.75 | 34.38 |  |  |  | znížená | 0 | 0 | 0 | 0 | 0 | 0 | 256 | M | 2 | ROZPOCET | 0 | 34.38 | 0 | 0 | 0 | 2 | 34.38 | 64 | 18
10 | K | 210220050.S | Označenie zvodov číselnými štítkami | ks | 5 | 0.55 | 2.75 |  |  |  | znížená | 0 | 0 | 0 | 0 | 0 | 0 | 64 | K | 2 | ROZPOCET | 0 | 2.75 | 0 | 0 | 0 | 2 | 2.75 | 64 | 20
11 | M | 354410064800.S | Štítok orientačný nerezový na zvody 1 | ks | 1 | 0.72 | 0.72 |  |  |  | znížená | 0 | 0 | 0 | 0 | 0 | 0 | 256 | M | 2 | ROZPOCET | 0 | 0.72 | 0 | 0 | 0 | 2 | 0.72 | 64 | 22
12 | M | 354410064900.S | Štítok orientačný nerezový na zvody 2 | ks | 1 | 0.72 | 0.72 |  |  |  | znížená | 0 | 0 | 0 | 0 | 0 | 0 | 256 | M | 2 | ROZPOCET | 0 | 0.72 | 0 | 0 | 0 | 2 | 0.72 | 64 | 24
13 | M | 354410065000.S | Štítok orientačný nerezový na zvody 3 | ks | 1 | 0.72 | 0.72 |  |  |  | znížená | 0 | 0 | 0 | 0 | 0 | 0 | 256 | M | 2 | ROZPOCET | 0 | 0.72 | 0 | 0 | 0 | 2 | 0.72 | 64 | 26
14 | M | 354410065100.S | Štítok orientačný nerezový na zvody 4 | ks | 1 | 0.72 | 0.72 |  |  |  | znížená | 0 | 0 | 0 | 0 | 0 | 0 | 256 | M | 2 | ROZPOCET | 0 | 0.72 | 0 | 0 | 0 | 2 | 0.72 | 64 | 28
15 | M | 354410065200.S | Štítok orientačný nerezový na zvody 5 | ks | 1 | 0.72 | 0.72 |  |  |  | znížená | 0 | 0 | 0 | 0 | 0 | 0 | 256 | M | 2 | ROZPOCET | 0 | 0.72 | 0 | 0 | 0 | 2 | 0.72 | 64 | 30
16 | K | 210220101.S | Podpery vedenia FeZn na plochú strechu PV21 | ks | 60 | 0.77 | 46.2 |  |  |  | znížená | 0 | 0 | 0 | 0 | 0 | 0 | 64 | K | 2 | ROZPOCET | 0 | 46.2 | 0 | 0 | 0 | 2 | 46.2 | 64 | 32
17 | M | 354410034900.S | Podložka plastová k podpere vedenia FeZn označenie podložka k PV 21 | ks | 60 | 1.76 | 105.6 |  |  |  | znížená | 0 | 0 | 0 | 0 | 0 | 0 | 256 | M | 2 | ROZPOCET | 0 | 105.6 | 0 | 0 | 0 | 2 | 105.6 | 64 | 34
18 | M | 354410035100.S | Podpera vedenia FeZn na ploché strechy označenie PV 21 betonová | ks | 60 | 0.88 | 52.8 |  |  |  | znížená | 0 | 0 | 0 | 0 | 0 | 0 | 256 | M | 2 | ROZPOCET | 0 | 52.8 | 0 | 0 | 0 | 2 | 52.8 | 64 | 36
19 | K | 210220105.S | Podpery vedenia FeZn do muriva PV 01h a PV 01, 02, 03 | ks | 20 | 0.77 | 15.4 |  |  |  | znížená | 0 | 0 | 0 | 0 | 0 | 0 | 64 | K | 2 | ROZPOCET | 0 | 15.4 | 0 | 0 | 0 | 2 | 15.4 | 64 | 38
20 | M | 354410031900.S | Podpera vedenia FeZn do muriva a do hmoždinky označenie PV 01 h | ks | 20 | 0.77 | 15.4 |  |  |  | znížená | 0 | 0 | 0 | 0 | 0 | 0 | 256 | M | 2 | ROZPOCET | 0 | 15.4 | 0 | 0 | 0 | 2 | 15.4 | 64 | 40
21 | K | 210220204.S | Zachytávacia tyč FeZn bez osadenia JP 10, JP 15, JP 20 | ks | 4 | 9.35 | 37.4 |  |  |  | znížená | 0 | 0 | 0 | 0 | 0 | 0 | 64 | K | 2 | ROZPOCET | 0 | 37.4 | 0 | 0 | 0 | 2 | 37.4 | 64 | 42
22 | M | 354410023000.S | Tyč zachytávacia FeZn na upevnenie do muriva označenie JP 10 | ks | 4 | 13.75 | 55 |  |  |  | znížená | 0 | 0 | 0 | 0 | 0 | 0 | 256 | M | 2 | ROZPOCET | 0 | 55 | 0 | 0 | 0 | 2 | 55 | 64 | 44
23 | K | 210220206.S | Zachytávacia tyč FeZn s osadením JP 30 | ks | 4 | 9.35 | 37.4 |  |  |  | znížená | 0 | 0 | 0 | 0 | 0 | 0 | 64 | K | 2 | ROZPOCET | 0 | 37.4 | 0 | 0 | 0 | 2 | 37.4 | 64 | 46
24 | M | 354410023300.S | Tyč zachytávacia FeZn na upevnenie do muriva označenie JP 20, d 25 mm | ks | 4 | 17.38 | 69.52 |  |  |  | znížená | 0 | 0 | 0 | 0 | 0 | 0 | 256 | M | 2 | ROZPOCET | 0 | 69.52 | 0 | 0 | 0 | 2 | 69.52 | 64 | 48
25 | K | 210220210.S | Podstavec betónový FeZn k zachytávacej tyči JP | ks | 4 | 1.65 | 6.6 |  |  |  | znížená | 0 | 0 | 0 | 0 | 0 | 0 | 64 | K | 2 | ROZPOCET | 0 | 6.6 | 0 | 0 | 0 | 2 | 6.6 | 64 | 50
26 | M | 354410024800.S | Podstavec betónový k zachytávacej tyči FeZn označenie JP a OB 350x350 | ks | 4 | 10.23 | 40.92 |  |  |  | znížená | 0 | 0 | 0 | 0 | 0 | 0 | 256 | M | 2 | ROZPOCET | 0 | 40.92 | 0 | 0 | 0 | 2 | 40.92 | 64 | 52
27 | M | 354410030650.S | Podložka ochranná AlMgSi k betónovému podstavcu, d 330 mm | ks | 4 | 3.85 | 15.4 |  |  |  | znížená | 0 | 0 | 0 | 0 | 0 | 0 | 256 | M | 2 | ROZPOCET | 0 | 15.4 | 0 | 0 | 0 | 2 | 15.4 | 64 | 54
28 | M | 354410058640.S | Klin nerezový do podstavca, d 330 mm | ks | 4 | 5.39 | 21.56 |  |  |  | znížená | 0 | 0 | 0 | 0 | 0 | 0 | 256 | M | 2 | ROZPOCET | 0 | 21.56 | 0 | 0 | 0 | 2 | 21.56 | 64 | 56
29 | K | 210220243.S | Svorka FeZn spojovacia SS | ks | 38 | 1.43 | 54.34 |  |  |  | znížená | 0 | 0 | 0 | 0 | 0 | 0 | 64 | K | 2 | ROZPOCET | 0 | 54.34 | 0 | 0 | 0 | 2 | 54.34 | 64 | 58
30 | M | 354410003400.S | Svorka FeZn spojovacia označenie SS 2 skrutky s príložkou | ks | 38 | 0.61 | 23.18 |  |  |  | znížená | 0 | 0 | 0 | 0 | 0 | 0 | 256 | M | 2 | ROZPOCET | 0 | 23.18 | 0 | 0 | 0 | 2 | 23.18 | 64 | 60
31 | K | 210220245.S | Svorka FeZn pripojovacia SP | ks | 2 | 1.43 | 2.86 |  |  |  | znížená | 0 | 0 | 0 | 0 | 0 | 0 | 64 | K | 2 | ROZPOCET | 0 | 2.86 | 0 | 0 | 0 | 2 | 2.86 | 64 | 62
32 | M | 354410004000.S | Svorka FeZn pripájaca označenie SP 1 | ks | 2 | 0.88 | 1.76 |  |  |  | znížená | 0 | 0 | 0 | 0 | 0 | 0 | 256 | M | 2 | ROZPOCET | 0 | 1.76 | 0 | 0 | 0 | 2 | 1.76 | 64 | 64
33 | K | 210220246.S | Svorka FeZn na odkvapový žľab SO | ks | 4 | 1.43 | 5.72 |  |  |  | znížená | 0 | 0 | 0 | 0 | 0 | 0 | 64 | K | 2 | ROZPOCET | 0 | 5.72 | 0 | 0 | 0 | 2 | 5.72 | 64 | 66
34 | M | 354410004200.S | Svorka FeZn odkvapová označenie SO | ks | 4 | 1.38 | 5.52 |  |  |  | znížená | 0 | 0 | 0 | 0 | 0 | 0 | 256 | M | 2 | ROZPOCET | 0 | 5.52 | 0 | 0 | 0 | 2 | 5.52 | 64 | 68
35 | K | 210220247.S | Svorka FeZn skúšobná SZ | ks | 5 | 1.43 | 7.15 |  |  |  | znížená | 0 | 0 | 0 | 0 | 0 | 0 | 64 | K | 2 | ROZPOCET | 0 | 7.15 | 0 | 0 | 0 | 2 | 7.15 | 64 | 70
36 | M | 354410004300.S | Svorka FeZn skúšobná označenie SZ | ks | 5 | 1.65 | 8.25 |  |  |  | znížená | 0 | 0 | 0 | 0 | 0 | 0 | 256 | M | 2 | ROZPOCET | 0 | 8.25 | 0 | 0 | 0 | 2 | 8.25 | 64 | 72
37 | K | 210220252.S | Svorka FeZn odbočovacia spojovacia SR 01, SR 02 (pásovina do 120 mm2) | ks | 4 | 1.43 | 5.72 |  |  |  | znížená | 0 | 0 | 0 | 0 | 0 | 0 | 64 | K | 2 | ROZPOCET | 0 | 5.72 | 0 | 0 | 0 | 2 | 5.72 | 64 | 74
38 | M | 354410000700.S | Svorka FeZn odbočovacia spojovacia označenie SR 02 (M8) s podložkou | ks | 4 | 1.05 | 4.2 |  |  |  | znížená | 0 | 0 | 0 | 0 | 0 | 0 | 256 | M | 2 | ROZPOCET | 0 | 4.2 | 0 | 0 | 0 | 2 | 4.2 | 64 | 76
39 | K | 210220253.S | Svorka FeZn uzemňovacia SR03 | ks | 16 | 1.43 | 22.88 |  |  |  | znížená | 0 | 0 | 0 | 0 | 0 | 0 | 64 | K | 2 | ROZPOCET | 0 | 22.88 | 0 | 0 | 0 | 2 | 22.88 | 64 | 78
40 | M | 354410000900.S | Svorka FeZn uzemňovacia označenie SR 03 A | ks | 16 | 1.05 | 16.8 |  |  |  | znížená | 0 | 0 | 0 | 0 | 0 | 0 | 256 | M | 2 | ROZPOCET | 0 | 16.8 | 0 | 0 | 0 | 2 | 16.8 | 64 | 80
41 | K | 210220325.S | Oddelovacia tyč, sklolaminát | ks | 2 | 9.35 | 18.7 |  |  |  | znížená | 0 | 0 | 0 | 0 | 0 | 0 | 64 | K | 2 | ROZPOCET | 0 | 18.7 | 0 | 0 | 0 | 2 | 18.7 | 64 | 82
42 | M | 354410064135.S | Tyč izolujúca, sklolaminát 0,5 m | ks | 2 | 4.95 | 9.9 |  |  |  | znížená | 0 | 0 | 0 | 0 | 0 | 0 | 256 | M | 2 | ROZPOCET | 0 | 9.9 | 0 | 0 | 0 | 2 | 9.9 | 64 | 84
43 | K | 210220800.S | Uzemňovacie vedenie na povrchu AlMgSi drôt zvodový O 8-10 mm | m | 80 | 1.21 | 96.8 |  |  |  | znížená | 0 | 0 | 0 | 0 | 0 | 0 | 64 | K | 2 | ROZPOCET | 0 | 96.8 | 0 | 0 | 0 | 2 | 96.8 | 64 | 86
44 | M | 354410064200.S | Drôt bleskozvodový zliatina AlMgSi, d 8 mm, Al | kg | 11.2 | 7.37 | 82.54 |  |  |  | znížená | 0 | 0 | 0 | 0 | 0 | 0 | 256 | M | 2 | ROZPOCET | 0 | 82.54 | 0 | 0 | 0 | 2 | 82.54 | 64 | 88
45 | K | 210220803.S | Skrytý zvod pri zatepľovacom systéme AlMgSi drôt zvodový O 8 mm | m | 32 | 1.21 | 38.72 |  |  |  | znížená | 0 | 0 | 0 | 0 | 0 | 0 | 64 | K | 2 | ROZPOCET | 0 | 38.72 | 0 | 0 | 0 | 2 | 38.72 | 64 | 90
46 | M | 345710009300.S | Rúrka ohybná vlnitá pancierová so strednou mechanickou odolnosťou z PVC-U, D 32 | m | 32 | 0.77 | 24.64 |  |  |  | znížená | 0 | 0 | 0 | 0 | 0 | 0 | 256 | M | 2 | ROZPOCET | 0 | 24.64 | 0 | 0 | 0 | 2 | 24.64 | 64 | 92
47 | M | 345710038300.S | Príchytka z PVC pre elektroinštal. rúrky d 32 mm pre povrchovú montáž s 2 skrutkami | ks | 9.6 | 0.11 | 1.06 |  |  |  | znížená | 0 | 0 | 0 | 0 | 0 | 0 | 256 | M | 2 | ROZPOCET | 0 | 1.06 | 0 | 0 | 0 | 2 | 1.06 | 64 | 94
48 | M | 354410064200.S | Drôt bleskozvodový zliatina AlMgSi, d 8 mm, Al | kg | 4.48 | 7.37 | 33.02 |  |  |  | znížená | 0 | 0 | 0 | 0 | 0 | 0 | 256 | M | 2 | ROZPOCET | 0 | 33.02 | 0 | 0 | 0 | 2 | 33.02 | 64 | 96
49 | K | a | Dopravné naklady | % | 1 | 38.5 | 38.5 |  |  |  | znížená | 0 | 0 | 0 | 0 | 0 | 0 | 64 | K | 2 | ROZPOCET | 0 | 38.5 | 0 | 0 | 0 | 2 | 38.5 | 64 | 98
50 | K | PM | Podružný materiál | % | 1 | 38.5 | 38.5 |  |  |  | znížená | 0 | 0 | 0 | 0 | 0 | 0 | 64 | K | 2 | ROZPOCET | 0 | 38.5 | 0 | 0 | 0 | 2 | 38.5 | 64 | 100
51 | K | PPV | Podiel pridružených výkonov | % | 1 | 38.5 | 38.5 |  |  |  | znížená | 0 | 0 | 0 | 0 | 0 | 0 | 64 | K | 2 | ROZPOCET | 0 | 38.5 | 0 | 0 | 0 | 2 | 38.5 | 64 | 102
| D | 46-M | Zemné práce vykonávané pri externých montážnych prácach |  |  |  | 373.55 | [5 empty] | 0 |  | 0 |  | 0 | 3 | D | 1 | ROZPOCET | [6 empty] | 373.55
52 | K | 460200133.S | Hĺbenie káblovej ryhy ručne 35 cm širokej a 50 cm hlbokej, v zemine triedy 3 | m | 60 | 3.9 | 234 |  |  |  | znížená | 0 | 0 | 0 | 0 | 0 | 0 | 64 | K | 2 | ROZPOCET | 0 | 234 | 0 | 0 | 0 | 2 | 234 | 64 | 104
53 | K | 460560133.S | Ručný zásyp nezap. káblovej ryhy bez zhutn. zeminy, 35 cm širokej, 50 cm hlbokej v zemine tr. 3 | m | 60 | 1.48 | 88.8 |  |  |  | znížená | 0 | 0 | 0 | 0 | 0 | 0 | 64 | K | 2 | ROZPOCET | 0 | 88.8 | 0 | 0 | 0 | 2 | 88.8 | 64 | 106
54 | K | 460620013.S | Proviz. úprava terénu v zemine tr. 3, aby nerovnosti terénu neboli väčšie ako 2 cm od vodor.hladiny | m2 | 25 | 2.03 | 50.75 |  |  |  | znížená | 0 | 0 | 0 | 0 | 0 | 0 | 64 | K | 2 | ROZPOCET | 0 | 50.75 | 0 | 0 | 0 | 2 | 50.75 | 64 | 108
| D | VRN | Investičné náklady neobsiahnuté v cenách |  |  |  | 990 | [5 empty] | 0 |  | 0 |  | 0 | 5 | D | 0 | ROZPOCET | [6 empty] | 990
55 | K | 001000031.S | Revázia | kpl | 1 | 165 | 165 |  |  |  | znížená | 0 | 0 | 0 | 0 | 0 | 0 | 4 | K | 1 | ROZPOCET | 0 | 165 | 0 | 0 | 0 | 2 | 165 | 4 | 110
56 | K | 001000032.S | Nešpecifikované práce | kpl | 1 | 165 | 165 |  |  |  | znížená | 0 | 0 | 0 | 0 | 0 | 0 | 4 | K | 1 | ROZPOCET | 0 | 165 | 0 | 0 | 0 | 2 | 165 | 4 | 112
57 | K | 001000033.S | Projektová dokumentácia skutočného vyhotovenia | kpl | 1 | 165 | 165 |  |  |  | znížená | 0 | 0 | 0 | 0 | 0 | 0 | 4 | K | 1 | ROZPOCET | 0 | 165 | 0 | 0 | 0 | 2 | 165 | 4 | 114
58 | K | 001000034.S | Mechanizmy - pracovná plošina | kpl | 1 | 495 | 495 |  |  |  | znížená | 0 | 0 | 0 | 0 | 0 | 0 | 4 | K | 1 | ROZPOCET | 0 | 495 | 0 | 0 | 0 | 2 | 495 | 4 | 116

## SO 02.1-NV - Búracie prác...
[9 empty] | >> skryté stĺpce << | [9 empty] | {cfa447e3-3e49-46d0-b9e6-3900c49cabe0}
0
| KRYCÍ LIST ROZPOČTU | [8 empty] | v --- nižšie sa nachádzajú doplnkové a pomocné údaje k zostavám --- v | [8 empty] | False
Stavba:
Prestavba budov zdravotného strediska
Objekt:
SO 02 - PRESTAVBA A NADSTAVBA BUDOVY BÝVALEJ KOTOLNE
Časť:
SO 02.2.NV - Neoprávnené výdavky - Bývalá kotolňa
Úroveň 3:
SO 02.1-NV - Búracie práce - Bývalá kotolňa 1.NP
| JKSO: |  |  |  |  | KS:
| Miesto: |  | kú: Jelka,p.č.:1174/1,4,24,25 |  |  | Dátum: | 12. 5. 2022
| Objednávateľ: |  |  |  |  | IČO:
|  | Obec Jelka, Mierová 959/17, 925 23 Jelka |  |  |  | IČ DPH:
| Zhotoviteľ: |  |  |  |  | IČO:
|  | BALA, a.s., Veľká Budafa 66, 930 34 Holice |  |  |  | IČ DPH:
| Projektant: |  |  |  |  | IČO:
IČ DPH:
| Spracovateľ: |  |  |  |  | IČO:
IČ DPH:
Poznámka:
| Cena bez DPH | [5 empty] | 7830.32
|  |  | Základ dane |  |  | Sadzba dane | Výška dane
| DPH | základná | 0 |  |  | 20% | 0
|  | znížená | 7830.32 |  |  | 20% | 1566.06
|  | zákl. prenesená | 0 |  |  | 20% | 0
|  | zníž. prenesená | 0 |  |  | 20% | 0
|  | nulová | 0 |  |  | 0% | 0
| Cena s DPH |  |  | v | EUR |  | 9396.38
| Projektant |  |  | Spracovateľ
| Dátum a podpis: |  | Pečiatka | Dátum a podpis: |  |  | Pečiatka
| Objednávateľ |  |  | Zhotoviteľ
| Dátum a podpis: |  | Pečiatka | Dátum a podpis: |  |  | Pečiatka
REKAPITULÁCIA ROZPOČTU
Stavba:
Prestavba budov zdravotného strediska
Objekt:
SO 02 - PRESTAVBA A NADSTAVBA BUDOVY BÝVALEJ KOTOLNE
Časť:
SO 02.2.NV - Neoprávnené výdavky - Bývalá kotolňa
Úroveň 3:
SO 02.1-NV - Búracie práce - Bývalá kotolňa 1.NP
Miesto: |  |  | kú: Jelka,p.č.:1174/1,4,24,25 |  |  | Dátum: | 12. 5. 2022
Objednávateľ: |  |  | Obec Jelka, Mierová 959/17, 925 23 Jelka |  |  | Projektant:
Zhotoviteľ: |  |  | BALA, a.s., Veľká Budafa 66, 930 34 Holice |  |  | Spracovateľ:
Kód dielu - Popis | [6 empty] | Cena celkom [EUR]
Náklady z rozpočtu | [6 empty] | 7830.32 | [12 empty] | -1
| HSV - Práce a dodávky HSV | [5 empty] | 7563.72
| 9 - Ostatné konštrukcie a práce-búranie | [5 empty] | 6646.73
| 9-L - Lešenie | [5 empty] | 681.81
| 99 - Presun hmôt HSV | [5 empty] | 235.18
| PSV - Práce a dodávky PSV | [5 empty] | 266.6
| 712 - Izolácie striech, povlakové krytiny | [5 empty] | 169.97
| 764 - Konštrukcie klampiarske | [5 empty] | 96.63
ROZPOČET
Stavba:
Prestavba budov zdravotného strediska
Objekt:
SO 02 - PRESTAVBA A NADSTAVBA BUDOVY BÝVALEJ KOTOLNE
Časť:
SO 02.2.NV - Neoprávnené výdavky - Bývalá kotolňa
Úroveň 3:
SO 02.1-NV - Búracie práce - Bývalá kotolňa 1.NP
Miesto: |  |  | kú: Jelka,p.č.:1174/1,4,24,25 |  |  | Dátum: | 12. 5. 2022
Objednávateľ: |  |  | Obec Jelka, Mierová 959/17, 925 23 Jelka |  |  | Projektant:
Zhotoviteľ: |  |  | BALA, a.s., Veľká Budafa 66, 930 34 Holice |  |  | Spracovateľ:
PČ | Typ | Kód | Popis | MJ | Množstvo | J.cena [EUR] | Cena celkom [EUR] | Cenová sústava |  |  | DPH | J. Nh [h] | Nh celkom [h] | J. hmotnosť [t] | Hmotnosť celkom [t] | J. suť [t] | Suť Celkom [t]
Náklady z rozpočtu | [6 empty] | 7830.32 | [5 empty] | 0 |  | 0 |  | 0 |  | D | -1 | [7 empty] | 7830.32
| D | HSV | Práce a dodávky HSV |  |  |  | 7563.72 | [5 empty] | 0 |  | 0 |  | 0 | 1 | D | 0 | ROZPOCET | [6 empty] | 7563.72
| D | 9 | Ostatné konštrukcie a práce-búranie |  |  |  | 6646.73 | [5 empty] | 0 |  | 0 |  | 0 | 1 | D | 1 | ROZPOCET | [6 empty] | 6646.73
1 | K | 962031132.S | Búranie priečok alebo vybúranie otvorov plochy nad 4 m2 z tehál pálených, plných alebo dutých hr. do 150 mm, -0,19600t | m2 | 12.569 | 4.94 | 62.09 |  |  |  | znížená | 0 | 0 | 0 | 0 | 0 | 0 | 4 | K | 2 | ROZPOCET | 0 | 62.09 | 0 | 0 | 0 | 2 | 62.09 | 4 | 2
2 | K | 962032631.S1 | Búranie muriva z tehál nad strechou na akúkoľvek maltu, -1,63300t | m3 | 3.182 | 35.55 | 113.12 |  |  |  | znížená | 0 | 0 | 0 | 0 | 0 | 0 | 4 | K | 2 | ROZPOCET | 0 | 113.12 | 0 | 0 | 0 | 2 | 113.12 | 4 | 4
3 | K | 965043341.S | Búranie podkladov pod dlažby, liatych dlažieb a mazanín,betón s poterom,teracom hr.do 100 mm, plochy nad 4 m2 -2,20000t | m3 | 3.034 | 81.25 | 246.51 |  |  |  | znížená | 0 | 0 | 0 | 0 | 0 | 0 | 4 | K | 2 | ROZPOCET | 0 | 246.51 | 0 | 0 | 0 | 2 | 246.51 | 4 | 6
4 | K | 965043441.S1 | Búranie betónových podkladov - spádová vrstva strechy | m3 | 3.695 | 81.25 | 300.22 |  |  |  | znížená | 0 | 0 | 0 | 0 | 0 | 0 | 4 | K | 2 | ROZPOCET | 0 | 300.22 | 0 | 0 | 0 | 2 | 300.22 | 4 | 8
5 | K | 966053121.S | Vybúranie častí ríms zo železobetónu vyložených do 500 mm, -0,08300t | m | 15.28 | 15.67 | 239.44 |  |  |  | znížená | 0 | 0 | 0 | 0 | 0 | 0 | 4 | K | 2 | ROZPOCET | 0 | 239.44 | 0 | 0 | 0 | 2 | 239.44 | 4 | 10
6 | K | 968071115.S | Demontáž okien kovových s rámom, vrátane parapetov, 1 bm obvodu - 0,005t | m | 46.04 | 5.39 | 248.16 |  |  |  | znížená | 0 | 0 | 0 | 0 | 0 | 0 | 4 | K | 2 | ROZPOCET | 0 | 248.16 | 0 | 0 | 0 | 2 | 248.16 | 4 | 12
7 | K | 968071116.S | Demontáž dverí kovových so zárubňou, 1 bm obvodu - 0,005t | m | 31.32 | 5.39 | 168.81 |  |  |  | znížená | 0 | 0 | 0 | 0 | 0 | 0 | 4 | K | 2 | ROZPOCET | 0 | 168.81 | 0 | 0 | 0 | 2 | 168.81 | 4 | 14
8 | K | 971033641.S | Vybúranie otvorov v murive tehl. plochy do 4 m2 hr. do 300 mm, -1,87500t | m3 | 5.24 | 52.33 | 274.21 |  |  |  | znížená | 0 | 0 | 0 | 0 | 0 | 0 | 4 | K | 2 | ROZPOCET | 0 | 274.21 | 0 | 0 | 0 | 2 | 274.21 | 4 | 16
9 | K | 971033651.S | Vybúranie otvorov v murive tehl. plochy do 4 m2 hr. do 600 mm, -1,87500t | m3 | 6.738 | 60.8 | 409.67 |  |  |  | znížená | 0 | 0 | 0 | 0 | 0 | 0 | 4 | K | 2 | ROZPOCET | 0 | 409.67 | 0 | 0 | 0 | 2 | 409.67 | 4 | 18
10 | K | 973031334.S | Vysekanie kapsy z tehál plochy do 0,25 m2, hl. do 150 mm, -0,04000t | ks | 6 | 7.51 | 45.06 |  |  |  | znížená | 0 | 0 | 0 | 0 | 0 | 0 | 4 | K | 2 | ROZPOCET | 0 | 45.06 | 0 | 0 | 0 | 2 | 45.06 | 4 | 20
11 | K | 978013141.S | Otlčenie omietok stien vnútorných vápenných alebo vápennocementových v rozsahu do 30 %, -0,01000t | m2 | 273.707 | 0.95 | 260.02 |  |  |  | znížená | 0 | 0 | 0 | 0 | 0 | 0 | 4 | K | 2 | ROZPOCET | 0 | 260.02 | 0 | 0 | 0 | 2 | 260.02 | 4 | 22
12 | K | 978015231.S | Otlčenie omietok vonkajších priečelí jednoduchých, s vyškriabaním škár, očistením muriva, v rozsahu do 20 %, -0,01000t | m2 | 140.491 | 1.42 | 199.5 |  |  |  | znížená | 0 | 0 | 0 | 0 | 0 | 0 | 4 | K | 2 | ROZPOCET | 0 | 199.5 | 0 | 0 | 0 | 2 | 199.5 | 4 | 24
13 | K | 979011111.S | Zvislá doprava sutiny a vybúraných hmôt za prvé podlažie nad alebo pod základným podlažím | t | 50.538 | 10.72 | 541.77 |  |  |  | znížená | 0 | 0 | 0 | 0 | 0 | 0 | 4 | K | 2 | ROZPOCET | 0 | 541.77 | 0 | 0 | 0 | 2 | 541.77 | 4 | 26
14 | K | 979081111.S | Odvoz sutiny a vybúraných hmôt na skládku do 1 km | t | 50.538 | 13.88 | 701.47 |  |  |  | znížená | 0 | 0 | 0 | 0 | 0 | 0 | 4 | K | 2 | ROZPOCET | 0 | 701.47 | 0 | 0 | 0 | 2 | 701.47 | 4 | 28
15 | K | 979081121.S | Odvoz sutiny a vybúraných hmôt na skládku za každý ďalší 1 km | t | 454.842 | 0.44 | 200.13 |  |  |  | znížená | 0 | 0 | 0 | 0 | 0 | 0 | 4 | K | 2 | ROZPOCET | 0 | 200.13 | 0 | 0 | 0 | 2 | 200.13 | 4 | 30
16 | K | 979082111.S | Vnútrostavenisková doprava sutiny a vybúraných hmôt do 10 m | t | 50.538 | 10.81 | 546.32 |  |  |  | znížená | 0 | 0 | 0 | 0 | 0 | 0 | 4 | K | 2 | ROZPOCET | 0 | 546.32 | 0 | 0 | 0 | 2 | 546.32 | 4 | 32
17 | K | 979082121.S | Vnútrostavenisková doprava sutiny a vybúraných hmôt za každých ďalších 5 m | t | 50.538 | 1.22 | 61.66 |  |  |  | znížená | 0 | 0 | 0 | 0 | 0 | 0 | 4 | K | 2 | ROZPOCET | 0 | 61.66 | 0 | 0 | 0 | 2 | 61.66 | 4 | 34
18 | K | 979089012.S | Poplatok za skladovanie - betón, tehly, dlaždice (17 01) ostatné | t | 49.112 | 40 | 1964.48 |  |  |  | znížená | 0 | 0 | 0 | 0 | 0 | 0 | 4 | K | 2 | ROZPOCET | 0 | 1964.48 | 0 | 0 | 0 | 2 | 1964.48 | 4 | 36
19 | K | 979089212.S | Poplatok za skladovanie - bitúmenové zmesi, uholný decht, dechtové výrobky (17 03 ), ostatné | t | 1.293 | 49 | 63.36 |  |  |  | znížená | 0 | 0 | 0 | 0 | 0 | 0 | 4 | K | 2 | ROZPOCET | 0 | 63.36 | 0 | 0 | 0 | 2 | 63.36 | 4 | 38
20 | K | 979089312.S | Poplatok za skladovanie - kovy (vr.ich zliatin) (17 04 )- zber druhotných surovín | t | 0.133 | 5.5 | 0.73 |  |  |  | znížená | 0 | 0 | 0 | 0 | 0 | 0 | 4 | K | 2 | ROZPOCET | 0 | 0.73 | 0 | 0 | 0 | 2 | 0.73 | 4 | 40
| D | 9-L | Lešenie |  |  |  | 681.81 | [5 empty] | 0 |  | 0 |  | 0 | 1 | D | 1 | ROZPOCET | [6 empty] | 681.81
21 | K | 941941031.S | Montáž lešenia ľahkého pracovného radového s podlahami šírky od 0,80 do 1,00 m, výšky do 10 m | m2 | 160.423 | 1.1 | 176.47 |  |  |  | znížená | 0 | 0 | 0 | 0 | 0 | 0 | 4 | K | 2 | ROZPOCET | 0 | 176.47 | 0 | 0 | 0 | 2 | 176.47 | 4 | 42
22 | K | 941941191.S | Príplatok za prvý a každý ďalší i začatý mesiac použitia lešenia ľahkého pracovného radového s podlahami šírky od 0,80 do 1,00 m, výšky do 10 m | m2 | 160.423 | 2.05 | 328.87 |  |  |  | znížená | 0 | 0 | 0 | 0 | 0 | 0 | 4 | K | 2 | ROZPOCET | 0 | 328.87 | 0 | 0 | 0 | 2 | 328.87 | 4 | 44
23 | K | 941941831.S | Demontáž lešenia ľahkého pracovného radového s podlahami šírky nad 0,80 do 1,00 m, výšky do 10 m | m2 | 160.423 | 1.1 | 176.47 |  |  |  | znížená | 0 | 0 | 0 | 0 | 0 | 0 | 4 | K | 2 | ROZPOCET | 0 | 176.47 | 0 | 0 | 0 | 2 | 176.47 | 4 | 46
| D | 99 | Presun hmôt HSV |  |  |  | 235.18 | [5 empty] | 0 |  | 0 |  | 0 | 1 | D | 1 | ROZPOCET | [6 empty] | 235.18
24 | K | 999281111.S | Presun hmôt pre opravy a údržbu objektov vrátane vonkajších plášťov výšky do 25 m | t | 8.252 | 28.5 | 235.18 |  |  |  | znížená | 0 | 0 | 0 | 0 | 0 | 0 | 4 | K | 2 | ROZPOCET | 0 | 235.18 | 0 | 0 | 0 | 2 | 235.18 | 4 | 48
| D | PSV | Práce a dodávky PSV |  |  |  | 266.6 | [5 empty] | 0 |  | 0 |  | 0 | 2 | D | 0 | ROZPOCET | [6 empty] | 266.6
| D | 712 | Izolácie striech, povlakové krytiny |  |  |  | 169.97 | [5 empty] | 0 |  | 0 |  | 0 | 2 | D | 1 | ROZPOCET | [6 empty] | 169.97
25 | K | 712300833.S1 | Odstránenie povlakovej krytiny na strechách plochých 10° , asfaltové pásy | m2 | 92.375 | 1.84 | 169.97 |  |  |  | znížená | 0 | 0 | 0 | 0 | 0 | 0 | 16 | K | 2 | ROZPOCET | 0 | 169.97 | 0 | 0 | 0 | 2 | 169.97 | 16 | 50
| D | 764 | Konštrukcie klampiarske |  |  |  | 96.63 | [5 empty] | 0 |  | 0 |  | 0 | 2 | D | 1 | ROZPOCET | [6 empty] | 96.63
26 | K | 764352810.S | Demontáž žľabov pododkvapových polkruhových so sklonom do 30st. rš 330 mm, -0,00330t | m | 15.28 | 1.95 | 29.8 |  |  |  | znížená | 0 | 0 | 0 | 0 | 0 | 0 | 16 | K | 2 | ROZPOCET | 0 | 29.8 | 0 | 0 | 0 | 2 | 29.8 | 16 | 52
27 | K | 764430840.S | Demontáž oplechovania múrov a nadmuroviek rš od 330 do 500 mm, -0,00230t | m | 28.28 | 1.85 | 52.32 |  |  |  | znížená | 0 | 0 | 0 | 0 | 0 | 0 | 16 | K | 2 | ROZPOCET | 0 | 52.32 | 0 | 0 | 0 | 2 | 52.32 | 16 | 54
28 | K | 764454801.S | Demontáž odpadových rúr kruhových, s priemerom 75 a 100 mm, -0,00226t | m | 7.8 | 1.86 | 14.51 |  |  |  | znížená | 0 | 0 | 0 | 0 | 0 | 0 | 16 | K | 2 | ROZPOCET | 0 | 14.51 | 0 | 0 | 0 | 2 | 14.51 | 16 | 56

## SO 02.2-NV - Navrhovaný s...
[9 empty] | >> skryté stĺpce << | [9 empty] | {ebe42568-cb28-4110-b7b0-8ce79860b987}
0
| KRYCÍ LIST ROZPOČTU | [8 empty] | v --- nižšie sa nachádzajú doplnkové a pomocné údaje k zostavám --- v | [8 empty] | False
Stavba:
Prestavba budov zdravotného strediska
Objekt:
SO 02 - PRESTAVBA A NADSTAVBA BUDOVY BÝVALEJ KOTOLNE
Časť:
SO 02.2.NV - Neoprávnené výdavky - Bývalá kotolňa
Úroveň 3:
SO 02.2-NV - Navrhovaný stav - Bývalá kotolňa 1.NP
| JKSO: |  |  |  |  | KS:
| Miesto: |  | kú: Jelka,p.č.:1174/1,4,24,25 |  |  | Dátum: | 12. 5. 2022
| Objednávateľ: |  |  |  |  | IČO:
|  | Obec Jelka, Mierová 959/17, 925 23 Jelka |  |  |  | IČ DPH:
| Zhotoviteľ: |  |  |  |  | IČO:
|  | BALA, a.s., Veľká Budafa 66, 930 34 Holice |  |  |  | IČ DPH:
| Projektant: |  |  |  |  | IČO:
IČ DPH:
| Spracovateľ: |  |  |  |  | IČO:
IČ DPH:
Poznámka:
| Cena bez DPH | [5 empty] | 57559.09
|  |  | Základ dane |  |  | Sadzba dane | Výška dane
| DPH | základná | 0 |  |  | 20% | 0
|  | znížená | 57559.09 |  |  | 20% | 11511.82
|  | zákl. prenesená | 0 |  |  | 20% | 0
|  | zníž. prenesená | 0 |  |  | 20% | 0
|  | nulová | 0 |  |  | 0% | 0
| Cena s DPH |  |  | v | EUR |  | 69070.91
| Projektant |  |  | Spracovateľ
| Dátum a podpis: |  | Pečiatka | Dátum a podpis: |  |  | Pečiatka
| Objednávateľ |  |  | Zhotoviteľ
| Dátum a podpis: |  | Pečiatka | Dátum a podpis: |  |  | Pečiatka
REKAPITULÁCIA ROZPOČTU
Stavba:
Prestavba budov zdravotného strediska
Objekt:
SO 02 - PRESTAVBA A NADSTAVBA BUDOVY BÝVALEJ KOTOLNE
Časť:
SO 02.2.NV - Neoprávnené výdavky - Bývalá kotolňa
Úroveň 3:
SO 02.2-NV - Navrhovaný stav - Bývalá kotolňa 1.NP
Miesto: |  |  | kú: Jelka,p.č.:1174/1,4,24,25 |  |  | Dátum: | 12. 5. 2022
Objednávateľ: |  |  | Obec Jelka, Mierová 959/17, 925 23 Jelka |  |  | Projektant:
Zhotoviteľ: |  |  | BALA, a.s., Veľká Budafa 66, 930 34 Holice |  |  | Spracovateľ:
Kód dielu - Popis | [6 empty] | Cena celkom [EUR]
Náklady z rozpočtu | [6 empty] | 57559.09 | [12 empty] | -1
| HSV - Práce a dodávky HSV | [5 empty] | 30836.2
| 3 - Zvislé a kompletné konštrukcie | [5 empty] | 9768.94
| 6 - Úpravy povrchov, podlahy, osadenie | [5 empty] | 1713.26
| 6-1 - Vnútorné omietky | [5 empty] | 5111.38
| 6-2 - Vonkajšie omietky, KZS | [5 empty] | 10918.13
| 9 - Ostatné konštrukcie a práce-búranie | [5 empty] | 2038.88
| 99 - Presun hmôt HSV | [5 empty] | 1285.61
| PSV - Práce a dodávky PSV | [5 empty] | 26722.89
| 711 - Izolácie proti vode a vlhkosti | [5 empty] | 1924.57
| 713 - Izolácie tepelné | [5 empty] | 1028.84
| 763 - Konštrukcie - drevostavby | [5 empty] | 1332.31
| 764 - Konštrukcie klampiarske | [5 empty] | 167.06
| 766 - Konštrukcie stolárske | [5 empty] | 11135.7
| 767 - Konštrukcie doplnkové kovové | [5 empty] | 77.2
| 771 - Podlahy z dlaždíc | [5 empty] | 2740.47
| 775 - Podlahy vlysové a parketové | [5 empty] | 1333.06
| 781 - Obklady | [5 empty] | 5783.59
| 784 - Maľby | [5 empty] | 1200.09
ROZPOČET
Stavba:
Prestavba budov zdravotného strediska
Objekt:
SO 02 - PRESTAVBA A NADSTAVBA BUDOVY BÝVALEJ KOTOLNE
Časť:
SO 02.2.NV - Neoprávnené výdavky - Bývalá kotolňa
Úroveň 3:
SO 02.2-NV - Navrhovaný stav - Bývalá kotolňa 1.NP
Miesto: |  |  | kú: Jelka,p.č.:1174/1,4,24,25 |  |  | Dátum: | 12. 5. 2022
Objednávateľ: |  |  | Obec Jelka, Mierová 959/17, 925 23 Jelka |  |  | Projektant:
Zhotoviteľ: |  |  | BALA, a.s., Veľká Budafa 66, 930 34 Holice |  |  | Spracovateľ:
PČ | Typ | Kód | Popis | MJ | Množstvo | J.cena [EUR] | Cena celkom [EUR] | Cenová sústava |  |  | DPH | J. Nh [h] | Nh celkom [h] | J. hmotnosť [t] | Hmotnosť celkom [t] | J. suť [t] | Suť Celkom [t]
Náklady z rozpočtu | [6 empty] | 57559.09 | [5 empty] | 0 |  | 0 |  | 0 |  | D | -1 | [7 empty] | 57559.09
| D | HSV | Práce a dodávky HSV |  |  |  | 30836.2 | [5 empty] | 0 |  | 0 |  | 0 | 1 | D | 0 | ROZPOCET | [6 empty] | 30836.2
| D | 3 | Zvislé a kompletné konštrukcie |  |  |  | 9768.94 | [5 empty] | 0 |  | 0 |  | 0 | 1 | D | 1 | ROZPOCET | [6 empty] | 9768.94
1 | K | 317161122.S | Pórobetónový preklad nenosný šírky 100 mm, výšky 250 mm, dĺžky 1200 mm | ks | 7 | 17.42 | 121.94 |  |  |  | znížená | 0 | 0 | 0 | 0 | 0 | 0 | 4 | K | 2 | ROZPOCET | 0 | 121.94 | 0 | 0 | 0 | 2 | 121.94 | 4 | 2
2 | K | 317165222 | Nosný preklad YTONG šírky 300 mm, výšky 249 mm, dĺžky 1500 mm | ks | 1 | 95.29 | 95.29 |  |  |  | znížená | 0 | 0 | 0 | 0 | 0 | 0 | 4 | K | 2 | ROZPOCET | 0 | 95.29 | 0 | 0 | 0 | 2 | 95.29 | 4 | 4
3 | K | 317165223 | Nosný preklad YTONG šírky 300 mm, výšky 249 mm, dĺžky 1750 mm | ks | 1 | 106.66 | 106.66 |  |  |  | znížená | 0 | 0 | 0 | 0 | 0 | 0 | 4 | K | 2 | ROZPOCET | 0 | 106.66 | 0 | 0 | 0 | 2 | 106.66 | 4 | 6
4 | K | 317165242 | Nosný preklad YTONG šírky 375 mm, výšky 249 mm, dĺžky 1500 mm | ks | 1 | 114.93 | 114.93 |  |  |  | znížená | 0 | 0 | 0 | 0 | 0 | 0 | 4 | K | 2 | ROZPOCET | 0 | 114.93 | 0 | 0 | 0 | 2 | 114.93 | 4 | 8
5 | K | 317941125.S1 | Osadenie oceľových valcovaných nosníkov, vrátane montážneho materiálu- strop | t | 1.28 | 1045 | 1337.6 |  |  |  | znížená | 0 | 0 | 0 | 0 | 0 | 0 | 4 | K | 2 | ROZPOCET | 0 | 1337.6 | 0 | 0 | 0 | 2 | 1337.6 | 4 | 10
6 | M | 134840000500.S1 | Profilová oceľ prierezu S235 | t | 1.28 | 3960 | 5068.8 |  |  |  | znížená | 0 | 0 | 0 | 0 | 0 | 0 | 8 | M | 2 | ROZPOCET | 0 | 5068.8 | 0 | 0 | 0 | 2 | 5068.8 | 4 | 12
7 | K | 340239239 | Zamurovanie otvorov plochy nad 1 do 4 m2 tvárnicami YTONG (375x399x249) | m2 | 13.81 | 86.74 | 1197.88 |  |  |  | znížená | 0 | 0 | 0 | 0 | 0 | 0 | 4 | K | 2 | ROZPOCET | 0 | 1197.88 | 0 | 0 | 0 | 2 | 1197.88 | 4 | 14
8 | K | 342272102 | Priečky z tvárnic YTONG hr. 100 mm P2-500 hladkých, na MVC a maltu YTONG (100x249x599) | m2 | 42.602 | 27.31 | 1163.46 |  |  |  | znížená | 0 | 0 | 0 | 0 | 0 | 0 | 4 | K | 2 | ROZPOCET | 0 | 1163.46 | 0 | 0 | 0 | 2 | 1163.46 | 4 | 16
9 | K | 342272104 | Priečky z tvárnic YTONG hr. 150 mm P2-500 hladkých, na MVC a maltu YTONG (150x249x599) | m2 | 13.855 | 33.1 | 458.6 |  |  |  | znížená | 0 | 0 | 0 | 0 | 0 | 0 | 4 | K | 2 | ROZPOCET | 0 | 458.6 | 0 | 0 | 0 | 2 | 458.6 | 4 | 18
10 | K | 342948110.S | Ukotvenie priečok k murovaným konštrukciám vložením spojky do malty ložnej škáry počas murovania | m | 46.54 | 2.23 | 103.78 |  |  |  | znížená | 0 | 0 | 0 | 0 | 0 | 0 | 4 | K | 2 | ROZPOCET | 0 | 103.78 | 0 | 0 | 0 | 2 | 103.78 | 4 | 20
| D | 6 | Úpravy povrchov, podlahy, osadenie |  |  |  | 1713.26 | [5 empty] | 0 |  | 0 |  | 0 | 1 | D | 1 | ROZPOCET | [6 empty] | 1713.26
11 | K | 612481022.S1 | Okenný a dverový plastový dilatačný profil (omietniky) | m | 65.63 | 2.39 | 156.86 |  |  |  | znížená | 0 | 0 | 0 | 0 | 0 | 0 | 4 | K | 2 | ROZPOCET | 0 | 156.86 | 0 | 0 | 0 | 2 | 156.86 | 4 | 22
12 | K | 631351101.S | Debnenie stien, rýh a otvorov v podlahách zhotovenie | m2 | 0.975 | 19.05 | 18.57 |  |  |  | znížená | 0 | 0 | 0 | 0 | 0 | 0 | 4 | K | 2 | ROZPOCET | 0 | 18.57 | 0 | 0 | 0 | 2 | 18.57 | 4 | 24
13 | K | 631351102.S | Debnenie stien, rýh a otvorov v podlahách odstránenie | m2 | 0.975 | 4.25 | 4.14 |  |  |  | znížená | 0 | 0 | 0 | 0 | 0 | 0 | 4 | K | 2 | ROZPOCET | 0 | 4.14 | 0 | 0 | 0 | 2 | 4.14 | 4 | 26
14 | K | 632001011.S | Zhotovenie separačnej fólie v podlahových vrstvách z PE | m2 | 96.25 | 0.16 | 15.4 |  |  |  | znížená | 0 | 0 | 0 | 0 | 0 | 0 | 4 | K | 2 | ROZPOCET | 0 | 15.4 | 0 | 0 | 0 | 2 | 15.4 | 4 | 28
15 | M | 283230007500.S | Oddeľovacia fólia na potery | m2 | 110.688 | 0.53 | 58.66 |  |  |  | znížená | 0 | 0 | 0 | 0 | 0 | 0 | 8 | M | 2 | ROZPOCET | 0 | 58.66 | 0 | 0 | 0 | 2 | 58.66 | 4 | 30
16 | K | 632001021.S | Zhotovenie okrajovej dilatačnej pásky z PE | m | 114.768 | 0.24 | 27.54 |  |  |  | znížená | 0 | 0 | 0 | 0 | 0 | 0 | 4 | K | 2 | ROZPOCET | 0 | 27.54 | 0 | 0 | 0 | 2 | 27.54 | 4 | 32
17 | M | 283320004800.S | Okrajová dilatačná páska na oddilatovanie poterov od stenových konštrukcií | m | 115.916 | 0.35 | 40.57 |  |  |  | znížená | 0 | 0 | 0 | 0 | 0 | 0 | 8 | M | 2 | ROZPOCET | 0 | 40.57 | 0 | 0 | 0 | 2 | 40.57 | 4 | 34
18 | K | 632001051.S | Zhotovenie jednonásobného penetračného náteru pre potery a stierky | m2 | 73.36 | 0.57 | 41.82 |  |  |  | znížená | 0 | 0 | 0 | 0 | 0 | 0 | 4 | K | 2 | ROZPOCET | 0 | 41.82 | 0 | 0 | 0 | 2 | 41.82 | 4 | 36
19 | M | 585520008700.S | Penetračný náter na nasiakavé podklady pod potery, samonivelizačné hmoty a stavebné lepidlá | kg | 15.112 | 3.33 | 50.32 |  |  |  | znížená | 0 | 0 | 0 | 0 | 0 | 0 | 8 | M | 2 | ROZPOCET | 0 | 50.32 | 0 | 0 | 0 | 2 | 50.32 | 4 | 38
20 | K | 632452221.S | Cementový poter, hr. 60 mm | m2 | 96.25 | 13.5 | 1299.38 |  |  |  | znížená | 0 | 0 | 0 | 0 | 0 | 0 | 4 | K | 2 | ROZPOCET | 0 | 1299.38 | 0 | 0 | 0 | 2 | 1299.38 | 4 | 40
| D | 6-1 | Vnútorné omietky |  |  |  | 5111.38 | [5 empty] | 0 |  | 0 |  | 0 | 1 | D | 1 | ROZPOCET | [6 empty] | 5111.38
21 | K | 611460124.S | Príprava vnútorného podkladu stropov penetráciou pod omietky a nátery | m2 | 62.199 | 2.83 | 176.02 |  |  |  | znížená | 0 | 0 | 0 | 0 | 0 | 0 | 4 | K | 2 | ROZPOCET | 0 | 176.02 | 0 | 0 | 0 | 2 | 176.02 | 4 | 42
22 | K | 611460362.S | Vnútorná omietka stropov vápennocementová jednovrstvová, hr. 8 mm | m2 | 62.199 | 9.34 | 580.94 |  |  |  | znížená | 0 | 0 | 0 | 0 | 0 | 0 | 4 | K | 2 | ROZPOCET | 0 | 580.94 | 0 | 0 | 0 | 2 | 580.94 | 4 | 44
23 | K | 612460122.S | Príprava vnútorného podkladu stien penetráciou hĺbkovou na nasiakavé podklady | m2 | 293.115 | 2.09 | 612.61 |  |  |  | znížená | 0 | 0 | 0 | 0 | 0 | 0 | 4 | K | 2 | ROZPOCET | 0 | 612.61 | 0 | 0 | 0 | 2 | 612.61 | 4 | 46
24 | K | 612460124.S | Príprava vnútorného podkladu stien penetráciou pod omietky a nátery | m2 | 293.115 | 1.85 | 542.26 |  |  |  | znížená | 0 | 0 | 0 | 0 | 0 | 0 | 4 | K | 2 | ROZPOCET | 0 | 542.26 | 0 | 0 | 0 | 2 | 542.26 | 4 | 48
25 | K | 612460365.S | Vnútorná omietka stien vápennocementová jednovrstvová, hr. 20 mm | m2 | 190.965 | 12.47 | 2381.33 |  |  |  | znížená | 0 | 0 | 0 | 0 | 0 | 0 | 4 | K | 2 | ROZPOCET | 0 | 2381.33 | 0 | 0 | 0 | 2 | 2381.33 | 4 | 50
26 | K | 612460363.S | Vnútorná omietka stien vápennocementová jednovrstvová, hr. 10 mm | m2 | 102.15 | 8.01 | 818.22 |  |  |  | znížená | 0 | 0 | 0 | 0 | 0 | 0 | 4 | K | 2 | ROZPOCET | 0 | 818.22 | 0 | 0 | 0 | 2 | 818.22 | 4 | 52
| D | 6-2 | Vonkajšie omietky, KZS |  |  |  | 10918.13 | [5 empty] | 0 |  | 0 |  | 0 | 1 | D | 1 | ROZPOCET | [6 empty] | 10918.13
27 | K | 622464232 | Vonkajšia omietka stien tenkovrstvová , silikónová, SilikonTop, škrabaná, hr. 2 mm | m2 | 141.518 | 14.12 | 1998.23 |  |  |  | znížená | 0 | 0 | 0 | 0 | 0 | 0 | 4 | K | 2 | ROZPOCET | 0 | 1998.23 | 0 | 0 | 0 | 2 | 1998.23 | 4 | 54
28 | K | 622466116 | Príprava vonkajšieho podkladu stien , Univerzálny základ ( UniPrimer) | m2 | 141.518 | 2.48 | 350.96 |  |  |  | znížená | 0 | 0 | 0 | 0 | 0 | 0 | 4 | K | 2 | ROZPOCET | 0 | 350.96 | 0 | 0 | 0 | 2 | 350.96 | 4 | 56
29 | K | 622481119.S | Potiahnutie vonkajších stien sklotextilnou mriežkou s celoplošným prilepením - ostenia | m2 | 6.119 | 8.05 | 49.26 |  |  |  | znížená | 0 | 0 | 0 | 0 | 0 | 0 | 4 | K | 2 | ROZPOCET | 0 | 49.26 | 0 | 0 | 0 | 2 | 49.26 | 4 | 58
30 | K | 622422231.S | Oprava vonkajších omietok vápenných a vápenocem. stupeň členitosti Ia II -20% škrabaných | m2 | 35.098 | 5.31 | 186.37 |  |  |  | znížená | 0 | 0 | 0 | 0 | 0 | 0 | 4 | K | 2 | ROZPOCET | 0 | 186.37 | 0 | 0 | 0 | 2 | 186.37 | 4 | 60
31 | K | 625250550.S | Kontaktný zatepľovací systém soklovej alebo vodou namáhanej časti hr. 120 mm, skrutkovacie kotvy, lepiaca a armovacia malta, armovacia sieťka - sokel | m2 | 20.57 | 57.42 | 1181.13 |  |  |  | znížená | 0 | 0 | 0 | 0 | 0 | 0 | 4 | K | 2 | ROZPOCET | 0 | 1181.13 | 0 | 0 | 0 | 2 | 1181.13 | 4 | 62
32 | K | 625250710.S | Kontaktný zatepľovací systém z minerálnej vlny hr. 150 mm, skrutkovacie kotvy, lepiaca armovacia malta, armovacia sieťka - fasáda | m2 | 119.822 | 59.69 | 7152.18 |  |  |  | znížená | 0 | 0 | 0 | 0 | 0 | 0 | 4 | K | 2 | ROZPOCET | 0 | 7152.18 | 0 | 0 | 0 | 2 | 7152.18 | 4 | 64
| D | 9 | Ostatné konštrukcie a práce-búranie |  |  |  | 2038.88 | [5 empty] | 0 |  | 0 |  | 0 | 1 | D | 1 | ROZPOCET | [6 empty] | 2038.88
33 | K | 941941031.S | Montáž lešenia ľahkého pracovného radového s podlahami šírky od 0,80 do 1,00 m, výšky do 10 m | m2 | 175.543 | 1.1 | 193.1 |  |  |  | znížená | 0 | 0 | 0 | 0 | 0 | 0 | 4 | K | 2 | ROZPOCET | 0 | 193.1 | 0 | 0 | 0 | 2 | 193.1 | 4 | 66
34 | K | 941941191.S | Príplatok za prvý a každý ďalší i začatý mesiac použitia lešenia ľahkého pracovného radového s podlahami šírky od 0,80 do 1,00 m, výšky do 10 m | m2 | 351.086 | 2.05 | 719.73 |  |  |  | znížená | 0 | 0 | 0 | 0 | 0 | 0 | 4 | K | 2 | ROZPOCET | 0 | 719.73 | 0 | 0 | 0 | 2 | 719.73 | 4 | 68
35 | K | 941941831.S | Demontáž lešenia ľahkého pracovného radového s podlahami šírky nad 0,80 do 1,00 m, výšky do 10 m | m2 | 175.543 | 1.1 | 193.1 |  |  |  | znížená | 0 | 0 | 0 | 0 | 0 | 0 | 4 | K | 2 | ROZPOCET | 0 | 193.1 | 0 | 0 | 0 | 2 | 193.1 | 4 | 70
36 | K | 941955001.S | Lešenie ľahké pracovné pomocné, s výškou lešeňovej podlahy do 1,20 m | m2 | 94.81 | 3.2 | 303.39 |  |  |  | znížená | 0 | 0 | 0 | 0 | 0 | 0 | 4 | K | 2 | ROZPOCET | 0 | 303.39 | 0 | 0 | 0 | 2 | 303.39 | 4 | 72
37 | K | 953945314.S | Hliníkový soklový profil šírky 153 mm | m | 37.45 | 7.11 | 266.27 |  |  |  | znížená | 0 | 0 | 0 | 0 | 0 | 0 | 4 | K | 2 | ROZPOCET | 0 | 266.27 | 0 | 0 | 0 | 2 | 266.27 | 4 | 74
38 | K | 953995406.S | Okenný a dverový začisťovací profil | m | 37.59 | 4.82 | 181.18 |  |  |  | znížená | 0 | 0 | 0 | 0 | 0 | 0 | 4 | K | 2 | ROZPOCET | 0 | 181.18 | 0 | 0 | 0 | 2 | 181.18 | 4 | 76
39 | K | 953995411.S | Nadokenný profil so okapničkou | m | 12.39 | 3.14 | 38.9 |  |  |  | znížená | 0 | 0 | 0 | 0 | 0 | 0 | 4 | K | 2 | ROZPOCET | 0 | 38.9 | 0 | 0 | 0 | 2 | 38.9 | 4 | 78
40 | K | 953995416.S | Parapetný profil s integrovanou sieťovinou | m | 3.2 | 3.55 | 11.36 |  |  |  | znížená | 0 | 0 | 0 | 0 | 0 | 0 | 4 | K | 2 | ROZPOCET | 0 | 11.36 | 0 | 0 | 0 | 2 | 11.36 | 4 | 80
41 | K | 953995422.S | Rohový profil s integrovanou sieťovinou | m | 45 | 2.93 | 131.85 |  |  |  | znížená | 0 | 0 | 0 | 0 | 0 | 0 | 4 | K | 2 | ROZPOCET | 0 | 131.85 | 0 | 0 | 0 | 2 | 131.85 | 4 | 82
| D | 99 | Presun hmôt HSV |  |  |  | 1285.61 | [5 empty] | 0 |  | 0 |  | 0 | 1 | D | 1 | ROZPOCET | [6 empty] | 1285.61
42 | K | 999281111.S | Presun hmôt pre opravy a údržbu objektov vrátane vonkajších plášťov výšky do 25 m | t | 45.109 | 28.5 | 1285.61 |  |  |  | znížená | 0 | 0 | 0 | 0 | 0 | 0 | 4 | K | 2 | ROZPOCET | 0 | 1285.61 | 0 | 0 | 0 | 2 | 1285.61 | 4 | 84
| D | PSV | Práce a dodávky PSV |  |  |  | 26722.89 | [5 empty] | 0 |  | 0 |  | 0 | 2 | D | 0 | ROZPOCET | [6 empty] | 26722.89
| D | 711 | Izolácie proti vode a vlhkosti |  |  |  | 1924.57 | [5 empty] | 0 |  | 0 |  | 0 | 2 | D | 1 | ROZPOCET | [6 empty] | 1924.57
43 | K | 711111015.S1 | Izolácia proti zemnej a povrchovej vlhkosti , zvislá - sokel | m2 | 20.57 | 32.07 | 659.68 |  |  |  | znížená | 0 | 0 | 0 | 0 | 0 | 0 | 16 | K | 2 | ROZPOCET | 0 | 659.68 | 0 | 0 | 0 | 2 | 659.68 | 16 | 86
44 | K | 711211001.S1 | Jednozlož. hydroizolačná hmota, náter na vnútorne použitie vodorovná | m2 | 16.175 | 8.1 | 131.02 |  |  |  | znížená | 0 | 0 | 0 | 0 | 0 | 0 | 16 | K | 2 | ROZPOCET | 0 | 131.02 | 0 | 0 | 0 | 2 | 131.02 | 16 | 88
45 | K | 711212001.S | Jednozlož. hydroizolačná hmota, náter na vnútorne použitie zvislá | m2 | 115.122 | 9.75 | 1122.44 |  |  |  | znížená | 0 | 0 | 0 | 0 | 0 | 0 | 16 | K | 2 | ROZPOCET | 0 | 1122.44 | 0 | 0 | 0 | 2 | 1122.44 | 16 | 90
46 | K | 998711101.S | Presun hmôt pre izoláciu proti vode v objektoch výšky do 6 m | t | 0.349 | 32.76 | 11.43 |  |  |  | znížená | 0 | 0 | 0 | 0 | 0 | 0 | 16 | K | 2 | ROZPOCET | 0 | 11.43 | 0 | 0 | 0 | 2 | 11.43 | 16 | 92
| D | 713 | Izolácie tepelné |  |  |  | 1028.84 | [5 empty] | 0 |  | 0 |  | 0 | 2 | D | 1 | ROZPOCET | [6 empty] | 1028.84
47 | K | 713121111.S | Montáž tepelnej izolácie podláh minerálnou vlnou, kladená voľne v jednej vrstve | m2 | 96.25 | 1.45 | 139.56 |  |  |  | znížená | 0 | 0 | 0 | 0 | 0 | 0 | 16 | K | 2 | ROZPOCET | 0 | 139.56 | 0 | 0 | 0 | 2 | 139.56 | 16 | 94
48 | M | 631440021900.S | Doska z minerálnej vlny hr. 40 mm, tepelná a zvuková izolácia | m2 | 99.138 | 8.81 | 873.41 |  |  |  | znížená | 0 | 0 | 0 | 0 | 0 | 0 | 32 | M | 2 | ROZPOCET | 0 | 873.41 | 0 | 0 | 0 | 2 | 873.41 | 16 | 96
49 | K | 998713101.S | Presun hmôt pre izolácie tepelné v objektoch výšky do 6 m | t | 0.476 | 33.35 | 15.87 |  |  |  | znížená | 0 | 0 | 0 | 0 | 0 | 0 | 16 | K | 2 | ROZPOCET | 0 | 15.87 | 0 | 0 | 0 | 2 | 15.87 | 16 | 98
| D | 763 | Konštrukcie - drevostavby |  |  |  | 1332.31 | [5 empty] | 0 |  | 0 |  | 0 | 2 | D | 1 | ROZPOCET | [6 empty] | 1332.31
50 | K | 763119210.S1 | SDK - základný penetračný náter | m2 | 39.2 | 1.01 | 39.59 |  |  |  | znížená | 0 | 0 | 0 | 0 | 0 | 0 | 16 | K | 2 | ROZPOCET | 0 | 39.59 | 0 | 0 | 0 | 2 | 39.59 | 16 | 100
51 | K | 763120010.S | Sadrokartónová inštalačná predstena pre sanitárne zariadenia, kca CD+UD, jednoducho opláštená doskou impregnovanou H2 12,5 mm | m2 | 3.51 | 36.99 | 129.83 |  |  |  | znížená | 0 | 0 | 0 | 0 | 0 | 0 | 16 | K | 2 | ROZPOCET | 0 | 129.83 | 0 | 0 | 0 | 2 | 129.83 | 16 | 102
52 | K | 763138223.S | Podhľad SDK závesný na dvojúrovňovej oceľovej podkonštrukcií CD+UD, doska protipožiarna impregnovaná 12.5 mm | m2 | 35.69 | 31.81 | 1135.3 |  |  |  | znížená | 0 | 0 | 0 | 0 | 0 | 0 | 16 | K | 2 | ROZPOCET | 0 | 1135.3 | 0 | 0 | 0 | 2 | 1135.3 | 16 | 104
53 | K | 998763301.S | Presun hmôt pre sádrokartónové konštrukcie v objektoch výšky do 7 m | t | 0.524 | 52.66 | 27.59 |  |  |  | znížená | 0 | 0 | 0 | 0 | 0 | 0 | 16 | K | 2 | ROZPOCET | 0 | 27.59 | 0 | 0 | 0 | 2 | 27.59 | 16 | 106
| D | 764 | Konštrukcie klampiarske |  |  |  | 167.06 | [5 empty] | 0 |  | 0 |  | 0 | 2 | D | 1 | ROZPOCET | [6 empty] | 167.06
54 | K | 764410730.S1 | Oplechovanie vonkajších parapetov Al poplast. max.rš.200mm-zamerať priamo na stavbe! | m | 3.2 | 52.14 | 166.85 |  |  |  | znížená | 0 | 0 | 0 | 0 | 0 | 0 | 16 | K | 2 | ROZPOCET | 0 | 166.85 | 0 | 0 | 0 | 2 | 166.85 | 16 | 108
55 | K | 998764101.S | Presun hmôt pre konštrukcie klampiarske v objektoch výšky do 6 m | t | 0.003 | 68.67 | 0.21 |  |  |  | znížená | 0 | 0 | 0 | 0 | 0 | 0 | 16 | K | 2 | ROZPOCET | 0 | 0.21 | 0 | 0 | 0 | 2 | 0.21 | 16 | 110
| D | 766 | Konštrukcie stolárske |  |  |  | 11135.7 | [5 empty] | 0 |  | 0 |  | 0 | 2 | D | 1 | ROZPOCET | [6 empty] | 11135.7
56 | K | 766621081.S1 | Montáž plastových výplní otvorov - zamerať priamo na stavbe! | m | 40.12 | 10.12 | 406.01 |  |  |  | znížená | 0 | 0 | 0 | 0 | 0 | 0 | 16 | K | 2 | ROZPOCET | 0 | 406.01 | 0 | 0 | 0 | 2 | 406.01 | 16 | 112
57 | M | 611-800x400 | Plastové okno jednokrídlové OS, šxv 800x400mm, izolačné trojsklo, 6 komorový profil,dištančný rámik,stredové tesnenie, celoobvodové bezpeč.kovanie, mikroventil., vr.prísluš, RAL 7030 - informat.cen | ks | 1 | 193.77 | 193.77 |  |  |  | znížená | 0 | 0 | 0 | 0 | 0 | 0 | 32 | M | 2 | ROZPOCET | 0 | 193.77 | 0 | 0 | 0 | 2 | 193.77 | 16 | 114
58 | M | 611-1200x400 | Plastové okno jednokrídlové OS, šxv 1200x400mm, izolačné trojsklo, 6 komorový profil,dištančný rámik,stredové tesnenie, celoobvodové bezpeč.kovanie, mikroventil., vr.prísluš, RAL 7030 - informatívna cena | ks | 2 | 230.2 | 460.4 |  |  |  | znížená | 0 | 0 | 0 | 0 | 0 | 0 | 32 | M | 2 | ROZPOCET | 0 | 460.4 | 0 | 0 | 0 | 2 | 460.4 | 16 | 116
59 | M | 611-2370x2280 | Plastová presklená stena dvojkrídlové O+fix, šxv 2370x2280mm,otvár.časť š.900mm, izolačné trojsklo, 6 komorový profil,dištančný rámik,stredové tesnenie, celoobvodové bezpeč.kovanie, mikroventil., vr.prísluš, RAL 7030 - informatívna cana | ks | 1 | 917.5 | 917.5 |  |  |  | znížená | 0 | 0 | 0 | 0 | 0 | 0 | 32 | M | 2 | ROZPOCET | 0 | 917.5 | 0 | 0 | 0 | 2 | 917.5 | 16 | 118
60 | M | 611-2360x2280 | Plastová presklená stena dvojkrídlové do boka posuvné+fix, šxv 2360x2280mm,posuvná.časť š.1180mm, izolačné trojsklo, 6 komorový profil,dištančný rámik,stredové tesnenie, celoobvodové bezpeč.kovanie, mikroventil., vr.prísluš, RAL 7030 - informatívna cena | ks | 2 | 1593.63 | 3187.26 |  |  |  | znížená | 0 | 0 | 0 | 0 | 0 | 0 | 32 | M | 2 | ROZPOCET | 0 | 3187.26 | 0 | 0 | 0 | 2 | 3187.26 | 16 | 120
61 | M | 611-1050x2280 | Plastové vchodové dvere otváravé, šxv 1050x2280mm,izolačné trojsklo, 6 komorový profil,5-komorový krídl.profil,staveb.hl.85mm,hliník.prah,kovanie GU-automatik s 3-bod.zamykaním, RAL 7030 - informatívna cena | ks | 2 | 1107.04 | 2214.08 |  |  |  | znížená | 0 | 0 | 0 | 0 | 0 | 0 | 32 | M | 2 | ROZPOCET | 0 | 2214.08 | 0 | 0 | 0 | 2 | 2214.08 | 16 | 122
62 | K | 766662112.S | Montáž dverového krídla otočného jednokrídlového poldrážkového, do existujúcej zárubne, vrátane kovania | ks | 7 | 20.63 | 144.41 |  |  |  | znížená | 0 | 0 | 0 | 0 | 0 | 0 | 16 | K | 2 | ROZPOCET | 0 | 144.41 | 0 | 0 | 0 | 2 | 144.41 | 16 | 124
63 | M | 549150000600.S | Kľučka dverová a rozeta 2x, nehrdzavejúca oceľ, povrch nerez brúsený | ks | 7 | 16.08 | 112.56 |  |  |  | znížená | 0 | 0 | 0 | 0 | 0 | 0 | 32 | M | 2 | ROZPOCET | 0 | 112.56 | 0 | 0 | 0 | 2 | 112.56 | 16 | 126
64 | M | 611610002900.S | Dvere vnútorné jednokrídlové, šírka 600-900 mm, výplň DTD doska, povrch CPL laminát, mechanicky odolné plné | ks | 7 | 231.52 | 1620.64 |  |  |  | znížená | 0 | 0 | 0 | 0 | 0 | 0 | 32 | M | 2 | ROZPOCET | 0 | 1620.64 | 0 | 0 | 0 | 2 | 1620.64 | 16 | 128
65 | K | 766694141.S | Montáž parapetnej dosky plastovej šírky do 300 mm | m | 3.2 | 6.82 | 21.82 |  |  |  | znížená | 0 | 0 | 0 | 0 | 0 | 0 | 16 | K | 2 | ROZPOCET | 0 | 21.82 | 0 | 0 | 0 | 2 | 21.82 | 16 | 130
66 | M | 611560000400.S | Parapetná doska plastová, šírka 300 mm, komôrková vnútorná | m | 3.2 | 41.91 | 134.11 |  |  |  | znížená | 0 | 0 | 0 | 0 | 0 | 0 | 32 | M | 2 | ROZPOCET | 0 | 134.11 | 0 | 0 | 0 | 2 | 134.11 | 16 | 132
67 | K | 766702111.S | Montáž zárubní obložkových pre dvere jednokrídlové | ks | 7 | 58.43 | 409.01 |  |  |  | znížená | 0 | 0 | 0 | 0 | 0 | 0 | 16 | K | 2 | ROZPOCET | 0 | 409.01 | 0 | 0 | 0 | 2 | 409.01 | 16 | 134
68 | M | 611810002700.S | Zárubňa vnútorná obložková, šírka 600-900 mm, výška 1970 mm, DTD doska, povrch CPL laminát, pre stenu hrúbky 60-170 mm, pre jednokrídlové dvere | ks | 6 | 181.91 | 1091.46 |  |  |  | znížená | 0 | 0 | 0 | 0 | 0 | 0 | 32 | M | 2 | ROZPOCET | 0 | 1091.46 | 0 | 0 | 0 | 2 | 1091.46 | 16 | 136
69 | M | 611810002900.S | Zárubňa vnútorná obložková, šírka 600-900 mm, výška 1970 mm, DTD doska, povrch CPL laminát, pre stenu hrúbky 260-350 mm, pre jednokrídlové dvere | ks | 1 | 202.28 | 202.28 |  |  |  | znížená | 0 | 0 | 0 | 0 | 0 | 0 | 32 | M | 2 | ROZPOCET | 0 | 202.28 | 0 | 0 | 0 | 2 | 202.28 | 16 | 138
70 | K | 998766101.S | Presun hmot pre konštrukcie stolárske v objektoch výšky do 6 m | t | 0.644 | 31.66 | 20.39 |  |  |  | znížená | 0 | 0 | 0 | 0 | 0 | 0 | 16 | K | 2 | ROZPOCET | 0 | 20.39 | 0 | 0 | 0 | 2 | 20.39 | 16 | 140
| D | 767 | Konštrukcie doplnkové kovové |  |  |  | 77.2 | [5 empty] | 0 |  | 0 |  | 0 | 2 | D | 1 | ROZPOCET | [6 empty] | 77.2
71 | M | 449170000900.S | Prenosný hasiaci prístroj práškový 6 kg | ks | 2 | 38.6 | 77.2 |  |  |  | znížená | 0 | 0 | 0 | 0 | 0 | 0 | 32 | M | 2 | ROZPOCET | 0 | 77.2 | 0 | 0 | 0 | 2 | 77.2 | 16 | 142
| D | 771 | Podlahy z dlaždíc |  |  |  | 2740.47 | [5 empty] | 0 |  | 0 |  | 0 | 2 | D | 1 | ROZPOCET | [6 empty] | 2740.47
72 | K | 771415014.S | Montáž soklíkov z obkladačiek | m | 50.775 | 3.43 | 174.16 |  |  |  | znížená | 0 | 0 | 0 | 0 | 0 | 0 | 16 | K | 2 | ROZPOCET | 0 | 174.16 | 0 | 0 | 0 | 2 | 174.16 | 16 | 144
73 | K | 771575598.S | Montáž podláh z dlaždíc keramických protišmykových | m2 | 73.36 | 20.58 | 1509.75 |  |  |  | znížená | 0 | 0 | 0 | 0 | 0 | 0 | 16 | K | 2 | ROZPOCET | 0 | 1509.75 | 0 | 0 | 0 | 2 | 1509.75 | 16 | 146
74 | M | 597640001800.S | Obkladačky keramické - podľa výberu | m2 | 82.359 | 12.32 | 1014.66 |  |  |  | znížená | 0 | 0 | 0 | 0 | 0 | 0 | 32 | M | 2 | ROZPOCET | 0 | 1014.66 | 0 | 0 | 0 | 2 | 1014.66 | 16 | 148
75 | K | 998771101.S | Presun hmôt pre podlahy z dlaždíc v objektoch výšky do 6m | t | 1.84 | 22.77 | 41.9 |  |  |  | znížená | 0 | 0 | 0 | 0 | 0 | 0 | 16 | K | 2 | ROZPOCET | 0 | 41.9 | 0 | 0 | 0 | 2 | 41.9 | 16 | 150
| D | 775 | Podlahy vlysové a parketové |  |  |  | 1333.06 | [5 empty] | 0 |  | 0 |  | 0 | 2 | D | 1 | ROZPOCET | [6 empty] | 1333.06
76 | K | 775413130.S | Montáž podlahových soklíkov alebo líšt obvodových lepením | m | 9.745 | 3.13 | 30.5 |  |  |  | znížená | 0 | 0 | 0 | 0 | 0 | 0 | 16 | K | 2 | ROZPOCET | 0 | 30.5 | 0 | 0 | 0 | 2 | 30.5 | 16 | 152
77 | M | 611990000200 | Lišta obvodová | m | 9.745 | 4.41 | 42.98 |  |  |  | znížená | 0 | 0 | 0 | 0 | 0 | 0 | 32 | M | 2 | ROZPOCET | 0 | 42.98 | 0 | 0 | 0 | 2 | 42.98 | 16 | 154
78 | K | 775550110.S1 | Montáž podlahy vinylovej - parkety, položená voľne | m2 | 22.89 | 4.5 | 103.01 |  |  |  | znížená | 0 | 0 | 0 | 0 | 0 | 0 | 16 | K | 2 | ROZPOCET | 0 | 103.01 | 0 | 0 | 0 | 2 | 103.01 | 16 | 156
79 | M | 284110004300.S | Podlaha - vinylové parkety - podľa výberu | m2 | 24.035 | 45.5 | 1093.59 |  |  |  | znížená | 0 | 0 | 0 | 0 | 0 | 0 | 32 | M | 2 | ROZPOCET | 0 | 1093.59 | 0 | 0 | 0 | 2 | 1093.59 | 16 | 158
80 | K | 775592141.S | Montáž podložky vyrovnávacej a tlmiacej penovej hr. 3 mm pod plávajúce podlahy | m2 | 22.89 | 0.76 | 17.4 |  |  |  | znížená | 0 | 0 | 0 | 0 | 0 | 0 | 16 | K | 2 | ROZPOCET | 0 | 17.4 | 0 | 0 | 0 | 2 | 17.4 | 16 | 160
81 | M | 283230008600.S | Podložka z penového PE pod plávajúce podlahy, hr. 3 mm | m2 | 24.035 | 0.51 | 12.26 |  |  |  | znížená | 0 | 0 | 0 | 0 | 0 | 0 | 32 | M | 2 | ROZPOCET | 0 | 12.26 | 0 | 0 | 0 | 2 | 12.26 | 16 | 162
82 | K | 776990105.S | Vysávanie podkladu pred kladením podláh | m2 | 22.89 | 1.14 | 26.09 |  |  |  | znížená | 0 | 0 | 0 | 0 | 0 | 0 | 16 | K | 2 | ROZPOCET | 0 | 26.09 | 0 | 0 | 0 | 2 | 26.09 | 16 | 164
83 | K | 998775101.S | Presun hmôt pre podlahy vlysové a parketové v objektoch výšky do 6 m | t | 0.188 | 38.47 | 7.23 |  |  |  | znížená | 0 | 0 | 0 | 0 | 0 | 0 | 16 | K | 2 | ROZPOCET | 0 | 7.23 | 0 | 0 | 0 | 2 | 7.23 | 16 | 166
| D | 781 | Obklady |  |  |  | 5783.59 | [5 empty] | 0 |  | 0 |  | 0 | 2 | D | 1 | ROZPOCET | [6 empty] | 5783.59
84 | K | 781445122.S | Montáž obkladov vnútor. stien z obkladačiek | m2 | 115.122 | 28.53 | 3284.43 |  |  |  | znížená | 0 | 0 | 0 | 0 | 0 | 0 | 16 | K | 2 | ROZPOCET | 0 | 3284.43 | 0 | 0 | 0 | 2 | 3284.43 | 16 | 168
85 | M | 597640001600.S | Obkladačky keramické protišmykové - podľa výberu | m2 | 120.878 | 14.95 | 1807.13 |  |  |  | znížená | 0 | 0 | 0 | 0 | 0 | 0 | 32 | M | 2 | ROZPOCET | 0 | 1807.13 | 0 | 0 | 0 | 2 | 1807.13 | 16 | 170
86 | K | 781491111.S | Montáž plastových profilov pre obklad | m | 154.975 | 0.83 | 128.63 |  |  |  | znížená | 0 | 0 | 0 | 0 | 0 | 0 | 16 | K | 2 | ROZPOCET | 0 | 128.63 | 0 | 0 | 0 | 2 | 128.63 | 16 | 172
87 | M | 283410018270. | Profil pre obkady, 2,5 m - podľa výberu | m | 154.975 | 1.11 | 172.02 |  |  |  | znížená | 0 | 0 | 0 | 0 | 0 | 0 | 32 | M | 2 | ROZPOCET | 0 | 172.02 | 0 | 0 | 0 | 2 | 172.02 | 16 | 174
88 | K | 781732040.S1 | Montáž obkladov vonk. stien z obkladačiek tehlových kladených do malty, škár. hmotou škárovacou | m2 | 4.993 | 29.46 | 147.09 |  |  |  | znížená | 0 | 0 | 0 | 0 | 0 | 0 | 16 | K | 2 | ROZPOCET | 0 | 147.09 | 0 | 0 | 0 | 2 | 147.09 | 16 | 176
89 | M | 596360000100.S1 | Obkladový pásik tehlový s hladkým pieskov.povrchom, jemnej farby, rozmer 210x23x50mm - podľa výberu a vzorkovníka | m2 | 5.243 | 36.9 | 193.47 |  |  |  | znížená | 0 | 0 | 0 | 0 | 0 | 0 | 32 | M | 2 | ROZPOCET | 0 | 193.47 | 0 | 0 | 0 | 2 | 193.47 | 16 | 178
90 | K | 998781101.S | Presun hmôt pre obklady keramické v objektoch výšky do 6 m | t | 2.232 | 22.77 | 50.82 |  |  |  | znížená | 0 | 0 | 0 | 0 | 0 | 0 | 16 | K | 2 | ROZPOCET | 0 | 50.82 | 0 | 0 | 0 | 2 | 50.82 | 16 | 180
| D | 784 | Maľby |  |  |  | 1200.09 | [5 empty] | 0 |  | 0 |  | 0 | 2 | D | 1 | ROZPOCET | [6 empty] | 1200.09
91 | K | 784452371.S | Maľby z maliarskych zmesí na vodnej báze, ručne nanášané tónované dvojnásobné na jemnozrnný podklad výšky do 3,80 m | m2 | 275.882 | 4.35 | 1200.09 |  |  |  | znížená | 0 | 0 | 0 | 0 | 0 | 0 | 16 | K | 2 | ROZPOCET | 0 | 1200.09 | 0 | 0 | 0 | 2 | 1200.09 | 16 | 182

## SO 03.1 - Spevnené plochy...
[9 empty] | >> skryté stĺpce << | [9 empty] | {f3baf47f-924f-4542-beb6-669aa300fee8}
0
| KRYCÍ LIST ROZPOČTU | [8 empty] | v --- nižšie sa nachádzajú doplnkové a pomocné údaje k zostavám --- v | [8 empty] | False
Stavba:
Prestavba budov zdravotného strediska
Objekt:
SO 03 - SPEVNENÉ PLOCHY A KOMUNIKÁCIE
Časť:
SO 03.1 - Spevnené plochy a komunikácie
| JKSO: |  |  |  |  | KS:
| Miesto: |  | kú: Jelka,p.č.:1174/1,4,24,25 |  |  | Dátum: | 12. 5. 2022
| Objednávateľ: |  |  |  |  | IČO:
|  | Obec Jelka, Mierová 959/17, 925 23 Jelka |  |  |  | IČ DPH:
| Zhotoviteľ: |  |  |  |  | IČO:
|  | BALA, a.s., Veľká Budafa 66, 930 34 Holice |  |  |  | IČ DPH:
| Projektant: |  |  |  |  | IČO:
IČ DPH:
| Spracovateľ: |  |  |  |  | IČO:
IČ DPH:
Poznámka:
| Cena bez DPH | [5 empty] | 134810.39
|  |  | Základ dane |  |  | Sadzba dane | Výška dane
| DPH | základná | 0 |  |  | 20% | 0
|  | znížená | 134810.39 |  |  | 20% | 26962.08
|  | zákl. prenesená | 0 |  |  | 20% | 0
|  | zníž. prenesená | 0 |  |  | 20% | 0
|  | nulová | 0 |  |  | 0% | 0
| Cena s DPH |  |  | v | EUR |  | 161772.47
| Projektant |  |  | Spracovateľ
| Dátum a podpis: |  | Pečiatka | Dátum a podpis: |  |  | Pečiatka
| Objednávateľ |  |  | Zhotoviteľ
| Dátum a podpis: |  | Pečiatka | Dátum a podpis: |  |  | Pečiatka
REKAPITULÁCIA ROZPOČTU
Stavba:
Prestavba budov zdravotného strediska
Objekt:
SO 03 - SPEVNENÉ PLOCHY A KOMUNIKÁCIE
Časť:
SO 03.1 - Spevnené plochy a komunikácie
Miesto: |  |  | kú: Jelka,p.č.:1174/1,4,24,25 |  |  | Dátum: | 12. 5. 2022
Objednávateľ: |  |  | Obec Jelka, Mierová 959/17, 925 23 Jelka |  |  | Projektant:
Zhotoviteľ: |  |  | BALA, a.s., Veľká Budafa 66, 930 34 Holice |  |  | Spracovateľ:
Kód dielu - Popis | [6 empty] | Cena celkom [EUR]
Náklady z rozpočtu | [6 empty] | 134810.39 | [12 empty] | -1
| HSV - Práce a dodávky HSV | [5 empty] | 129809.9
| 1 - Zemné práce | [5 empty] | 7353.55
| 4 - Vodorovné konštrukcie | [5 empty] | 2757.08
| 5 - Komunikácie | [5 empty] | 57478.71
| 9 - Ostatné konštrukcie a práce-búranie | [5 empty] | 60207.59
| 99 - Presun hmôt HSV | [5 empty] | 2012.97
| PSV - Práce a dodávky PSV | [5 empty] | 5000.49
| 711 - Izolácie proti vode a vlhkosti | [5 empty] | 5000.49
ROZPOČET
Stavba:
Prestavba budov zdravotného strediska
Objekt:
SO 03 - SPEVNENÉ PLOCHY A KOMUNIKÁCIE
Časť:
SO 03.1 - Spevnené plochy a komunikácie
Miesto: |  |  | kú: Jelka,p.č.:1174/1,4,24,25 |  |  | Dátum: | 12. 5. 2022
Objednávateľ: |  |  | Obec Jelka, Mierová 959/17, 925 23 Jelka |  |  | Projektant:
Zhotoviteľ: |  |  | BALA, a.s., Veľká Budafa 66, 930 34 Holice |  |  | Spracovateľ:
PČ | Typ | Kód | Popis | MJ | Množstvo | J.cena [EUR] | Cena celkom [EUR] | Cenová sústava |  |  | DPH | J. Nh [h] | Nh celkom [h] | J. hmotnosť [t] | Hmotnosť celkom [t] | J. suť [t] | Suť Celkom [t]
Náklady z rozpočtu | [6 empty] | 134810.39 | [5 empty] | 0 |  | 0 |  | 0 |  | D | -1 | [7 empty] | 134810.39
| D | HSV | Práce a dodávky HSV |  |  |  | 129809.9 | [5 empty] | 0 |  | 0 |  | 0 | 1 | D | 0 | ROZPOCET | [6 empty] | 129809.9
| D | 1 | Zemné práce |  |  |  | 7353.55 | [5 empty] | 0 |  | 0 |  | 0 | 1 | D | 1 | ROZPOCET | [6 empty] | 7353.55
1 | K | 113107241.S | Odstránenie krytu v ploche nad 200 m2 asfaltového, hr. vrstvy do 50 mm, -0,09800t | m2 | 796 | 1.1 | 875.6 |  |  |  | znížená | 0 | 0 | 0 | 0 | 0 | 0 | 4 | K | 2 | ROZPOCET | 0 | 875.6 | 0 | 0 | 0 | 2 | 875.6 | 4 | 2
2 | K | 113307223.S | Odstránenie podkladu v ploche nad 200 m2 z kameniva hrubého drveného, hr.200 do 300 m, -0,40000t | m2 | 796 | 2.08 | 1655.68 |  |  |  | znížená | 0 | 0 | 0 | 0 | 0 | 0 | 4 | K | 2 | ROZPOCET | 0 | 1655.68 | 0 | 0 | 0 | 2 | 1655.68 | 4 | 4
3 | K | 113307231.S | Odstránenie podkladu v ploche nad 200 m2 z betónu prostého, hr. vrstvy do 150 mm, -0,22500t | m2 | 796 | 4.65 | 3701.4 |  |  |  | znížená | 0 | 0 | 0 | 0 | 0 | 0 | 4 | K | 2 | ROZPOCET | 0 | 3701.4 | 0 | 0 | 0 | 2 | 3701.4 | 4 | 6
4 | K | 122301102.S | Odkopávka a prekopávka nezapažená v hornine 4, nad 100 do 1000 m3 | m3 | 87 | 6.38 | 555.06 |  |  |  | znížená | 0 | 0 | 0 | 0 | 0 | 0 | 4 | K | 2 | ROZPOCET | 0 | 555.06 | 0 | 0 | 0 | 2 | 555.06 | 4 | 8
5 | K | 174101001.S | Zásyp sypaninou so zhutnením jám, šachiet, rýh, zárezov alebo okolo objektov do 100 m3- použjú sa pôvodné vykopané vrstvy | m3 | 22.938 | 3.8 | 87.16 |  |  |  | znížená | 0 | 0 | 0 | 0 | 0 | 0 | 4 | K | 2 | ROZPOCET | 0 | 87.16 | 0 | 0 | 0 | 2 | 87.16 | 4 | 10
6 | K | 181101101.S | Úprava pláne v zárezoch v hornine 1-4 bez zhutnenia | m2 | 435 | 0.25 | 108.75 |  |  |  | znížená | 0 | 0 | 0 | 0 | 0 | 0 | 4 | K | 2 | ROZPOCET | 0 | 108.75 | 0 | 0 | 0 | 2 | 108.75 | 4 | 12
7 | K | 181201102.S | Úprava pláne v násypoch v hornine 1-4 so zhutnením | m2 | 822 | 0.45 | 369.9 |  |  |  | znížená | 0 | 0 | 0 | 0 | 0 | 0 | 4 | K | 2 | ROZPOCET | 0 | 369.9 | 0 | 0 | 0 | 2 | 369.9 | 4 | 14
| D | 4 | Vodorovné konštrukcie |  |  |  | 2757.08 | [5 empty] | 0 |  | 0 |  | 0 | 1 | D | 1 | ROZPOCET | [6 empty] | 2757.08
8 | K | 457971111.S | Zriadenie vrstvy z geotextílie so sklonom do 1:5-2 vrstvy | m2 | 914 | 1.62 | 1480.68 |  |  |  | znížená | 0 | 0 | 0 | 0 | 0 | 0 | 4 | K | 2 | ROZPOCET | 0 | 1480.68 | 0 | 0 | 0 | 2 | 1480.68 | 4 | 16
9 | M | 69311000-geo | Geotextília do podzemných vrstiev | m2 | 959.7 | 1.33 | 1276.4 |  |  |  | znížená | 0 | 0 | 0 | 0 | 0 | 0 | 8 | M | 2 | ROZPOCET | 0 | 1276.4 | 0 | 0 | 0 | 2 | 1276.4 | 4 | 18
| D | 5 | Komunikácie |  |  |  | 57478.71 | [5 empty] | 0 |  | 0 |  | 0 | 1 | D | 1 | ROZPOCET | [6 empty] | 57478.71
10 | K | 564521111.S | Zhotovenie podsypu alebo podkladu zo sypaniny, po zhutnení hr. 80 mm | m2 | 457 | 0.51 | 233.07 |  |  |  | znížená | 0 | 0 | 0 | 0 | 0 | 0 | 4 | K | 2 | ROZPOCET | 0 | 233.07 | 0 | 0 | 0 | 2 | 233.07 | 4 | 20
11 | K | 564531111.S | Zhotovenie podsypu alebo podkladu zo sypaniny, po zhutnení hr. 100 mm | m2 | 365 | 0.57 | 208.05 |  |  |  | znížená | 0 | 0 | 0 | 0 | 0 | 0 | 4 | K | 2 | ROZPOCET | 0 | 208.05 | 0 | 0 | 0 | 2 | 208.05 | 4 | 22
12 | K | 564752114.S | Podklad alebo kryt z kameniva hrubého drveného veľ. 32-63 mm (vibr.štrk) po zhut.hr. 180 mm | m2 | 435 | 10.22 | 4445.7 |  |  |  | znížená | 0 | 0 | 0 | 0 | 0 | 0 | 4 | K | 2 | ROZPOCET | 0 | 4445.7 | 0 | 0 | 0 | 2 | 4445.7 | 4 | 24
13 | K | 564761111.S | Podklad alebo kryt z kameniva hrubého drveného veľ. 32-63 mm s rozprestretím a zhutnením hr. 200 mm | m2 | 822 | 8.38 | 6888.36 |  |  |  | znížená | 0 | 0 | 0 | 0 | 0 | 0 | 4 | K | 2 | ROZPOCET | 0 | 6888.36 | 0 | 0 | 0 | 2 | 6888.36 | 4 | 26
14 | K | 564962111.S | Podklad z mechanicky spevneného kameniva MSK s rozprestretím a zhutnením, po zhutnení hr. 200 mm | m2 | 435 | 13.82 | 6011.7 |  |  |  | znížená | 0 | 0 | 0 | 0 | 0 | 0 | 4 | K | 2 | ROZPOCET | 0 | 6011.7 | 0 | 0 | 0 | 2 | 6011.7 | 4 | 28
15 | K | 581140312.S1 | Kryt cementobetónový cestných komunikácií skupiny CB III,C30/37, Dmax 32,STN 7366123, hr. 220 mm | m2 | 435 | 29.4 | 12789 |  |  |  | znížená | 0 | 0 | 0 | 0 | 0 | 0 | 4 | K | 2 | ROZPOCET | 0 | 12789 | 0 | 0 | 0 | 2 | 12789 | 4 | 30
16 | K | 596911144.S | Kladenie betónovej zámkovej dlažby komunikácií pre peších hr. 60 mm pre peších nad 300 m2 so zriadením lôžka z kameniva hr. 40 mm fr.0-8mm | m2 | 365 | 11.97 | 4369.05 |  |  |  | znížená | 0 | 0 | 0 | 0 | 0 | 0 | 4 | K | 2 | ROZPOCET | 0 | 4369.05 | 0 | 0 | 0 | 2 | 4369.05 | 4 | 32
17 | M | 592460007700.S | Dlažba betónová hr.60 mm | m2 | 372.3 | 8.48 | 3157.1 |  |  |  | znížená | 0 | 0 | 0 | 0 | 0 | 0 | 8 | M | 2 | ROZPOCET | 0 | 3157.1 | 0 | 0 | 0 | 2 | 3157.1 | 4 | 34
18 | K | 596911223.S1 | Kladenie betónovej zámkovej dlažby pozemných komunikácií hr. 80 mm nad 100 do 300 m2 so zriadením lôžka z kameniva hr. 40 mm fr.0-8mm | m2 | 250 | 14.5 | 3625 |  |  |  | znížená | 0 | 0 | 0 | 0 | 0 | 0 | 4 | K | 2 | ROZPOCET | 0 | 3625 | 0 | 0 | 0 | 2 | 3625 | 4 | 36
19 | M | 592460008700.S | Dlažba betónová hr.80 mm | m2 | 255 | 9.94 | 2534.7 |  |  |  | znížená | 0 | 0 | 0 | 0 | 0 | 0 | 8 | M | 2 | ROZPOCET | 0 | 2534.7 | 0 | 0 | 0 | 2 | 2534.7 | 4 | 38
20 | K | 596911331.S | Kladenie dlažby pre nevidiacich hr. 60 mm do lôžka z kameniva ťaženého s vyplnením škár | m2 | 17.6 | 13.51 | 237.78 |  |  |  | znížená | 0 | 0 | 0 | 0 | 0 | 0 | 4 | K | 2 | ROZPOCET | 0 | 237.78 | 0 | 0 | 0 | 2 | 237.78 | 4 | 40
21 | M | 592460007300.S | Dlažba betónová pre nevidiacich, rozmer nopková(pupčeková), farebná-podľa výberu! | m2 | 9.6 | 28.25 | 271.2 |  |  |  | znížená | 0 | 0 | 0 | 0 | 0 | 0 | 8 | M | 2 | ROZPOCET | 0 | 271.2 | 0 | 0 | 0 | 2 | 271.2 | 4 | 42
22 | M | 592460007300.S1 | Dlažba betónová pre nevidiacich, rozmer vrúbkovaná, farebná-podľa výberu! | m2 | 8 | 28.25 | 226 |  |  |  | znížená | 0 | 0 | 0 | 0 | 0 | 0 | 8 | M | 2 | ROZPOCET | 0 | 226 | 0 | 0 | 0 | 2 | 226 | 4 | 44
23 | K | 596912213.S | Kladenie betónovej dlažby z vegetačných tvárnic hr. 80 mm, do lôžka z kameniva ťaženého hr.40mm, fr.0-8mm, plochy nad 100 do 300 m2 | m2 | 207 | 10.92 | 2260.44 |  |  |  | znížená | 0 | 0 | 0 | 0 | 0 | 0 | 4 | K | 2 | ROZPOCET | 0 | 2260.44 | 0 | 0 | 0 | 2 | 2260.44 | 4 | 46
24 | M | 592460020200.S | Dlažba betónová zatrávňovacia hr.80mm | m2 | 211.14 | 9.04 | 1908.71 |  |  |  | znížená | 0 | 0 | 0 | 0 | 0 | 0 | 8 | M | 2 | ROZPOCET | 0 | 1908.71 | 0 | 0 | 0 | 2 | 1908.71 | 4 | 48
25 | K | 631362441.S1 | Výstuž cestnej komunikácie z oceľových sietí , priemer drôtu 8/8 mm, veľkosť oka 100x100 mm, B500, krytie 40mm | m2 | 456.75 | 18.2 | 8312.85 |  |  |  | znížená | 0 | 0 | 0 | 0 | 0 | 0 | 4 | K | 2 | ROZPOCET | 0 | 8312.85 | 0 | 0 | 0 | 2 | 8312.85 | 4 | 50
| D | 9 | Ostatné konštrukcie a práce-búranie |  |  |  | 60207.59 | [5 empty] | 0 |  | 0 |  | 0 | 1 | D | 1 | ROZPOCET | [6 empty] | 60207.59
26 | K | 916362113.S | Osadenie cestného obrubníka betónového stojatého do lôžka z betónu prostého tr. C 20/25 s bočnou oporou | m | 367 | 13.85 | 5082.95 |  |  |  | znížená | 0 | 0 | 0 | 0 | 0 | 0 | 4 | K | 2 | ROZPOCET | 0 | 5082.95 | 0 | 0 | 0 | 2 | 5082.95 | 4 | 52
27 | M | 592170003800.S | Obrubník cestný so skosením, lxšxv 1000x150x250 mm | ks | 94 | 5.54 | 520.76 |  |  |  | znížená | 0 | 0 | 0 | 0 | 0 | 0 | 8 | M | 2 | ROZPOCET | 0 | 520.76 | 0 | 0 | 0 | 2 | 520.76 | 4 | 54
28 | M | 592170000900.S | Obrubník cestný bez skosenia rovný, lxšxv 1000x150x250 mm | ks | 290 | 6.44 | 1867.6 |  |  |  | znížená | 0 | 0 | 0 | 0 | 0 | 0 | 8 | M | 2 | ROZPOCET | 0 | 1867.6 | 0 | 0 | 0 | 2 | 1867.6 | 4 | 56
29 | K | 918101113.S | Lôžko pod obrubníky, krajníky alebo obruby z dlažobných kociek z betónu prostého tr. C 20/25 | m3 | 14.68 | 105.6 | 1550.21 |  |  |  | znížená | 0 | 0 | 0 | 0 | 0 | 0 | 4 | K | 2 | ROZPOCET | 0 | 1550.21 | 0 | 0 | 0 | 2 | 1550.21 | 4 | 58
30 | K | 919726213.S1 | Dilatačné škáry plôch, s dvojnás. penetračným náterom ,asfaltová modifikovaná zálievka s výplňovým drveným kamenivom | m | 28.7 | 9.52 | 273.22 |  |  |  | znížená | 0 | 0 | 0 | 0 | 0 | 0 | 4 | K | 2 | ROZPOCET | 0 | 273.22 | 0 | 0 | 0 | 2 | 273.22 | 4 | 60
31 | K | 919726221.S | Dilatačné škáry plôch, tesnenie škár vložením gumenej vložky | m | 28.7 | 3.71 | 106.48 |  |  |  | znížená | 0 | 0 | 0 | 0 | 0 | 0 | 4 | K | 2 | ROZPOCET | 0 | 106.48 | 0 | 0 | 0 | 2 | 106.48 | 4 | 62
32 | M | 272890000100.S | Pásy gumové dilatačné | m | 28.7 | 12.14 | 348.42 |  |  |  | znížená | 0 | 0 | 0 | 0 | 0 | 0 | 8 | M | 2 | ROZPOCET | 0 | 348.42 | 0 | 0 | 0 | 2 | 348.42 | 4 | 64
33 | K | 919735112.S | Rezanie existujúceho asfaltového krytu alebo podkladu hĺbky nad 50 do 100 mm | m | 28.7 | 4.01 | 115.09 |  |  |  | znížená | 0 | 0 | 0 | 0 | 0 | 0 | 4 | K | 2 | ROZPOCET | 0 | 115.09 | 0 | 0 | 0 | 2 | 115.09 | 4 | 66
34 | K | 919735123.S | Rezanie existujúceho betónového krytu alebo podkladu hĺbky nad 100 do 150 mm | m | 28.7 | 14.47 | 415.29 |  |  |  | znížená | 0 | 0 | 0 | 0 | 0 | 0 | 4 | K | 2 | ROZPOCET | 0 | 415.29 | 0 | 0 | 0 | 2 | 415.29 | 4 | 68
35 | K | 931961115.S1 | Vložky do dilatačných škár zvislé, z polystyrénovej dosky hr.10mm | m2 | 17.22 | 5.66 | 97.47 |  |  |  | znížená | 0 | 0 | 0 | 0 | 0 | 0 | 4 | K | 2 | ROZPOCET | 0 | 97.47 | 0 | 0 | 0 | 2 | 97.47 | 4 | 70
36 | K | 979081111.S | Odvoz sutiny a vybúraných hmôt na skládku do 1 km | t | 575.508 | 13.88 | 7988.05 |  |  |  | znížená | 0 | 0 | 0 | 0 | 0 | 0 | 4 | K | 2 | ROZPOCET | 0 | 7988.05 | 0 | 0 | 0 | 2 | 7988.05 | 4 | 72
37 | K | 979081121.S | Odvoz sutiny a vybúraných hmôt na skládku za každý ďalší 1 km | t | 5179.572 | 0.44 | 2279.01 |  |  |  | znížená | 0 | 0 | 0 | 0 | 0 | 0 | 4 | K | 2 | ROZPOCET | 0 | 2279.01 | 0 | 0 | 0 | 2 | 2279.01 | 4 | 74
38 | K | 979082111.S | Vnútrostavenisková doprava sutiny a vybúraných hmôt do 10 m | t | 575.508 | 10.81 | 6221.24 |  |  |  | znížená | 0 | 0 | 0 | 0 | 0 | 0 | 4 | K | 2 | ROZPOCET | 0 | 6221.24 | 0 | 0 | 0 | 2 | 6221.24 | 4 | 76
39 | K | 979082121.S | Vnútrostavenisková doprava sutiny a vybúraných hmôt za každých ďalších 5 m | t | 575.508 | 1.22 | 702.12 |  |  |  | znížená | 0 | 0 | 0 | 0 | 0 | 0 | 4 | K | 2 | ROZPOCET | 0 | 702.12 | 0 | 0 | 0 | 2 | 702.12 | 4 | 78
40 | K | 979087212.S | Nakladanie na dopravné prostriedky pre vodorovnú dopravu sutiny | t | 575.508 | 4.86 | 2796.97 |  |  |  | znížená | 0 | 0 | 0 | 0 | 0 | 0 | 4 | K | 2 | ROZPOCET | 0 | 2796.97 | 0 | 0 | 0 | 2 | 2796.97 | 4 | 80
41 | K | 979089012.S | Poplatok za skladovanie - betón, tehly, dlaždice (17 01) ostatné | t | 575.508 | 40 | 23020.32 |  |  |  | znížená | 0 | 0 | 0 | 0 | 0 | 0 | 4 | K | 2 | ROZPOCET | 0 | 23020.32 | 0 | 0 | 0 | 2 | 23020.32 | 4 | 82
42 | K | 979089212.S | Poplatok za skladovanie - bitúmenové zmesi, uholný decht, dechtové výrobky (17 03 ), ostatné | t | 78.008 | 49 | 3822.39 |  |  |  | znížená | 0 | 0 | 0 | 0 | 0 | 0 | 4 | K | 2 | ROZPOCET | 0 | 3822.39 | 0 | 0 | 0 | 2 | 3822.39 | 4 | 84
43 | K | 979089715.S | Prenájom kontajneru 16 m3 | ks | 20 | 150 | 3000 |  |  |  | znížená | 0 | 0 | 0 | 0 | 0 | 0 | 4 | K | 2 | ROZPOCET | 0 | 3000 | 0 | 0 | 0 | 2 | 3000 | 4 | 86
| D | 99 | Presun hmôt HSV |  |  |  | 2012.97 | [5 empty] | 0 |  | 0 |  | 0 | 1 | D | 1 | ROZPOCET | [6 empty] | 2012.97
44 | K | 998224111.S | Presun hmôt pre pozemné komunikácie s krytom monolitickým betónovým akejkoľvek dĺžky objektu | t | 1282.148 | 1.57 | 2012.97 |  |  |  | znížená | 0 | 0 | 0 | 0 | 0 | 0 | 4 | K | 2 | ROZPOCET | 0 | 2012.97 | 0 | 0 | 0 | 2 | 2012.97 | 4 | 88
| D | PSV | Práce a dodávky PSV |  |  |  | 5000.49 | [5 empty] | 0 |  | 0 |  | 0 | 2 | D | 0 | ROZPOCET | [6 empty] | 5000.49
| D | 711 | Izolácie proti vode a vlhkosti |  |  |  | 5000.49 | [5 empty] | 0 |  | 0 |  | 0 | 2 | D | 1 | ROZPOCET | [6 empty] | 5000.49
45 | K | 711471051.S1 | Zhotovenie izolácie ropotesnou fóliou položenou voľne na vodorovnej ploche so zvarením spoju | m2 | 457 | 4.21 | 1923.97 |  |  |  | znížená | 0 | 0 | 0 | 0 | 0 | 0 | 16 | K | 2 | ROZPOCET | 0 | 1923.97 | 0 | 0 | 0 | 2 | 1923.97 | 16 | 90
46 | M | 283230000200.S | Hydroizolačná fólia PE-HD hr. 1,5 mm, izolácia proti vlhkosti, radónu a úniku ropných produktov | m2 | 502.7 | 6.12 | 3076.52 |  |  |  | znížená | 0 | 0 | 0 | 0 | 0 | 0 | 32 | M | 2 | ROZPOCET | 0 | 3076.52 | 0 | 0 | 0 | 2 | 3076.52 | 16 | 92

## SO 03.2 - Trvalé a dočasn...
[9 empty] | >> skryté stĺpce << | [9 empty] | {d164fa80-2926-4362-81da-66bce5a90456}
0
| KRYCÍ LIST ROZPOČTU | [8 empty] | v --- nižšie sa nachádzajú doplnkové a pomocné údaje k zostavám --- v | [8 empty] | False
Stavba:
Prestavba budov zdravotného strediska
Objekt:
SO 03 - SPEVNENÉ PLOCHY A KOMUNIKÁCIE
Časť:
SO 03.2 - Trvalé a dočasné dopravné značenie
| JKSO: |  |  |  |  | KS:
| Miesto: |  | kú: Jelka,p.č.:1174/1,4,24,25 |  |  | Dátum: | 12. 5. 2022
| Objednávateľ: |  |  |  |  | IČO:
|  | Obec Jelka, Mierová 959/17, 925 23 Jelka |  |  |  | IČ DPH:
| Zhotoviteľ: |  |  |  |  | IČO:
|  | BALA, a.s., Veľká Budafa 66, 930 34 Holice |  |  |  | IČ DPH:
| Projektant: |  |  |  |  | IČO:
IČ DPH:
| Spracovateľ: |  |  |  |  | IČO:
IČ DPH:
Poznámka:
| Cena bez DPH | [5 empty] | 10827.92
|  |  | Základ dane |  |  | Sadzba dane | Výška dane
| DPH | základná | 0 |  |  | 20% | 0
|  | znížená | 10827.92 |  |  | 20% | 2165.58
|  | zákl. prenesená | 0 |  |  | 20% | 0
|  | zníž. prenesená | 0 |  |  | 20% | 0
|  | nulová | 0 |  |  | 0% | 0
| Cena s DPH |  |  | v | EUR |  | 12993.5
| Projektant |  |  | Spracovateľ
| Dátum a podpis: |  | Pečiatka | Dátum a podpis: |  |  | Pečiatka
| Objednávateľ |  |  | Zhotoviteľ
| Dátum a podpis: |  | Pečiatka | Dátum a podpis: |  |  | Pečiatka
REKAPITULÁCIA ROZPOČTU
Stavba:
Prestavba budov zdravotného strediska
Objekt:
SO 03 - SPEVNENÉ PLOCHY A KOMUNIKÁCIE
Časť:
SO 03.2 - Trvalé a dočasné dopravné značenie
Miesto: |  |  | kú: Jelka,p.č.:1174/1,4,24,25 |  |  | Dátum: | 12. 5. 2022
Objednávateľ: |  |  | Obec Jelka, Mierová 959/17, 925 23 Jelka |  |  | Projektant:
Zhotoviteľ: |  |  | BALA, a.s., Veľká Budafa 66, 930 34 Holice |  |  | Spracovateľ:
Kód dielu - Popis | [6 empty] | Cena celkom [EUR]
Náklady z rozpočtu | [6 empty] | 10827.92 | [12 empty] | -1
| HSV - Práce a dodávky HSV | [5 empty] | 10827.92
| 1 - Zemné práce | [5 empty] | 6.72
| 2 - Zakladanie | [5 empty] | 76.93
| 9 - Ostatné konštrukcie a práce-búranie | [5 empty] | 10718.65
| 99 - Presun hmôt HSV | [5 empty] | 25.62
ROZPOČET
Stavba:
Prestavba budov zdravotného strediska
Objekt:
SO 03 - SPEVNENÉ PLOCHY A KOMUNIKÁCIE
Časť:
SO 03.2 - Trvalé a dočasné dopravné značenie
Miesto: |  |  | kú: Jelka,p.č.:1174/1,4,24,25 |  |  | Dátum: | 12. 5. 2022
Objednávateľ: |  |  | Obec Jelka, Mierová 959/17, 925 23 Jelka |  |  | Projektant:
Zhotoviteľ: |  |  | BALA, a.s., Veľká Budafa 66, 930 34 Holice |  |  | Spracovateľ:
PČ | Typ | Kód | Popis | MJ | Množstvo | J.cena [EUR] | Cena celkom [EUR] | Cenová sústava |  |  | DPH | J. Nh [h] | Nh celkom [h] | J. hmotnosť [t] | Hmotnosť celkom [t] | J. suť [t] | Suť Celkom [t]
Náklady z rozpočtu | [6 empty] | 10827.92 | [5 empty] | 0 |  | 0 |  | 0 |  | D | -1 | [7 empty] | 10827.92
| D | HSV | Práce a dodávky HSV |  |  |  | 10827.92 | [5 empty] | 0 |  | 0 |  | 0 | 1 | D | 0 | ROZPOCET | [6 empty] | 10827.92
| D | 1 | Zemné práce |  |  |  | 6.72 | [5 empty] | 0 |  | 0 |  | 0 | 1 | D | 1 | ROZPOCET | [6 empty] | 6.72
1 | K | 131201102.S | Výkop nezapaženej jamy v hornine 3, nad 100 do 1000 m3 | m3 | 0.805 | 6.63 | 5.34 |  |  |  | znížená | 0 | 0 | 0 | 0 | 0 | 0 | 4 | K | 2 | ROZPOCET | 0 | 5.34 | 0 | 0 | 0 | 2 | 5.34 | 4 | 2
2 | K | 162201102.S | Vodorovné premiestnenie výkopku z horniny 1-4 nad 20-50m | m3 | 0.805 | 1.72 | 1.38 |  |  |  | znížená | 0 | 0 | 0 | 0 | 0 | 0 | 4 | K | 2 | ROZPOCET | 0 | 1.38 | 0 | 0 | 0 | 2 | 1.38 | 4 | 4
| D | 2 | Zakladanie |  |  |  | 76.93 | [5 empty] | 0 |  | 0 |  | 0 | 1 | D | 1 | ROZPOCET | [6 empty] | 76.93
3 | K | 275313611.S | Betón základových pätiek, prostý tr. C 16/20 | m3 | 0.805 | 95.56 | 76.93 |  |  |  | znížená | 0 | 0 | 0 | 0 | 0 | 0 | 4 | K | 2 | ROZPOCET | 0 | 76.93 | 0 | 0 | 0 | 2 | 76.93 | 4 | 6
| D | 9 | Ostatné konštrukcie a práce-búranie |  |  |  | 10718.65 | [5 empty] | 0 |  | 0 |  | 0 | 1 | D | 1 | ROZPOCET | [6 empty] | 10718.65
4 | K | 914001111.S | Osadenie a montáž cestnej zvislej dopravnej značky na stĺpik, stĺp, konzolu alebo objekt | ks | 14 | 13.2 | 184.8 |  |  |  | znížená | 0 | 0 | 0 | 0 | 0 | 0 | 4 | K | 2 | ROZPOCET | 0 | 184.8 | 0 | 0 | 0 | 2 | 184.8 | 4 | 8
5 | M | 404410113438 | Informatívna značka ZDZ 321-30 "Jednosmerná cesta", Zn lisovaná, V2 - 600x600 mm | ks | 1 | 57.35 | 57.35 |  |  |  | znížená | 0 | 0 | 0 | 0 | 0 | 0 | 8 | M | 2 | ROZPOCET | 0 | 57.35 | 0 | 0 | 0 | 2 | 57.35 | 4 | 10
6 | M | 404410176032 | Návesť ZDZ 325-10 "Priechod pre chodcov (informačná značka,umiestnenie vpravo)", Zn lisovaná, V1-600x600 mm | ks | 2 | 57.35 | 114.7 |  |  |  | znížená | 0 | 0 | 0 | 0 | 0 | 0 | 8 | M | 2 | ROZPOCET | 0 | 114.7 | 0 | 0 | 0 | 2 | 114.7 | 4 | 12
7 | M | 404410035290 | Regulačná značka ZDZ 230 "Zákaz vjazdu", Zn lisovaná, V3 - kruh 750 mm | ks | 1 | 53.66 | 53.66 |  |  |  | znížená | 0 | 0 | 0 | 0 | 0 | 0 | 8 | M | 2 | ROZPOCET | 0 | 53.66 | 0 | 0 | 0 | 2 | 53.66 | 4 | 14
8 | M | 404410033925 | Regulačná značka ZDZ 202 "Stoj, daj prednosť v jazde", Zn lisovaná, V2-900 x 900 mm | ks | 2 | 121.67 | 243.34 |  |  |  | znížená | 0 | 0 | 0 | 0 | 0 | 0 | 8 | M | 2 | ROZPOCET | 0 | 243.34 | 0 | 0 | 0 | 2 | 243.34 | 4 | 16
9 | M | 404410037952 | Regulačná značka ZDZ 272-30 "Parkovanie , Zn lisovaná, V2 - 600x600 mm | ks | 4 | 57.35 | 229.4 |  |  |  | znížená | 0 | 0 | 0 | 0 | 0 | 0 | 8 | M | 2 | ROZPOCET | 0 | 229.4 | 0 | 0 | 0 | 2 | 229.4 | 4 | 18
10 | M | 404410181028 | Všeobecná dodatková tabuľa ZDZ 506-86 "Platí pre (osoby so zdravotným postihnutím)", rozmer 231x420 mm, Zn lisovaná | ks | 2 | 39.74 | 79.48 |  |  |  | znížená | 0 | 0 | 0 | 0 | 0 | 0 | 8 | M | 2 | ROZPOCET | 0 | 79.48 | 0 | 0 | 0 | 2 | 79.48 | 4 | 20
11 | M | 404410180938 | Všeobecná dodatková tabuľa ZDZ 504-10 "Smer platnosti (doľava)", rozmer 231x420 mm, Zn lisovaná | ks | 1 | 39.74 | 39.74 |  |  |  | znížená | 0 | 0 | 0 | 0 | 0 | 0 | 8 | M | 2 | ROZPOCET | 0 | 39.74 | 0 | 0 | 0 | 2 | 39.74 | 4 | 22
12 | M | 404410180940 | Všeobecná dodatková tabuľa ZDZ 504-20 "Smer platnosti (doprava)", rozmer 231x420 mm, Zn lisovaná | ks | 1 | 39.74 | 39.74 |  |  |  | znížená | 0 | 0 | 0 | 0 | 0 | 0 | 8 | M | 2 | ROZPOCET | 0 | 39.74 | 0 | 0 | 0 | 2 | 39.74 | 4 | 24
13 | K | 914501121.S | Montáž stĺpika zvislej dopravnej značky dĺžky do 3,5 m do betónového základu | ks | 7 | 14.3 | 100.1 |  |  |  | znížená | 0 | 0 | 0 | 0 | 0 | 0 | 4 | K | 2 | ROZPOCET | 0 | 100.1 | 0 | 0 | 0 | 2 | 100.1 | 4 | 26
14 | M | 404490008400.S | Stĺpik Zn, d 60 mm/3,5m pre dopravné značky, červeno-biely reflexný polep | ks | 7 | 40.48 | 283.36 |  |  |  | znížená | 0 | 0 | 0 | 0 | 0 | 0 | 8 | M | 2 | ROZPOCET | 0 | 283.36 | 0 | 0 | 0 | 2 | 283.36 | 4 | 28
15 | M | 404440000100.S | Úchyt na stĺpik, d 60 mm | ks | 7 | 3.52 | 24.64 |  |  |  | znížená | 0 | 0 | 0 | 0 | 0 | 0 | 8 | M | 2 | ROZPOCET | 0 | 24.64 | 0 | 0 | 0 | 2 | 24.64 | 4 | 30
16 | K | 914812211.S | Montáž dočasnej dopravnej značky kompletnej základnej vrátane stĺpika podstavca | ks | 28 | 13.2 | 369.6 |  |  |  | znížená | 0 | 0 | 0 | 0 | 0 | 0 | 4 | K | 2 | ROZPOCET | 0 | 369.6 | 0 | 0 | 0 | 2 | 369.6 | 4 | 32
17 | M | 404490008500.S | Stĺpik Zn, (červeno - biely reflexný polep), pre dopravné značky | ks | 28 | 66 | 1848 |  |  |  | znížená | 0 | 0 | 0 | 0 | 0 | 0 | 8 | M | 2 | ROZPOCET | 0 | 1848 | 0 | 0 | 0 | 2 | 1848 | 4 | 34
18 | M | 404440000200.S | Úchyt na stĺpik, d 40x40 mm | ks | 28 | 3.96 | 110.88 |  |  |  | znížená | 0 | 0 | 0 | 0 | 0 | 0 | 8 | M | 2 | ROZPOCET | 0 | 110.88 | 0 | 0 | 0 | 2 | 110.88 | 4 | 36
19 | M | 404490008900.S | Podstavec gumený, dxš 900x450 mm, pre stĺpiky dopravného značenia | ks | 28 | 38.5 | 1078 |  |  |  | znížená | 0 | 0 | 0 | 0 | 0 | 0 | 8 | M | 2 | ROZPOCET | 0 | 1078 | 0 | 0 | 0 | 2 | 1078 | 4 | 38
20 | M | 404410000405. | Výstražná značka ZDZ 131 "Práca" | ks | 7 | 59.66 | 417.62 |  |  |  | znížená | 0 | 0 | 0 | 0 | 0 | 0 | 8 | M | 2 | ROZPOCET | 0 | 417.62 | 0 | 0 | 0 | 2 | 417.62 | 4 | 40
21 | M | 404410035635 | Regulačná značka ZDZ 254 "Zákaz predchádzania" | ks | 4 | 53.66 | 214.64 |  |  |  | znížená | 0 | 0 | 0 | 0 | 0 | 0 | 8 | M | 2 | ROZPOCET | 0 | 214.64 | 0 | 0 | 0 | 2 | 214.64 | 4 | 42
22 | M | 404410035725 | Regulačná značka ZDZ 264 "Koniec zákazu predchádzania" | ks | 4 | 53.66 | 214.64 |  |  |  | znížená | 0 | 0 | 0 | 0 | 0 | 0 | 8 | M | 2 | ROZPOCET | 0 | 214.64 | 0 | 0 | 0 | 2 | 214.64 | 4 | 44
23 | M | 404410179834 | Všeobecná dodatková tabuľa ZDZ 503 "Smerová šípka "-503-10-2ks,503-20-1ks | ks | 3 | 39.74 | 119.22 |  |  |  | znížená | 0 | 0 | 0 | 0 | 0 | 0 | 8 | M | 2 | ROZPOCET | 0 | 119.22 | 0 | 0 | 0 | 2 | 119.22 | 4 | 46
24 | M | 404450003600 | Zariadenie dopravné 702-10-smerovacia doska | ks | 6 | 46.2 | 277.2 |  |  |  | znížená | 0 | 0 | 0 | 0 | 0 | 0 | 8 | M | 2 | ROZPOCET | 0 | 277.2 | 0 | 0 | 0 | 2 | 277.2 | 4 | 48
25 | M | 404450006000.S | Zariadenie dopravné - Smerová alebo vodiaca doska 702-10 | ks | 4 | 46.2 | 184.8 |  |  |  | znížená | 0 | 0 | 0 | 0 | 0 | 0 | 8 | M | 2 | ROZPOCET | 0 | 184.8 | 0 | 0 | 0 | 2 | 184.8 | 4 | 50
26 | M | 404430000100.S | Výstražné svetlo na upozornenie výkopov či dočasných pracovísk za zníženej viditeľnosti | ks | 4 | 17.05 | 68.2 |  |  |  | znížená | 0 | 0 | 0 | 0 | 0 | 0 | 8 | M | 2 | ROZPOCET | 0 | 68.2 | 0 | 0 | 0 | 2 | 68.2 | 4 | 52
27 | M | 404430000200.S | Batéria 4R25 do výstražného svetla 6V | ks | 4 | 15.29 | 61.16 |  |  |  | znížená | 0 | 0 | 0 | 0 | 0 | 0 | 8 | M | 2 | ROZPOCET | 0 | 61.16 | 0 | 0 | 0 | 2 | 61.16 | 4 | 54
28 | K | 915712511.S | Vodorovné dopravné značenie termoplastom deliacich čiar súvislých šírky 125 mm biela základná | m | 139.8 | 3.85 | 538.23 |  |  |  | znížená | 0 | 0 | 0 | 0 | 0 | 0 | 4 | K | 2 | ROZPOCET | 0 | 538.23 | 0 | 0 | 0 | 2 | 538.23 | 4 | 56
29 | K | 915712512.S | Vodorovné dopravné značenie termoplastom deliacich čiar súvislých šírky 125 mm biela retroreflexná | m | 139.8 | 3.85 | 538.23 |  |  |  | znížená | 0 | 0 | 0 | 0 | 0 | 0 | 4 | K | 2 | ROZPOCET | 0 | 538.23 | 0 | 0 | 0 | 2 | 538.23 | 4 | 58
30 | K | 915712521.S | Vodorovné dopravné značenie termoplastom deliacich čiar prerušovaných šírky 125 mm biela základná | m | 32 | 3.85 | 123.2 |  |  |  | znížená | 0 | 0 | 0 | 0 | 0 | 0 | 4 | K | 2 | ROZPOCET | 0 | 123.2 | 0 | 0 | 0 | 2 | 123.2 | 4 | 60
31 | K | 915712522.S | Vodorovné dopravné značenie termoplastom deliacich čiar prerušovaných šírky 125 mm biela retroreflexná | m | 32 | 3.85 | 123.2 |  |  |  | znížená | 0 | 0 | 0 | 0 | 0 | 0 | 4 | K | 2 | ROZPOCET | 0 | 123.2 | 0 | 0 | 0 | 2 | 123.2 | 4 | 62
32 | K | 915712611.S | Vodorovné dopravné značenie termoplastom vodiacich čiar súvislých šírky 250 mm biela základná | m | 8 | 9.63 | 77.04 |  |  |  | znížená | 0 | 0 | 0 | 0 | 0 | 0 | 4 | K | 2 | ROZPOCET | 0 | 77.04 | 0 | 0 | 0 | 2 | 77.04 | 4 | 64
33 | K | 915712612.S | Vodorovné dopravné značenie termoplastom vodiacich čiar súvislých šírky 250 mm biela retroreflexná | m | 8 | 9.63 | 77.04 |  |  |  | znížená | 0 | 0 | 0 | 0 | 0 | 0 | 4 | K | 2 | ROZPOCET | 0 | 77.04 | 0 | 0 | 0 | 2 | 77.04 | 4 | 66
34 | K | 915721511.S | Vodorovné dopravné značenie termoplastom prechodov pre chodcov, šípky, symboly a pod., biela základná | m2 | 42.84 | 33 | 1413.72 |  |  |  | znížená | 0 | 0 | 0 | 0 | 0 | 0 | 4 | K | 2 | ROZPOCET | 0 | 1413.72 | 0 | 0 | 0 | 2 | 1413.72 | 4 | 68
35 | K | 915721512.S | Vodorovné dopravné značenie termoplastom prechodov pre chodcov, šípky, symboly a pod., biela retroreflexná | m2 | 42.84 | 33 | 1413.72 |  |  |  | znížená | 0 | 0 | 0 | 0 | 0 | 0 | 4 | K | 2 | ROZPOCET | 0 | 1413.72 | 0 | 0 | 0 | 2 | 1413.72 | 4 | 70
| D | 99 | Presun hmôt HSV |  |  |  | 25.62 | [5 empty] | 0 |  | 0 |  | 0 | 1 | D | 1 | ROZPOCET | [6 empty] | 25.62
36 | K | 998223011.S1 | Presun hmôt pre pozemné komunikácie akejkoľvek dĺžky objektu | t | 3.128 | 8.19 | 25.62 |  |  |  | znížená | 0 | 0 | 0 | 0 | 0 | 0 | 4 | K | 2 | ROZPOCET | 0 | 25.62 | 0 | 0 | 0 | 2 | 25.62 | 4 | 72

## SO 04.1 - Vodovodná prípojka
[9 empty] | >> skryté stĺpce << | [9 empty] | {6012cc93-6bad-41e0-9a23-57a61598bb57}
0
| KRYCÍ LIST ROZPOČTU | [8 empty] | v --- nižšie sa nachádzajú doplnkové a pomocné údaje k zostavám --- v | [8 empty] | False
Stavba:
Prestavba budov zdravotného strediska
Objekt:
SO 04 - VODOVODNÁ A KANALIZAČNÁ PRÍPOJKA
Časť:
SO 04.1 - Vodovodná prípojka
| JKSO: |  |  |  |  | KS:
| Miesto: |  | kú: Jelka,p.č.:1174/1,4,24,25 |  |  | Dátum: | 12. 5. 2022
| Objednávateľ: |  |  |  |  | IČO:
|  | Obec Jelka, Mierová 959/17, 925 23 Jelka |  |  |  | IČ DPH:
| Zhotoviteľ: |  |  |  |  | IČO:
|  | BALA, a.s., Veľká Budafa 66, 930 34 Holice |  |  |  | IČ DPH:
| Projektant: |  |  |  |  | IČO:
IČ DPH:
| Spracovateľ: |  |  |  |  | IČO:
IČ DPH:
Poznámka:
| Cena bez DPH | [5 empty] | 5772.87
|  |  | Základ dane |  |  | Sadzba dane | Výška dane
| DPH | základná | 0 |  |  | 20% | 0
|  | znížená | 5772.87 |  |  | 20% | 1154.57
|  | zákl. prenesená | 0 |  |  | 20% | 0
|  | zníž. prenesená | 0 |  |  | 20% | 0
|  | nulová | 0 |  |  | 0% | 0
| Cena s DPH |  |  | v | EUR |  | 6927.44
| Projektant |  |  | Spracovateľ
| Dátum a podpis: |  | Pečiatka | Dátum a podpis: |  |  | Pečiatka
| Objednávateľ |  |  | Zhotoviteľ
| Dátum a podpis: |  | Pečiatka | Dátum a podpis: |  |  | Pečiatka
REKAPITULÁCIA ROZPOČTU
Stavba:
Prestavba budov zdravotného strediska
Objekt:
SO 04 - VODOVODNÁ A KANALIZAČNÁ PRÍPOJKA
Časť:
SO 04.1 - Vodovodná prípojka
Miesto: |  |  | kú: Jelka,p.č.:1174/1,4,24,25 |  |  | Dátum: | 12. 5. 2022
Objednávateľ: |  |  | Obec Jelka, Mierová 959/17, 925 23 Jelka |  |  | Projektant:
Zhotoviteľ: |  |  | BALA, a.s., Veľká Budafa 66, 930 34 Holice |  |  | Spracovateľ:
Kód dielu - Popis | [6 empty] | Cena celkom [EUR]
Náklady z rozpočtu | [6 empty] | 5772.87 | [12 empty] | -1
| HSV - Práce a dodávky HSV | [5 empty] | 4992.35
| 1 - Zemné práce | [5 empty] | 2305.03
| 8 - Rúrové vedenie | [5 empty] | 2680.21
| 99 - Presun hmôt HSV | [5 empty] | 7.11
| PSV - Práce a dodávky PSV | [5 empty] | 780.52
| 722 - Zdravotechnika - vnútorný vodovod | [5 empty] | 780.52
ROZPOČET
Stavba:
Prestavba budov zdravotného strediska
Objekt:
SO 04 - VODOVODNÁ A KANALIZAČNÁ PRÍPOJKA
Časť:
SO 04.1 - Vodovodná prípojka
Miesto: |  |  | kú: Jelka,p.č.:1174/1,4,24,25 |  |  | Dátum: | 12. 5. 2022
Objednávateľ: |  |  | Obec Jelka, Mierová 959/17, 925 23 Jelka |  |  | Projektant:
Zhotoviteľ: |  |  | BALA, a.s., Veľká Budafa 66, 930 34 Holice |  |  | Spracovateľ:
PČ | Typ | Kód | Popis | MJ | Množstvo | J.cena [EUR] | Cena celkom [EUR] | Cenová sústava |  |  | DPH | J. Nh [h] | Nh celkom [h] | J. hmotnosť [t] | Hmotnosť celkom [t] | J. suť [t] | Suť Celkom [t]
Náklady z rozpočtu | [6 empty] | 5772.87 | [5 empty] | 0 |  | 0 |  | 0 |  | D | -1 | [7 empty] | 5772.87
| D | HSV | Práce a dodávky HSV |  |  |  | 4992.35 | [5 empty] | 0 |  | 0 |  | 0 | 1 | D | 0 | ROZPOCET | [6 empty] | 4992.35
| D | 1 | Zemné práce |  |  |  | 2305.03 | [5 empty] | 0 |  | 0 |  | 0 | 1 | D | 1 | ROZPOCET | [6 empty] | 2305.03
1 | K | 132201101.S | Výkop ryhy do šírky 600 mm v horn.3 do 100 m3 | m3 | 50.994 | 33.34 | 1700.14 |  |  |  | znížená | 0 | 0 | 0 | 0 | 0 | 0 | 4 | K | 2 | ROZPOCET | 0 | 1700.14 | 0 | 0 | 0 | 2 | 1700.14 | 4 | 2
2 | K | 174101001.S | Zásyp sypaninou so zhutnením jám, šachiet, rýh, zárezov alebo okolo objektov do 100 m3 | m3 | 41.274 | 3.8 | 156.84 |  |  |  | znížená | 0 | 0 | 0 | 0 | 0 | 0 | 4 | K | 2 | ROZPOCET | 0 | 156.84 | 0 | 0 | 0 | 2 | 156.84 | 4 | 4
3 | K | 175101101.S | Obsyp potrubia sypaninou z vhodných hornín 1 až 4 bez prehodenia sypaniny | m3 | 9.72 | 17.57 | 170.78 |  |  |  | znížená | 0 | 0 | 0 | 0 | 0 | 0 | 4 | K | 2 | ROZPOCET | 0 | 170.78 | 0 | 0 | 0 | 2 | 170.78 | 4 | 6
4 | M | 583410004300.S | Štrkodrva frakcia 0-32 mm | t | 16.524 | 16.78 | 277.27 |  |  |  | znížená | 0 | 0 | 0 | 0 | 0 | 0 | 8 | M | 2 | ROZPOCET | 0 | 277.27 | 0 | 0 | 0 | 2 | 277.27 | 4 | 8
| D | 8 | Rúrové vedenie |  |  |  | 2680.21 | [5 empty] | 0 |  | 0 |  | 0 | 1 | D | 1 | ROZPOCET | [6 empty] | 2680.21
5 | K | 230203678.S | Montáž prechodka PE/mosadz s vonkajším závitom PE 100 SDR11 D 40/1 1/2" | ks | 2 | 3.47 | 6.94 |  |  |  | znížená | 0 | 0 | 0 | 0 | 0 | 0 | 4 | K | 2 | ROZPOCET | 0 | 6.94 | 0 | 0 | 0 | 2 | 6.94 | 4 | 10
6 | M | 286220028700.S | Prechodka PE/mosadz s vonkajším závitom PE 100 SDR 11 D 40/1 1/2" | ks | 2 | 63.31 | 126.62 |  |  |  | znížená | 0 | 0 | 0 | 0 | 0 | 0 | 8 | M | 2 | ROZPOCET | 0 | 126.62 | 0 | 0 | 0 | 2 | 126.62 | 4 | 12
7 | K | 230203685.S | Montáž prechodka PE/mosadz s vonkajším závitom PE 100 SDR11 D 63/1 1/2" | ks | 4 | 4.64 | 18.56 |  |  |  | znížená | 0 | 0 | 0 | 0 | 0 | 0 | 4 | K | 2 | ROZPOCET | 0 | 18.56 | 0 | 0 | 0 | 2 | 18.56 | 4 | 14
8 | M | 286220029300.S | Prechodka PE/mosadz s vonkajším závitom PE 100 SDR 11 D 63/1 1/2" | ks | 4 | 85.89 | 343.56 |  |  |  | znížená | 0 | 0 | 0 | 0 | 0 | 0 | 8 | M | 2 | ROZPOCET | 0 | 343.56 | 0 | 0 | 0 | 2 | 343.56 | 4 | 16
9 | M | 197730062600 | Zátka, 6/4", PN 10, T = +120 °C, vhodné pre pitnú vodu, mosadz | ks | 4 | 9.83 | 39.32 |  |  |  | znížená | 0 | 0 | 0 | 0 | 0 | 0 | 8 | M | 2 | ROZPOCET | 0 | 39.32 | 0 | 0 | 0 | 2 | 39.32 | 4 | 18
10 | K | 871171218.S | Montáž vodovodného RC potrubia z PE 100 RC SDR11 zváraného elektrotvarovkami D 32x3,0 mm | m | 53 | 0.68 | 36.04 |  |  |  | znížená | 0 | 0 | 0 | 0 | 0 | 0 | 4 | K | 2 | ROZPOCET | 0 | 36.04 | 0 | 0 | 0 | 2 | 36.04 | 4 | 20
11 | M | STW040037100 | Rúra HDPE PE100 RC2 D 40x3,7 mm, dĺ. 100 m PN 16 (SDR11) pre tlakový rozvod pitnej vody | m | 53.795 | 7.18 | 386.25 |  |  |  | znížená | 0 | 0 | 0 | 0 | 0 | 0 | 8 | M | 2 | ROZPOCET | 0 | 386.25 | 0 | 0 | 0 | 2 | 386.25 | 4 | 22
12 | K | 871221224.S | Montáž vodovodného RC potrubia z PE 100 RC SDR11 zváraného elektrotvarovkami D 63x5,8 mm | m | 28 | 1.11 | 31.08 |  |  |  | znížená | 0 | 0 | 0 | 0 | 0 | 0 | 4 | K | 2 | ROZPOCET | 0 | 31.08 | 0 | 0 | 0 | 2 | 31.08 | 4 | 24
13 | M | STW063058100 | Rúra HDPE PE100 AQUALINE RC2 D 63x5,8 mm, dĺ. 100 m PN 16 (SDR11) pre tlakový rozvod vody | m | 28.42 | 15.25 | 433.41 |  |  |  | znížená | 0 | 0 | 0 | 0 | 0 | 0 | 8 | M | 2 | ROZPOCET | 0 | 433.41 | 0 | 0 | 0 | 2 | 433.41 | 4 | 26
14 | K | 877181058.S | Montáž elektrotvarovky pre vodovodné potrubia z PE 100 D 40,63 mm | ks | 10 | 5.79 | 57.9 |  |  |  | znížená | 0 | 0 | 0 | 0 | 0 | 0 | 4 | K | 2 | ROZPOCET | 0 | 57.9 | 0 | 0 | 0 | 2 | 57.9 | 4 | 28
15 | M | 28653017.S | Elektrotvarovky PE 100 SDR 11 | ks | 10 | 13.92 | 139.2 |  |  |  | znížená | 0 | 0 | 0 | 0 | 0 | 0 | 8 | M | 2 | ROZPOCET | 0 | 139.2 | 0 | 0 | 0 | 2 | 139.2 | 4 | 30
16 | K | 879172199.S | Príplatok k cene za montáž vodovodných prípojok DN od 32 do 80 | ks | 2 | 9.05 | 18.1 |  |  |  | znížená | 0 | 0 | 0 | 0 | 0 | 0 | 4 | K | 2 | ROZPOCET | 0 | 18.1 | 0 | 0 | 0 | 2 | 18.1 | 4 | 32
17 | K | 891211111.S | Montáž vodovodného posúvača s osadením zemnej súpravy (bez poklopov) DN 50 | ks | 1 | 23.53 | 23.53 |  |  |  | znížená | 0 | 0 | 0 | 0 | 0 | 0 | 4 | K | 2 | ROZPOCET | 0 | 23.53 | 0 | 0 | 0 | 2 | 23.53 | 4 | 34
18 | M | 422210018200.S | Posúvač pre domové prípojky 6/4"-2", liatina, PN 16 | ks | 1 | 118.27 | 118.27 |  |  |  | znížená | 0 | 0 | 0 | 0 | 0 | 0 | 8 | M | 2 | ROZPOCET | 0 | 118.27 | 0 | 0 | 0 | 2 | 118.27 | 4 | 36
19 | M | 422210001600.S | Zemná súprava posúvačová Y 1020 D 50 mm | ks | 1 | 43.59 | 43.59 |  |  |  | znížená | 0 | 0 | 0 | 0 | 0 | 0 | 8 | M | 2 | ROZPOCET | 0 | 43.59 | 0 | 0 | 0 | 2 | 43.59 | 4 | 38
20 | K | 891249111.S | Montáž navrtávacieho pásu s ventilom menovitého tlaku 1 MPa na potrubí z rúr liat., oceľ.,plast. DN 80 | ks | 1 | 59.42 | 59.42 |  |  |  | znížená | 0 | 0 | 0 | 0 | 0 | 0 | 4 | K | 2 | ROZPOCET | 0 | 59.42 | 0 | 0 | 0 | 2 | 59.42 | 4 | 40
21 | M | 551180011400 | Navrtávací pás univerzálny s závitovým výstupom DN 80 - 2" na vodu, z tvárnej liatiny, strmeň nerez | ks | 1 | 259.6 | 259.6 |  |  |  | znížená | 0 | 0 | 0 | 0 | 0 | 0 | 8 | M | 2 | ROZPOCET | 0 | 259.6 | 0 | 0 | 0 | 2 | 259.6 | 4 | 42
22 | K | 892233111.S | Preplach a dezinfekcia vodovodného potrubia | m | 84 | 3.98 | 334.32 |  |  |  | znížená | 0 | 0 | 0 | 0 | 0 | 0 | 4 | K | 2 | ROZPOCET | 0 | 334.32 | 0 | 0 | 0 | 2 | 334.32 | 4 | 44
23 | K | 892241111.S | Ostatné práce na rúrovom vedení, tlakové skúšky vodovodného potrubia DN do 80 | m | 84 | 0.87 | 73.08 |  |  |  | znížená | 0 | 0 | 0 | 0 | 0 | 0 | 4 | K | 2 | ROZPOCET | 0 | 73.08 | 0 | 0 | 0 | 2 | 73.08 | 4 | 46
24 | K | 899401112.S | Osadenie poklopu liatinového posúvačového | ks | 1 | 26.99 | 26.99 |  |  |  | znížená | 0 | 0 | 0 | 0 | 0 | 0 | 4 | K | 2 | ROZPOCET | 0 | 26.99 | 0 | 0 | 0 | 2 | 26.99 | 4 | 48
25 | M | 552410000100.S | Poklop posúvačový Y 4504 | ks | 1 | 25.86 | 25.86 |  |  |  | znížená | 0 | 0 | 0 | 0 | 0 | 0 | 8 | M | 2 | ROZPOCET | 0 | 25.86 | 0 | 0 | 0 | 2 | 25.86 | 4 | 50
26 | K | 899721131.S | Označenie vodovodného potrubia bielou výstražnou fóliou | m | 81 | 0.97 | 78.57 |  |  |  | znížená | 0 | 0 | 0 | 0 | 0 | 0 | 4 | K | 2 | ROZPOCET | 0 | 78.57 | 0 | 0 | 0 | 2 | 78.57 | 4 | 52
| D | 99 | Presun hmôt HSV |  |  |  | 7.11 | [5 empty] | 0 |  | 0 |  | 0 | 1 | D | 1 | ROZPOCET | [6 empty] | 7.11
27 | K | 998276101.S | Presun hmôt pre rúrové vedenie hĺbené z rúr z plast., hmôt alebo sklolamin. v otvorenom výkope | t | 0.199 | 35.73 | 7.11 |  |  |  | znížená | 0 | 0 | 0 | 0 | 0 | 0 | 4 | K | 2 | ROZPOCET | 0 | 7.11 | 0 | 0 | 0 | 2 | 7.11 | 4 | 54
| D | PSV | Práce a dodávky PSV |  |  |  | 780.52 | [5 empty] | 0 |  | 0 |  | 0 | 2 | D | 0 | ROZPOCET | [6 empty] | 780.52
| D | 722 | Zdravotechnika - vnútorný vodovod |  |  |  | 780.52 | [5 empty] | 0 |  | 0 |  | 0 | 2 | D | 1 | ROZPOCET | [6 empty] | 780.52
28 | K | 722130213.S | Potrubie z oceľových rúr pozink. bezšvíkových bežných-11 353.0, 10 004.0 zvarov. bežných-11 343.00 DN 25 | m | 1 | 21.64 | 21.64 |  |  |  | znížená | 0 | 0 | 0 | 0 | 0 | 0 | 16 | K | 2 | ROZPOCET | 0 | 21.64 | 0 | 0 | 0 | 2 | 21.64 | 16 | 56
29 | K | 722130215.S | Potrubie z oceľových rúr pozink. bezšvíkových bežných-11 353.0, 10 004.0 zvarov. bežných-11 343.00 DN 40 | m | 2 | 27.53 | 55.06 |  |  |  | znížená | 0 | 0 | 0 | 0 | 0 | 0 | 16 | K | 2 | ROZPOCET | 0 | 55.06 | 0 | 0 | 0 | 2 | 55.06 | 16 | 58
30 | K | 722221025.S | Montáž guľového kohúta závitového priameho pre vodu G 5/4 | ks | 1 | 6.17 | 6.17 |  |  |  | znížená | 0 | 0 | 0 | 0 | 0 | 0 | 16 | K | 2 | ROZPOCET | 0 | 6.17 | 0 | 0 | 0 | 2 | 6.17 | 16 | 60
31 | M | 551110005200.S | Guľový uzáver pre vodu 5/4", niklovaná mosadz | ks | 1 | 24.26 | 24.26 |  |  |  | znížená | 0 | 0 | 0 | 0 | 0 | 0 | 32 | M | 2 | ROZPOCET | 0 | 24.26 | 0 | 0 | 0 | 2 | 24.26 | 16 | 62
32 | K | 722221035.S | Montáž guľového kohúta závitového priameho pre vodu G 2 | ks | 1 | 9.6 | 9.6 |  |  |  | znížená | 0 | 0 | 0 | 0 | 0 | 0 | 16 | K | 2 | ROZPOCET | 0 | 9.6 | 0 | 0 | 0 | 2 | 9.6 | 16 | 64
33 | M | 551110006000.S | Guľový uzáver pre vodu 2", niklovaná mosadz | ks | 1 | 59.61 | 59.61 |  |  |  | znížená | 0 | 0 | 0 | 0 | 0 | 0 | 32 | M | 2 | ROZPOCET | 0 | 59.61 | 0 | 0 | 0 | 2 | 59.61 | 16 | 66
34 | K | 722221330.S | Montáž spätnej klapky závitovej pre vodu G 2 | ks | 1 | 9.58 | 9.58 |  |  |  | znížená | 0 | 0 | 0 | 0 | 0 | 0 | 16 | K | 2 | ROZPOCET | 0 | 9.58 | 0 | 0 | 0 | 2 | 9.58 | 16 | 68
35 | M | 551190001300.S | Spätná klapka vodorovná závitová 2", PN 10, pre vodu, mosadz | ks | 1 | 48.15 | 48.15 |  |  |  | znížená | 0 | 0 | 0 | 0 | 0 | 0 | 32 | M | 2 | ROZPOCET | 0 | 48.15 | 0 | 0 | 0 | 2 | 48.15 | 16 | 70
36 | K | 722221385.S | Montáž vodovodného filtra závitového G 2 | ks | 1 | 9.57 | 9.57 |  |  |  | znížená | 0 | 0 | 0 | 0 | 0 | 0 | 16 | K | 2 | ROZPOCET | 0 | 9.57 | 0 | 0 | 0 | 2 | 9.57 | 16 | 72
37 | M | 436320004800.S | Filter 2" mosadz, pre filtrovanie mechanických nečistôt z pitnej vody | ks | 1 | 304.84 | 304.84 |  |  |  | znížená | 0 | 0 | 0 | 0 | 0 | 0 | 32 | M | 2 | ROZPOCET | 0 | 304.84 | 0 | 0 | 0 | 2 | 304.84 | 16 | 74
38 | K | 722221457.S | Montáž posúvača závitového pre vodu G 2 | ks | 2 | 9.69 | 19.38 |  |  |  | znížená | 0 | 0 | 0 | 0 | 0 | 0 | 16 | K | 2 | ROZPOCET | 0 | 19.38 | 0 | 0 | 0 | 2 | 19.38 | 16 | 76
39 | M | 551110007600.S | Guľový uzáver pre vodu s odvodnením, 2" FF, páčka, niklovaná mosadz | ks | 2 | 82.35 | 164.7 |  |  |  | znížená | 0 | 0 | 0 | 0 | 0 | 0 | 32 | M | 2 | ROZPOCET | 0 | 164.7 | 0 | 0 | 0 | 2 | 164.7 | 16 | 78
40 | K | 722263420.S | Montáž vodomeru závitového jednovtokového suchobežného G 6/4 | ks | 1 | 24.96 | 24.96 |  |  |  | znížená | 0 | 0 | 0 | 0 | 0 | 0 | 16 | K | 2 | ROZPOCET | 0 | 24.96 | 0 | 0 | 0 | 2 | 24.96 | 16 | 80
41 | M | 389510000900.S | Šróbenie 1 pár pre vodomer | ks | 1 | 12.65 | 12.65 |  |  |  | znížená | 0 | 0 | 0 | 0 | 0 | 0 | 32 | M | 2 | ROZPOCET | 0 | 12.65 | 0 | 0 | 0 | 2 | 12.65 | 16 | 82
42 | M | 389510000700.S | Medzikus pre dĺžku 130 mm, vonkajší závit | ks | 1 | 9.35 | 9.35 |  |  |  | znížená | 0 | 0 | 0 | 0 | 0 | 0 | 32 | M | 2 | ROZPOCET | 0 | 9.35 | 0 | 0 | 0 | 2 | 9.35 | 16 | 84
43 | M | 388212230100 | Vodomer - fakturačné meradlo dodávka vodárenskej spoločnosti | ks | 1 | 1 | 1 |  |  |  | znížená | 0 | 0 | 0 | 0 | 0 | 0 | 32 | M | 2 | ROZPOCET | 0 | 1 | 0 | 0 | 0 | 2 | 1 | 16 | 86

## SO 04.2 - Kanalizačná prí...
[9 empty] | >> skryté stĺpce << | [9 empty] | {32a354ff-18c3-46b2-b89f-2160ede6f6c5}
0
| KRYCÍ LIST ROZPOČTU | [8 empty] | v --- nižšie sa nachádzajú doplnkové a pomocné údaje k zostavám --- v | [8 empty] | False
Stavba:
Prestavba budov zdravotného strediska
Objekt:
SO 04 - VODOVODNÁ A KANALIZAČNÁ PRÍPOJKA
Časť:
SO 04.2 - Kanalizačná prípojka
| JKSO: |  |  |  |  | KS:
| Miesto: |  | kú: Jelka,p.č.:1174/1,4,24,25 |  |  | Dátum: | 12. 5. 2022
| Objednávateľ: |  |  |  |  | IČO:
|  | Obec Jelka, Mierová 959/17, 925 23 Jelka |  |  |  | IČ DPH:
| Zhotoviteľ: |  |  |  |  | IČO:
|  | BALA, a.s., Veľká Budafa 66, 930 34 Holice |  |  |  | IČ DPH:
| Projektant: |  |  |  |  | IČO:
IČ DPH:
| Spracovateľ: |  |  |  |  | IČO:
IČ DPH:
Poznámka:
| Cena bez DPH | [5 empty] | 9030.16
|  |  | Základ dane |  |  | Sadzba dane | Výška dane
| DPH | základná | 0 |  |  | 20% | 0
|  | znížená | 9030.16 |  |  | 20% | 1806.03
|  | zákl. prenesená | 0 |  |  | 20% | 0
|  | zníž. prenesená | 0 |  |  | 20% | 0
|  | nulová | 0 |  |  | 0% | 0
| Cena s DPH |  |  | v | EUR |  | 10836.19
| Projektant |  |  | Spracovateľ
| Dátum a podpis: |  | Pečiatka | Dátum a podpis: |  |  | Pečiatka
| Objednávateľ |  |  | Zhotoviteľ
| Dátum a podpis: |  | Pečiatka | Dátum a podpis: |  |  | Pečiatka
REKAPITULÁCIA ROZPOČTU
Stavba:
Prestavba budov zdravotného strediska
Objekt:
SO 04 - VODOVODNÁ A KANALIZAČNÁ PRÍPOJKA
Časť:
SO 04.2 - Kanalizačná prípojka
Miesto: |  |  | kú: Jelka,p.č.:1174/1,4,24,25 |  |  | Dátum: | 12. 5. 2022
Objednávateľ: |  |  | Obec Jelka, Mierová 959/17, 925 23 Jelka |  |  | Projektant:
Zhotoviteľ: |  |  | BALA, a.s., Veľká Budafa 66, 930 34 Holice |  |  | Spracovateľ:
Kód dielu - Popis | [6 empty] | Cena celkom [EUR]
Náklady z rozpočtu | [6 empty] | 9030.16 | [12 empty] | -1
| HSV - Práce a dodávky HSV | [5 empty] | 9030.16
| 1 - Zemné práce | [5 empty] | 2615.84
| 4 - Vodorovné konštrukcie | [5 empty] | 641.6
| 8 - Rúrové vedenie | [5 empty] | 3363.77
| 99 - Presun hmôt HSV | [5 empty] | 2408.95
ROZPOČET
Stavba:
Prestavba budov zdravotného strediska
Objekt:
SO 04 - VODOVODNÁ A KANALIZAČNÁ PRÍPOJKA
Časť:
SO 04.2 - Kanalizačná prípojka
Miesto: |  |  | kú: Jelka,p.č.:1174/1,4,24,25 |  |  | Dátum: | 12. 5. 2022
Objednávateľ: |  |  | Obec Jelka, Mierová 959/17, 925 23 Jelka |  |  | Projektant:
Zhotoviteľ: |  |  | BALA, a.s., Veľká Budafa 66, 930 34 Holice |  |  | Spracovateľ:
PČ | Typ | Kód | Popis | MJ | Množstvo | J.cena [EUR] | Cena celkom [EUR] | Cenová sústava |  |  | DPH | J. Nh [h] | Nh celkom [h] | J. hmotnosť [t] | Hmotnosť celkom [t] | J. suť [t] | Suť Celkom [t]
Náklady z rozpočtu | [6 empty] | 9030.16 | [5 empty] | 0 |  | 0 |  | 0 |  | D | -1 | [7 empty] | 9030.16
| D | HSV | Práce a dodávky HSV |  |  |  | 9030.16 | [5 empty] | 0 |  | 0 |  | 0 | 1 | D | 0 | ROZPOCET | [6 empty] | 9030.16
| D | 1 | Zemné práce |  |  |  | 2615.84 | [5 empty] | 0 |  | 0 |  | 0 | 1 | D | 1 | ROZPOCET | [6 empty] | 2615.84
1 | K | 132201202.S | Výkop ryhy šírky 600-2000mm horn.3 od 100 do 1000 m3 | m3 | 75.66 | 11.39 | 861.77 |  |  |  | znížená | 0 | 0 | 0 | 0 | 0 | 0 | 4 | K | 2 | ROZPOCET | 0 | 861.77 | 0 | 0 | 0 | 2 | 861.77 | 4 | 2
2 | K | 132201209.S | Príplatok k cenám za lepivosť pri hĺbení rýh š. nad 600 do 2 000 mm zapaž. i nezapažených, s urovnaním dna v hornine 3 | m3 | 22.698 | 1.12 | 25.42 |  |  |  | znížená | 0 | 0 | 0 | 0 | 0 | 0 | 4 | K | 2 | ROZPOCET | 0 | 25.42 | 0 | 0 | 0 | 2 | 25.42 | 4 | 4
3 | K | 162501122.S | Vodorovné premiestnenie výkopku po spevnenej ceste z horniny tr.1-4, nad 100 do 1000 m3 na vzdialenosť do 3000 m | m3 | 39.576 | 3.46 | 136.93 |  |  |  | znížená | 0 | 0 | 0 | 0 | 0 | 0 | 4 | K | 2 | ROZPOCET | 0 | 136.93 | 0 | 0 | 0 | 2 | 136.93 | 4 | 6
4 | K | 162501123.S | Vodorovné premiestnenie výkopku po spevnenej ceste z horniny tr.1-4, nad 100 do 1000 m3, príplatok k cene za každých ďalšich a začatých 1000 m | m3 | 277.032 | 0.33 | 91.42 |  |  |  | znížená | 0 | 0 | 0 | 0 | 0 | 0 | 4 | K | 2 | ROZPOCET | 0 | 91.42 | 0 | 0 | 0 | 2 | 91.42 | 4 | 8
5 | K | 167101102.S | Nakladanie neuľahnutého výkopku z hornín tr.1-4 nad 100 do 1000 m3 | m3 | 39.576 | 2.04 | 80.74 |  |  |  | znížená | 0 | 0 | 0 | 0 | 0 | 0 | 4 | K | 2 | ROZPOCET | 0 | 80.74 | 0 | 0 | 0 | 2 | 80.74 | 4 | 10
6 | K | 171201202.S | Uloženie sypaniny na skládky nad 100 do 1000 m3 | m3 | 39.576 | 0.71 | 28.1 |  |  |  | znížená | 0 | 0 | 0 | 0 | 0 | 0 | 4 | K | 2 | ROZPOCET | 0 | 28.1 | 0 | 0 | 0 | 2 | 28.1 | 4 | 12
7 | K | 171209002.S | Poplatok za skladovanie - zemina a kamenivo (17 05) ostatné | t | 63.322 | 2.1 | 132.98 |  |  |  | znížená | 0 | 0 | 0 | 0 | 0 | 0 | 4 | K | 2 | ROZPOCET | 0 | 132.98 | 0 | 0 | 0 | 2 | 132.98 | 4 | 14
8 | K | 174101002.S | Zásyp sypaninou so zhutnením jám, šachiet, rýh, zárezov alebo okolo objektov nad 100 do 1000 m3 | m3 | 36.084 | 3.56 | 128.46 |  |  |  | znížená | 0 | 0 | 0 | 0 | 0 | 0 | 4 | K | 2 | ROZPOCET | 0 | 128.46 | 0 | 0 | 0 | 2 | 128.46 | 4 | 16
9 | K | 175101101.S | Obsyp potrubia sypaninou z vhodných hornín 1 až 4 bez prehodenia sypaniny | m3 | 27.936 | 17.57 | 490.84 |  |  |  | znížená | 0 | 0 | 0 | 0 | 0 | 0 | 4 | K | 2 | ROZPOCET | 0 | 490.84 | 0 | 0 | 0 | 2 | 490.84 | 4 | 18
10 | M | 583310004000.S | Kamenivo ťažené drobné drvené frakcia 0-4 mm | t | 44.698 | 14.3 | 639.18 |  |  |  | znížená | 0 | 0 | 0 | 0 | 0 | 0 | 8 | M | 2 | ROZPOCET | 0 | 639.18 | 0 | 0 | 0 | 2 | 639.18 | 4 | 20
| D | 4 | Vodorovné konštrukcie |  |  |  | 641.6 | [5 empty] | 0 |  | 0 |  | 0 | 1 | D | 1 | ROZPOCET | [6 empty] | 641.6
11 | K | 451572111.S | Lôžko pod potrubie, stoky a drobné objekty, v otvorenom výkope z kameniva drobného ťaženého 0-4 mm | m3 | 11.64 | 55.12 | 641.6 |  |  |  | znížená | 0 | 0 | 0 | 0 | 0 | 0 | 4 | K | 2 | ROZPOCET | 0 | 641.6 | 0 | 0 | 0 | 2 | 641.6 | 4 | 22
| D | 8 | Rúrové vedenie |  |  |  | 3363.77 | [5 empty] | 0 |  | 0 |  | 0 | 1 | D | 1 | ROZPOCET | [6 empty] | 3363.77
12 | K | 831263195.S | Príplatok k cene za zriadenie kanalizačnej prípojky DN od 100 do 300 mm | ks | 6 | 32.34 | 194.04 |  |  |  | znížená | 0 | 0 | 0 | 0 | 0 | 0 | 4 | K | 2 | ROZPOCET | 0 | 194.04 | 0 | 0 | 0 | 2 | 194.04 | 4 | 24
13 | K | 871276002.S | Montáž kanalizačného PVC-U potrubia hladkého viacvrstvového DN 125 | m | 28 | 2.56 | 71.68 |  |  |  | znížená | 0 | 0 | 0 | 0 | 0 | 0 | 4 | K | 2 | ROZPOCET | 0 | 71.68 | 0 | 0 | 0 | 2 | 71.68 | 4 | 26
14 | M | KGEM125/0,5 | Rúra PVC-U hladký kanalizačný systém D 125x3,2, dĺ. 0,5 m | ks | 4 | 8.87 | 35.48 |  |  |  | znížená | 0 | 0 | 0 | 0 | 0 | 0 | 8 | M | 2 | ROZPOCET | 0 | 35.48 | 0 | 0 | 0 | 2 | 35.48 | 4 | 28
15 | M | KGEM125/2 | Rúra PVC-U hladký kanalizačný systém D 125x3,2, dĺ. 2 m | ks | 4 | 15.46 | 61.84 |  |  |  | znížená | 0 | 0 | 0 | 0 | 0 | 0 | 8 | M | 2 | ROZPOCET | 0 | 61.84 | 0 | 0 | 0 | 2 | 61.84 | 4 | 30
16 | M | KGEM125/3 | Rúra PVC-U hladký kanalizačný systém D 125x3,2, dĺ. 3 m | ks | 1 | 22.09 | 22.09 |  |  |  | znížená | 0 | 0 | 0 | 0 | 0 | 0 | 8 | M | 2 | ROZPOCET | 0 | 22.09 | 0 | 0 | 0 | 2 | 22.09 | 4 | 32
17 | M | KGEM125/5 | Rúra PVC-U hladký kanalizačný systém D 125x3,2, dĺ. 5 m | ks | 3 | 36.58 | 109.74 |  |  |  | znížená | 0 | 0 | 0 | 0 | 0 | 0 | 8 | M | 2 | ROZPOCET | 0 | 109.74 | 0 | 0 | 0 | 2 | 109.74 | 4 | 34
18 | K | 871326004.S | Montáž kanalizačného PVC-U potrubia hladkého viacvrstvového DN 150 | m | 26 | 2.79 | 72.54 |  |  |  | znížená | 0 | 0 | 0 | 0 | 0 | 0 | 4 | K | 2 | ROZPOCET | 0 | 72.54 | 0 | 0 | 0 | 2 | 72.54 | 4 | 36
19 | M | KGEM160/1 | Rúra PVC hladký kanalizačný systém dxt 152x4,0 mm, dĺ. 1 m | ks | 1 | 14.1 | 14.1 |  |  |  | znížená | 0 | 0 | 0 | 0 | 0 | 0 | 8 | M | 2 | ROZPOCET | 0 | 14.1 | 0 | 0 | 0 | 2 | 14.1 | 4 | 38
20 | M | KGEM160/5 | Rúra PVC hladký kanalizačný systém dxt 152x4,0 mm, dĺ. 5 m | ks | 5 | 57.41 | 287.05 |  |  |  | znížená | 0 | 0 | 0 | 0 | 0 | 0 | 8 | M | 2 | ROZPOCET | 0 | 287.05 | 0 | 0 | 0 | 2 | 287.05 | 4 | 40
21 | K | 871356006.S | Montáž kanalizačného PVC-U potrubia hladkého viacvrstvového DN 200 | m | 43 | 3.12 | 134.16 |  |  |  | znížená | 0 | 0 | 0 | 0 | 0 | 0 | 4 | K | 2 | ROZPOCET | 0 | 134.16 | 0 | 0 | 0 | 2 | 134.16 | 4 | 42
22 | M | KGEM200/2 | Rúra PVC-U hladký kanalizačný systém D 200x4,9, dĺ. 2 m | ks | 4 | 39.12 | 156.48 |  |  |  | znížená | 0 | 0 | 0 | 0 | 0 | 0 | 8 | M | 2 | ROZPOCET | 0 | 156.48 | 0 | 0 | 0 | 2 | 156.48 | 4 | 44
23 | M | KGEM200/5 | Rúra PVC-U hladký kanalizačný systém D 200x4,9, dĺ. 5 m | ks | 7 | 87.2 | 610.4 |  |  |  | znížená | 0 | 0 | 0 | 0 | 0 | 0 | 8 | M | 2 | ROZPOCET | 0 | 610.4 | 0 | 0 | 0 | 2 | 610.4 | 4 | 46
24 | K | 877276098.S | Montáž kanalizačnej PVC-U presuvky,prechodky DN 125 | ks | 4 | 4.31 | 17.24 |  |  |  | znížená | 0 | 0 | 0 | 0 | 0 | 0 | 4 | K | 2 | ROZPOCET | 0 | 17.24 | 0 | 0 | 0 | 2 | 17.24 | 4 | 48
25 | M | KGAMS125 | Šachtový prechod PVC pieskovaný D 125 hladký kanalizačný systém | ks | 4 | 3.6 | 14.4 |  |  |  | znížená | 0 | 0 | 0 | 0 | 0 | 0 | 8 | M | 2 | ROZPOCET | 0 | 14.4 | 0 | 0 | 0 | 2 | 14.4 | 4 | 50
26 | K | 877326100.S | Montáž kanalizačnej PVC-U presuvky, prechodky, DN 150 | ks | 4 | 4.65 | 18.6 |  |  |  | znížená | 0 | 0 | 0 | 0 | 0 | 0 | 4 | K | 2 | ROZPOCET | 0 | 18.6 | 0 | 0 | 0 | 2 | 18.6 | 4 | 52
27 | M | KGAMS150 | Šachtový prechod PVC pieskovaný DN 150 hladký kanalizačný systém | ks | 4 | 5.59 | 22.36 |  |  |  | znížená | 0 | 0 | 0 | 0 | 0 | 0 | 8 | M | 2 | ROZPOCET | 0 | 22.36 | 0 | 0 | 0 | 2 | 22.36 | 4 | 54
28 | K | 877356102.S | Montáž kanalizačnej PVC-U presuvky, prechodky, DN 200 | ks | 4 | 5.19 | 20.76 |  |  |  | znížená | 0 | 0 | 0 | 0 | 0 | 0 | 4 | K | 2 | ROZPOCET | 0 | 20.76 | 0 | 0 | 0 | 2 | 20.76 | 4 | 56
29 | M | KGAMS200 | Šachtový prechod PVC pieskovaný D 200 hladký kanalizačný systém | ks | 4 | 10.16 | 40.64 |  |  |  | znížená | 0 | 0 | 0 | 0 | 0 | 0 | 8 | M | 2 | ROZPOCET | 0 | 40.64 | 0 | 0 | 0 | 2 | 40.64 | 4 | 58
30 | K | 892311000.S | Skúška tesnosti kanalizácie D 150 mm | m | 54 | 1.88 | 101.52 |  |  |  | znížená | 0 | 0 | 0 | 0 | 0 | 0 | 4 | K | 2 | ROZPOCET | 0 | 101.52 | 0 | 0 | 0 | 2 | 101.52 | 4 | 60
31 | K | 892351000.S | Skúška tesnosti kanalizácie D 200 mm | m | 43 | 2.37 | 101.91 |  |  |  | znížená | 0 | 0 | 0 | 0 | 0 | 0 | 4 | K | 2 | ROZPOCET | 0 | 101.91 | 0 | 0 | 0 | 2 | 101.91 | 4 | 62
32 | K | 894431131.S1 | Montáž revíznej šachty z PVC, DN 400), tlak 12,5 t, hĺ. 850 do 1200 mm | ks | 4 | 60.09 | 240.36 |  |  |  | znížená | 0 | 0 | 0 | 0 | 0 | 0 | 4 | K | 2 | ROZPOCET | 0 | 240.36 | 0 | 0 | 0 | 2 | 240.36 | 4 | 64
33 | M | 10340-RŠS | Revízna šachta DN400, dno sútokové DN150,200,vlnovcová šachtová rúra,gumové tesnenie | ks | 4 | 161.7 | 646.8 |  |  |  | znížená | 0 | 0 | 0 | 0 | 0 | 0 | 8 | M | 2 | ROZPOCET | 0 | 646.8 | 0 | 0 | 0 | 2 | 646.8 | 4 | 66
34 | K | 899101111.S | Osadenie poklopu liatinového a oceľového vrátane rámu hmotn. do 50 kg | ks | 4 | 11.74 | 46.96 |  |  |  | znížená | 0 | 0 | 0 | 0 | 0 | 0 | 4 | K | 2 | ROZPOCET | 0 | 46.96 | 0 | 0 | 0 | 2 | 46.96 | 4 | 68
35 | M | RF000320 | Liat. poklop A15 na vlnovcovú šacht. rúru ID 425 | ks | 4 | 55.92 | 223.68 |  |  |  | znížená | 0 | 0 | 0 | 0 | 0 | 0 | 8 | M | 2 | ROZPOCET | 0 | 223.68 | 0 | 0 | 0 | 2 | 223.68 | 4 | 70
36 | K | 899721132.S | Označenie kanalizačného potrubia hnedou výstražnou fóliou | m | 97 | 1.02 | 98.94 |  |  |  | znížená | 0 | 0 | 0 | 0 | 0 | 0 | 4 | K | 2 | ROZPOCET | 0 | 98.94 | 0 | 0 | 0 | 2 | 98.94 | 4 | 72
| D | 99 | Presun hmôt HSV |  |  |  | 2408.95 | [5 empty] | 0 |  | 0 |  | 0 | 1 | D | 1 | ROZPOCET | [6 empty] | 2408.95
37 | K | 998276101.S | Presun hmôt pre rúrové vedenie hĺbené z rúr z plast., hmôt alebo sklolamin. v otvorenom výkope | t | 67.421 | 35.73 | 2408.95 |  |  |  | znížená | 0 | 0 | 0 | 0 | 0 | 0 | 4 | K | 2 | ROZPOCET | 0 | 2408.95 | 0 | 0 | 0 | 2 | 2408.95 | 4 | 74

## SO 04.3 - Armatúrna šacht...
[9 empty] | >> skryté stĺpce << | [9 empty] | {8b39cf96-0cf9-4c11-a59f-2bbe9f6dd907}
0
| KRYCÍ LIST ROZPOČTU | [8 empty] | v --- nižšie sa nachádzajú doplnkové a pomocné údaje k zostavám --- v | [8 empty] | False
Stavba:
Prestavba budov zdravotného strediska
Objekt:
SO 04 - VODOVODNÁ A KANALIZAČNÁ PRÍPOJKA
Časť:
SO 04.3 - Armatúrna šachta - AŠ - stavebná časť
| JKSO: |  |  |  |  | KS:
| Miesto: |  | kú: Jelka,p.č.:1174/1,4,24,25 |  |  | Dátum: | 12. 5. 2022
| Objednávateľ: |  |  |  |  | IČO:
|  | Obec Jelka, Mierová 959/17, 925 23 Jelka |  |  |  | IČ DPH:
| Zhotoviteľ: |  |  |  |  | IČO:
|  | BALA, a.s., Veľká Budafa 66, 930 34 Holice |  |  |  | IČ DPH:
| Projektant: |  |  |  |  | IČO:
IČ DPH:
| Spracovateľ: |  |  |  |  | IČO:
IČ DPH:
Poznámka:
| Cena bez DPH | [5 empty] | 3683.31
|  |  | Základ dane |  |  | Sadzba dane | Výška dane
| DPH | základná | 0 |  |  | 20% | 0
|  | znížená | 3683.31 |  |  | 20% | 736.66
|  | zákl. prenesená | 0 |  |  | 20% | 0
|  | zníž. prenesená | 0 |  |  | 20% | 0
|  | nulová | 0 |  |  | 0% | 0
| Cena s DPH |  |  | v | EUR |  | 4419.97
| Projektant |  |  | Spracovateľ
| Dátum a podpis: |  | Pečiatka | Dátum a podpis: |  |  | Pečiatka
| Objednávateľ |  |  | Zhotoviteľ
| Dátum a podpis: |  | Pečiatka | Dátum a podpis: |  |  | Pečiatka
REKAPITULÁCIA ROZPOČTU
Stavba:
Prestavba budov zdravotného strediska
Objekt:
SO 04 - VODOVODNÁ A KANALIZAČNÁ PRÍPOJKA
Časť:
SO 04.3 - Armatúrna šachta - AŠ - stavebná časť
Miesto: |  |  | kú: Jelka,p.č.:1174/1,4,24,25 |  |  | Dátum: | 12. 5. 2022
Objednávateľ: |  |  | Obec Jelka, Mierová 959/17, 925 23 Jelka |  |  | Projektant:
Zhotoviteľ: |  |  | BALA, a.s., Veľká Budafa 66, 930 34 Holice |  |  | Spracovateľ:
Kód dielu - Popis | [6 empty] | Cena celkom [EUR]
Náklady z rozpočtu | [6 empty] | 3683.31 | [12 empty] | -1
| HSV - Práce a dodávky HSV | [5 empty] | 3352.15
| 1 - Zemné práce | [5 empty] | 510.45
| 3 - Zvislé a kompletné konštrukcie | [5 empty] | 615.73
| 4 - Vodorovné konštrukcie | [5 empty] | 100.6
| 89 - Rurové vedenie - stav.časť | [5 empty] | 1786.69
| 99 - Presun hmôt HSV | [5 empty] | 338.68
| PSV - Práce a dodávky PSV | [5 empty] | 331.16
| 711 - Izolácie proti vode a vlhkosti | [5 empty] | 331.16
ROZPOČET
Stavba:
Prestavba budov zdravotného strediska
Objekt:
SO 04 - VODOVODNÁ A KANALIZAČNÁ PRÍPOJKA
Časť:
SO 04.3 - Armatúrna šachta - AŠ - stavebná časť
Miesto: |  |  | kú: Jelka,p.č.:1174/1,4,24,25 |  |  | Dátum: | 12. 5. 2022
Objednávateľ: |  |  | Obec Jelka, Mierová 959/17, 925 23 Jelka |  |  | Projektant:
Zhotoviteľ: |  |  | BALA, a.s., Veľká Budafa 66, 930 34 Holice |  |  | Spracovateľ:
PČ | Typ | Kód | Popis | MJ | Množstvo | J.cena [EUR] | Cena celkom [EUR] | Cenová sústava |  |  | DPH | J. Nh [h] | Nh celkom [h] | J. hmotnosť [t] | Hmotnosť celkom [t] | J. suť [t] | Suť Celkom [t]
Náklady z rozpočtu | [6 empty] | 3683.31 | [5 empty] | 0 |  | 0 |  | 0 |  | D | -1 | [7 empty] | 3683.31
| D | HSV | Práce a dodávky HSV |  |  |  | 3352.15 | [5 empty] | 0 |  | 0 |  | 0 | 1 | D | 0 | ROZPOCET | [6 empty] | 3352.15
| D | 1 | Zemné práce |  |  |  | 510.45 | [5 empty] | 0 |  | 0 |  | 0 | 1 | D | 1 | ROZPOCET | [6 empty] | 510.45
1 | K | 131201202.S | Výkop zapaženej jamy v hornine 3, nad 100 do 1000 m3 | m3 | 22.95 | 11.37 | 260.94 |  |  |  | znížená | 0 | 0 | 0 | 0 | 0 | 0 | 4 | K | 2 | ROZPOCET | 0 | 260.94 | 0 | 0 | 0 | 2 | 260.94 | 4 | 2
2 | K | 131201209.S | Príplatok za lepivosť pri hĺbení zapažených jám a zárezov s urovnaním dna v hornine 3 | m3 | 6.885 | 1.71 | 11.77 |  |  |  | znížená | 0 | 0 | 0 | 0 | 0 | 0 | 4 | K | 2 | ROZPOCET | 0 | 11.77 | 0 | 0 | 0 | 2 | 11.77 | 4 | 4
3 | K | 151101201.S | Paženie stien bez rozopretia alebo vzopretia, príložné hĺbky do 4m | m2 | 17 | 3.86 | 65.62 |  |  |  | znížená | 0 | 0 | 0 | 0 | 0 | 0 | 4 | K | 2 | ROZPOCET | 0 | 65.62 | 0 | 0 | 0 | 2 | 65.62 | 4 | 6
4 | K | 151101211.S | Odstránenie paženia stien príložné hĺbky do 4 m | m2 | 17 | 1.25 | 21.25 |  |  |  | znížená | 0 | 0 | 0 | 0 | 0 | 0 | 4 | K | 2 | ROZPOCET | 0 | 21.25 | 0 | 0 | 0 | 2 | 21.25 | 4 | 8
5 | K | 162501122.S | Vodorovné premiestnenie výkopku po spevnenej ceste z horniny tr.1-4, nad 100 do 1000 m3 na vzdialenosť do 3000 m | m3 | 8.11 | 3.46 | 28.06 |  |  |  | znížená | 0 | 0 | 0 | 0 | 0 | 0 | 4 | K | 2 | ROZPOCET | 0 | 28.06 | 0 | 0 | 0 | 2 | 28.06 | 4 | 10
6 | K | 162501123.S | Vodorovné premiestnenie výkopku po spevnenej ceste z horniny tr.1-4, nad 100 do 1000 m3, príplatok k cene za každých ďalšich a začatých 1000 m | m3 | 56.77 | 0.33 | 18.73 |  |  |  | znížená | 0 | 0 | 0 | 0 | 0 | 0 | 4 | K | 2 | ROZPOCET | 0 | 18.73 | 0 | 0 | 0 | 2 | 18.73 | 4 | 12
7 | K | 167101102.S | Nakladanie neuľahnutého výkopku z hornín tr.1-4 nad 100 do 1000 m3 | m3 | 8.11 | 2.04 | 16.54 |  |  |  | znížená | 0 | 0 | 0 | 0 | 0 | 0 | 4 | K | 2 | ROZPOCET | 0 | 16.54 | 0 | 0 | 0 | 2 | 16.54 | 4 | 14
8 | K | 171201202.S | Uloženie sypaniny na skládky nad 100 do 1000 m3 | m3 | 8.11 | 0.71 | 5.76 |  |  |  | znížená | 0 | 0 | 0 | 0 | 0 | 0 | 4 | K | 2 | ROZPOCET | 0 | 5.76 | 0 | 0 | 0 | 2 | 5.76 | 4 | 16
9 | K | 171209002.S | Poplatok za skladovanie - zemina a kamenivo (17 05) ostatné | t | 13.787 | 2.1 | 28.95 |  |  |  | znížená | 0 | 0 | 0 | 0 | 0 | 0 | 4 | K | 2 | ROZPOCET | 0 | 28.95 | 0 | 0 | 0 | 2 | 28.95 | 4 | 18
10 | K | 174101002.S | Zásyp sypaninou so zhutnením jám, šachiet, rýh, zárezov alebo okolo objektov nad 100 do 1000 m3 | m3 | 14.84 | 3.56 | 52.83 |  |  |  | znížená | 0 | 0 | 0 | 0 | 0 | 0 | 4 | K | 2 | ROZPOCET | 0 | 52.83 | 0 | 0 | 0 | 2 | 52.83 | 4 | 20
| D | 3 | Zvislé a kompletné konštrukcie |  |  |  | 615.73 | [5 empty] | 0 |  | 0 |  | 0 | 1 | D | 1 | ROZPOCET | [6 empty] | 615.73
11 | K | 346245321.S | Prímurovky izolačné a ochranné z tehál dĺžky 250 mm na MC 10 hr. 100 mm | m2 | 12.96 | 47.51 | 615.73 |  |  |  | znížená | 0 | 0 | 0 | 0 | 0 | 0 | 4 | K | 2 | ROZPOCET | 0 | 615.73 | 0 | 0 | 0 | 2 | 615.73 | 4 | 22
| D | 4 | Vodorovné konštrukcie |  |  |  | 100.6 | [5 empty] | 0 |  | 0 |  | 0 | 1 | D | 1 | ROZPOCET | [6 empty] | 100.6
12 | K | 451541111.S | Lôžko pod potrubie, stoky a drobné objekty, v otvorenom výkope zo štrkodrvy 0-63 mm | m3 | 0.324 | 44.34 | 14.37 |  |  |  | znížená | 0 | 0 | 0 | 0 | 0 | 0 | 4 | K | 2 | ROZPOCET | 0 | 14.37 | 0 | 0 | 0 | 2 | 14.37 | 4 | 24
13 | K | 451572111.S | Lôžko pod potrubie, stoky a drobné objekty, v otvorenom výkope z kameniva drobného ťaženého 0-4 mm | m3 | 0.135 | 55.12 | 7.44 |  |  |  | znížená | 0 | 0 | 0 | 0 | 0 | 0 | 4 | K | 2 | ROZPOCET | 0 | 7.44 | 0 | 0 | 0 | 2 | 7.44 | 4 | 26
14 | K | 452311131.S | Dosky, bloky, sedlá z betónu v otvorenom výkope tr. C 12/15 | m3 | 0.405 | 104.69 | 42.4 |  |  |  | znížená | 0 | 0 | 0 | 0 | 0 | 0 | 4 | K | 2 | ROZPOCET | 0 | 42.4 | 0 | 0 | 0 | 2 | 42.4 | 4 | 28
15 | K | 452351101.S | Debnenie v otvorenom výkope dosiek, sedlových lôžok a blokov pod potrubie,stoky a drobné objekty | m2 | 0.99 | 16.14 | 15.98 |  |  |  | znížená | 0 | 0 | 0 | 0 | 0 | 0 | 4 | K | 2 | ROZPOCET | 0 | 15.98 | 0 | 0 | 0 | 2 | 15.98 | 4 | 30
16 | K | 452386151.S | Vyrovnávací prstenec z prostého betónu tr. C 12/15 pod poklopy a mreže, výška do 100 mm | ks | 1 | 20.41 | 20.41 |  |  |  | znížená | 0 | 0 | 0 | 0 | 0 | 0 | 4 | K | 2 | ROZPOCET | 0 | 20.41 | 0 | 0 | 0 | 2 | 20.41 | 4 | 32
| D | 89 | Rurové vedenie - stav.časť |  |  |  | 1786.69 | [5 empty] | 0 |  | 0 |  | 0 | 1 | D | 1 | ROZPOCET | [6 empty] | 1786.69
17 | K | 893301002.S | Osadenie vodomernej šachty železobetónovej, hmotnosti nad 3 do 6 t | ks | 1 | 322.14 | 322.14 |  |  |  | znížená | 0 | 0 | 0 | 0 | 0 | 0 | 4 | K | 2 | ROZPOCET | 0 | 322.14 | 0 | 0 | 0 | 2 | 322.14 | 4 | 34
18 | M | 594-AŠ | Armatúrna šachta AŠ - vn.r. 0,9x1,2x1,8m, železobetónová, oceľové stúpadlá | ks | 1 | 742.02 | 742.02 |  |  |  | znížená | 0 | 0 | 0 | 0 | 0 | 0 | 8 | M | 2 | ROZPOCET | 0 | 742.02 | 0 | 0 | 0 | 2 | 742.02 | 4 | 36
19 | K | 899102111.S | Osadenie poklopu liatinového a oceľového vrátane rámu hmotn. nad 50 do 100 kg | ks | 1 | 27.49 | 27.49 |  |  |  | znížená | 0 | 0 | 0 | 0 | 0 | 0 | 4 | K | 2 | ROZPOCET | 0 | 27.49 | 0 | 0 | 0 | 2 | 27.49 | 4 | 38
20 | M | 552410002500.S | Poklop liatinový s odvetraním, tr. zaťaženia D400 | ks | 1 | 245.08 | 245.08 |  |  |  | znížená | 0 | 0 | 0 | 0 | 0 | 0 | 8 | M | 2 | ROZPOCET | 0 | 245.08 | 0 | 0 | 0 | 2 | 245.08 | 4 | 40
21 | K | 971056009.S | Jadrové vrty diamantovými korunkami do D 100 mm do stien - železobetónových -0,00019t | cm | 45 | 4.75 | 213.75 |  |  |  | znížená | 0 | 0 | 0 | 0 | 0 | 0 | 4 | K | 2 | ROZPOCET | 0 | 213.75 | 0 | 0 | 0 | 2 | 213.75 | 4 | 42
22 | M | 286680000200.S | Tesniaca manžeta pre izolovanie prestupov potrubia DN 75, bitúmenová manžeta D 63-75 mm, guma/asfalt/PP/PVC | ks | 2 | 79.84 | 159.68 |  |  |  | znížená | 0 | 0 | 0 | 0 | 0 | 0 | 8 | M | 2 | ROZPOCET | 0 | 159.68 | 0 | 0 | 0 | 2 | 159.68 | 4 | 44
23 | M | 286680000100.S | Tesniaca manžeta pre izolovanie prestupov potrubia DN 50, bitúmenová manžeta D 40-50 mm, guma/asfalt/PP/PVC | ks | 1 | 76.53 | 76.53 |  |  |  | znížená | 0 | 0 | 0 | 0 | 0 | 0 | 8 | M | 2 | ROZPOCET | 0 | 76.53 | 0 | 0 | 0 | 2 | 76.53 | 4 | 46
| D | 99 | Presun hmôt HSV |  |  |  | 338.68 | [5 empty] | 0 |  | 0 |  | 0 | 1 | D | 1 | ROZPOCET | [6 empty] | 338.68
24 | K | 998276101.S | Presun hmôt pre rúrové vedenie hĺbené z rúr z plast., hmôt alebo sklolamin. v otvorenom výkope | t | 9.479 | 35.73 | 338.68 |  |  |  | znížená | 0 | 0 | 0 | 0 | 0 | 0 | 4 | K | 2 | ROZPOCET | 0 | 338.68 | 0 | 0 | 0 | 2 | 338.68 | 4 | 48
| D | PSV | Práce a dodávky PSV |  |  |  | 331.16 | [5 empty] | 0 |  | 0 |  | 0 | 2 | D | 0 | ROZPOCET | [6 empty] | 331.16
| D | 711 | Izolácie proti vode a vlhkosti |  |  |  | 331.16 | [5 empty] | 0 |  | 0 |  | 0 | 2 | D | 1 | ROZPOCET | [6 empty] | 331.16
25 | K | 711511101.S | Zhotovenie izolácie nádrží, bazénov za studena asfaltovým lakom penetračným | m2 | 51.3 | 1.52 | 77.98 |  |  |  | znížená | 0 | 0 | 0 | 0 | 0 | 0 | 16 | K | 2 | ROZPOCET | 0 | 77.98 | 0 | 0 | 0 | 2 | 77.98 | 16 | 50
26 | M | 246170000900.S | Lak asfaltový penetračný | t | 0.015 | 1944.77 | 29.17 |  |  |  | znížená | 0 | 0 | 0 | 0 | 0 | 0 | 32 | M | 2 | ROZPOCET | 0 | 29.17 | 0 | 0 | 0 | 2 | 29.17 | 16 | 52
27 | K | 711541164.S | Zhotovenie izolácie nádrží, bazénov pásmi pritavením NAIP | m2 | 34.2 | 4.03 | 137.83 |  |  |  | znížená | 0 | 0 | 0 | 0 | 0 | 0 | 16 | K | 2 | ROZPOCET | 0 | 137.83 | 0 | 0 | 0 | 2 | 137.83 | 16 | 54
28 | M | 628110000600.S | Pás asfaltový bez krycej vrstvy, vložka strojná lepenka A 500/H | m2 | 37.62 | 2.23 | 83.89 |  |  |  | znížená | 0 | 0 | 0 | 0 | 0 | 0 | 32 | M | 2 | ROZPOCET | 0 | 83.89 | 0 | 0 | 0 | 2 | 83.89 | 16 | 56
29 | K | 998711101.S | Presun hmôt pre izoláciu proti vode v objektoch výšky do 6 m | t | 0.07 | 32.76 | 2.29 |  |  |  | znížená | 0 | 0 | 0 | 0 | 0 | 0 | 16 | K | 2 | ROZPOCET | 0 | 2.29 | 0 | 0 | 0 | 2 | 2.29 | 16 | 58

## SO 04.4 - Vodomerná šacht...
[9 empty] | >> skryté stĺpce << | [9 empty] | {8a0ac076-b241-4aef-9867-ddb56a9506ab}
0
| KRYCÍ LIST ROZPOČTU | [8 empty] | v --- nižšie sa nachádzajú doplnkové a pomocné údaje k zostavám --- v | [8 empty] | False
Stavba:
Prestavba budov zdravotného strediska
Objekt:
SO 04 - VODOVODNÁ A KANALIZAČNÁ PRÍPOJKA
Časť:
SO 04.4 - Vodomerná šachta - VŠ - stavebná časť
| JKSO: |  |  |  |  | KS:
| Miesto: |  | kú: Jelka,p.č.:1174/1,4,24,25 |  |  | Dátum: | 12. 5. 2022
| Objednávateľ: |  |  |  |  | IČO:
|  | Obec Jelka, Mierová 959/17, 925 23 Jelka |  |  |  | IČ DPH:
| Zhotoviteľ: |  |  |  |  | IČO:
|  | BALA, a.s., Veľká Budafa 66, 930 34 Holice |  |  |  | IČ DPH:
| Projektant: |  |  |  |  | IČO:
IČ DPH:
| Spracovateľ: |  |  |  |  | IČO:
IČ DPH:
Poznámka:
| Cena bez DPH | [5 empty] | 6105
|  |  | Základ dane |  |  | Sadzba dane | Výška dane
| DPH | základná | 0 |  |  | 20% | 0
|  | znížená | 6105 |  |  | 20% | 1221
|  | zákl. prenesená | 0 |  |  | 20% | 0
|  | zníž. prenesená | 0 |  |  | 20% | 0
|  | nulová | 0 |  |  | 0% | 0
| Cena s DPH |  |  | v | EUR |  | 7326
| Projektant |  |  | Spracovateľ
| Dátum a podpis: |  | Pečiatka | Dátum a podpis: |  |  | Pečiatka
| Objednávateľ |  |  | Zhotoviteľ
| Dátum a podpis: |  | Pečiatka | Dátum a podpis: |  |  | Pečiatka
REKAPITULÁCIA ROZPOČTU
Stavba:
Prestavba budov zdravotného strediska
Objekt:
SO 04 - VODOVODNÁ A KANALIZAČNÁ PRÍPOJKA
Časť:
SO 04.4 - Vodomerná šachta - VŠ - stavebná časť
Miesto: |  |  | kú: Jelka,p.č.:1174/1,4,24,25 |  |  | Dátum: | 12. 5. 2022
Objednávateľ: |  |  | Obec Jelka, Mierová 959/17, 925 23 Jelka |  |  | Projektant:
Zhotoviteľ: |  |  | BALA, a.s., Veľká Budafa 66, 930 34 Holice |  |  | Spracovateľ:
Kód dielu - Popis | [6 empty] | Cena celkom [EUR]
Náklady z rozpočtu | [6 empty] | 6105 | [12 empty] | -1
| HSV - Práce a dodávky HSV | [5 empty] | 5684.29
| 1 - Zemné práce | [5 empty] | 521.84
| 3 - Zvislé a kompletné konštrukcie | [5 empty] | 752.56
| 4 - Vodorovné konštrukcie | [5 empty] | 100.6
| 89 - Rurové vedenie - stav.časť | [5 empty] | 3945.67
| 99 - Presun hmôt HSV | [5 empty] | 363.62
| PSV - Práce a dodávky PSV | [5 empty] | 420.71
| 711 - Izolácie proti vode a vlhkosti | [5 empty] | 420.71
ROZPOČET
Stavba:
Prestavba budov zdravotného strediska
Objekt:
SO 04 - VODOVODNÁ A KANALIZAČNÁ PRÍPOJKA
Časť:
SO 04.4 - Vodomerná šachta - VŠ - stavebná časť
Miesto: |  |  | kú: Jelka,p.č.:1174/1,4,24,25 |  |  | Dátum: | 12. 5. 2022
Objednávateľ: |  |  | Obec Jelka, Mierová 959/17, 925 23 Jelka |  |  | Projektant:
Zhotoviteľ: |  |  | BALA, a.s., Veľká Budafa 66, 930 34 Holice |  |  | Spracovateľ:
PČ | Typ | Kód | Popis | MJ | Množstvo | J.cena [EUR] | Cena celkom [EUR] | Cenová sústava |  |  | DPH | J. Nh [h] | Nh celkom [h] | J. hmotnosť [t] | Hmotnosť celkom [t] | J. suť [t] | Suť Celkom [t]
Náklady z rozpočtu | [6 empty] | 6105 | [5 empty] | 0 |  | 0 |  | 0 |  | D | -1 | [7 empty] | 6105
| D | HSV | Práce a dodávky HSV |  |  |  | 5684.29 | [5 empty] | 0 |  | 0 |  | 0 | 1 | D | 0 | ROZPOCET | [6 empty] | 5684.29
| D | 1 | Zemné práce |  |  |  | 521.84 | [5 empty] | 0 |  | 0 |  | 0 | 1 | D | 1 | ROZPOCET | [6 empty] | 521.84
1 | K | 131201202.S | Výkop zapaženej jamy v hornine 3, nad 100 do 1000 m3 | m3 | 23.25 | 11.37 | 264.35 |  |  |  | znížená | 0 | 0 | 0 | 0 | 0 | 0 | 4 | K | 2 | ROZPOCET | 0 | 264.35 | 0 | 0 | 0 | 2 | 264.35 | 4 | 2
2 | K | 131201209.S | Príplatok za lepivosť pri hĺbení zapažených jám a zárezov s urovnaním dna v hornine 3 | m3 | 6.975 | 1.71 | 11.93 |  |  |  | znížená | 0 | 0 | 0 | 0 | 0 | 0 | 4 | K | 2 | ROZPOCET | 0 | 11.93 | 0 | 0 | 0 | 2 | 11.93 | 4 | 4
3 | K | 151101201.S | Paženie stien bez rozopretia alebo vzopretia, príložné hĺbky do 4m | m2 | 16.5 | 3.86 | 63.69 |  |  |  | znížená | 0 | 0 | 0 | 0 | 0 | 0 | 4 | K | 2 | ROZPOCET | 0 | 63.69 | 0 | 0 | 0 | 2 | 63.69 | 4 | 6
4 | K | 151101211.S | Odstránenie paženia stien príložné hĺbky do 4 m | m2 | 16.5 | 1.25 | 20.63 |  |  |  | znížená | 0 | 0 | 0 | 0 | 0 | 0 | 4 | K | 2 | ROZPOCET | 0 | 20.63 | 0 | 0 | 0 | 2 | 20.63 | 4 | 8
5 | K | 162501122.S | Vodorovné premiestnenie výkopku po spevnenej ceste z horniny tr.1-4, nad 100 do 1000 m3 na vzdialenosť do 3000 m | m3 | 9.198 | 3.46 | 31.83 |  |  |  | znížená | 0 | 0 | 0 | 0 | 0 | 0 | 4 | K | 2 | ROZPOCET | 0 | 31.83 | 0 | 0 | 0 | 2 | 31.83 | 4 | 10
6 | K | 162501123.S | Vodorovné premiestnenie výkopku po spevnenej ceste z horniny tr.1-4, nad 100 do 1000 m3, príplatok k cene za každých ďalšich a začatých 1000 m | m3 | 64.386 | 0.33 | 21.25 |  |  |  | znížená | 0 | 0 | 0 | 0 | 0 | 0 | 4 | K | 2 | ROZPOCET | 0 | 21.25 | 0 | 0 | 0 | 2 | 21.25 | 4 | 12
7 | K | 167101102.S | Nakladanie neuľahnutého výkopku z hornín tr.1-4 nad 100 do 1000 m3 | m3 | 9.198 | 2.04 | 18.76 |  |  |  | znížená | 0 | 0 | 0 | 0 | 0 | 0 | 4 | K | 2 | ROZPOCET | 0 | 18.76 | 0 | 0 | 0 | 2 | 18.76 | 4 | 14
8 | K | 171201202.S | Uloženie sypaniny na skládky nad 100 do 1000 m3 | m3 | 9.198 | 0.71 | 6.53 |  |  |  | znížená | 0 | 0 | 0 | 0 | 0 | 0 | 4 | K | 2 | ROZPOCET | 0 | 6.53 | 0 | 0 | 0 | 2 | 6.53 | 4 | 16
9 | K | 171209002.S | Poplatok za skladovanie - zemina a kamenivo (17 05) ostatné | t | 15.637 | 2.1 | 32.84 |  |  |  | znížená | 0 | 0 | 0 | 0 | 0 | 0 | 4 | K | 2 | ROZPOCET | 0 | 32.84 | 0 | 0 | 0 | 2 | 32.84 | 4 | 18
10 | K | 174101002.S | Zásyp sypaninou so zhutnením jám, šachiet, rýh, zárezov alebo okolo objektov nad 100 do 1000 m3 | m3 | 14.052 | 3.56 | 50.03 |  |  |  | znížená | 0 | 0 | 0 | 0 | 0 | 0 | 4 | K | 2 | ROZPOCET | 0 | 50.03 | 0 | 0 | 0 | 2 | 50.03 | 4 | 20
| D | 3 | Zvislé a kompletné konštrukcie |  |  |  | 752.56 | [5 empty] | 0 |  | 0 |  | 0 | 1 | D | 1 | ROZPOCET | [6 empty] | 752.56
11 | K | 346245321.S1 | Prímurovky izolačné a ochranné z tehál PP mm na MC 10 hr. 100 mm | m2 | 15.84 | 47.51 | 752.56 |  |  |  | znížená | 0 | 0 | 0 | 0 | 0 | 0 | 4 | K | 2 | ROZPOCET | 0 | 752.56 | 0 | 0 | 0 | 2 | 752.56 | 4 | 22
| D | 4 | Vodorovné konštrukcie |  |  |  | 100.6 | [5 empty] | 0 |  | 0 |  | 0 | 1 | D | 1 | ROZPOCET | [6 empty] | 100.6
12 | K | 451541111.S | Lôžko pod potrubie, stoky a drobné objekty, v otvorenom výkope zo štrkodrvy 0-63 mm | m3 | 0.324 | 44.34 | 14.37 |  |  |  | znížená | 0 | 0 | 0 | 0 | 0 | 0 | 4 | K | 2 | ROZPOCET | 0 | 14.37 | 0 | 0 | 0 | 2 | 14.37 | 4 | 24
13 | K | 451572111.S | Lôžko pod potrubie, stoky a drobné objekty, v otvorenom výkope z kameniva drobného ťaženého 0-4 mm | m3 | 0.135 | 55.12 | 7.44 |  |  |  | znížená | 0 | 0 | 0 | 0 | 0 | 0 | 4 | K | 2 | ROZPOCET | 0 | 7.44 | 0 | 0 | 0 | 2 | 7.44 | 4 | 26
14 | K | 452311131.S | Dosky, bloky, sedlá z betónu v otvorenom výkope tr. C 12/15 | m3 | 0.405 | 104.69 | 42.4 |  |  |  | znížená | 0 | 0 | 0 | 0 | 0 | 0 | 4 | K | 2 | ROZPOCET | 0 | 42.4 | 0 | 0 | 0 | 2 | 42.4 | 4 | 28
15 | K | 452351101.S | Debnenie v otvorenom výkope dosiek, sedlových lôžok a blokov pod potrubie,stoky a drobné objekty | m2 | 0.99 | 16.14 | 15.98 |  |  |  | znížená | 0 | 0 | 0 | 0 | 0 | 0 | 4 | K | 2 | ROZPOCET | 0 | 15.98 | 0 | 0 | 0 | 2 | 15.98 | 4 | 30
16 | K | 452386151.S | Vyrovnávací prstenec z prostého betónu tr. C 12/15 pod poklopy a mreže, výška do 100 mm | ks | 1 | 20.41 | 20.41 |  |  |  | znížená | 0 | 0 | 0 | 0 | 0 | 0 | 4 | K | 2 | ROZPOCET | 0 | 20.41 | 0 | 0 | 0 | 2 | 20.41 | 4 | 32
| D | 89 | Rurové vedenie - stav.časť |  |  |  | 3945.67 | [5 empty] | 0 |  | 0 |  | 0 | 1 | D | 1 | ROZPOCET | [6 empty] | 3945.67
17 | K | 893301002.S | Osadenie vodomernej šachty železobetónovej, hmotnosti nad 3 do 6 t | ks | 1 | 322.14 | 322.14 |  |  |  | znížená | 0 | 0 | 0 | 0 | 0 | 0 | 4 | K | 2 | ROZPOCET | 0 | 322.14 | 0 | 0 | 0 | 2 | 322.14 | 4 | 34
18 | M | 594-VŠ | Armatúrna šachta AŠ - vn.r. 1,5x2,0x1,8m, železobetónová, oceľové stúpadlá | ks | 1 | 3048.78 | 3048.78 |  |  |  | znížená | 0 | 0 | 0 | 0 | 0 | 0 | 8 | M | 2 | ROZPOCET | 0 | 3048.78 | 0 | 0 | 0 | 2 | 3048.78 | 4 | 36
19 | K | 899102111.S | Osadenie poklopu liatinového a oceľového vrátane rámu hmotn. nad 50 do 100 kg | ks | 1 | 27.49 | 27.49 |  |  |  | znížená | 0 | 0 | 0 | 0 | 0 | 0 | 4 | K | 2 | ROZPOCET | 0 | 27.49 | 0 | 0 | 0 | 2 | 27.49 | 4 | 38
20 | M | 552410002500.S | Poklop liatinový s odvetraním, tr. zaťaženia D400 | ks | 1 | 245.08 | 245.08 |  |  |  | znížená | 0 | 0 | 0 | 0 | 0 | 0 | 8 | M | 2 | ROZPOCET | 0 | 245.08 | 0 | 0 | 0 | 2 | 245.08 | 4 | 40
21 | K | 971056009.S | Jadrové vrty diamantovými korunkami do D 100 mm do stien - železobetónových -0,00019t | cm | 30 | 4.75 | 142.5 |  |  |  | znížená | 0 | 0 | 0 | 0 | 0 | 0 | 4 | K | 2 | ROZPOCET | 0 | 142.5 | 0 | 0 | 0 | 2 | 142.5 | 4 | 42
22 | M | 286680000200.S | Tesniaca manžeta pre izolovanie prestupov potrubia DN 75, bitúmenová manžeta D 63-75 mm, guma/asfalt/PP/PVC | ks | 2 | 79.84 | 159.68 |  |  |  | znížená | 0 | 0 | 0 | 0 | 0 | 0 | 8 | M | 2 | ROZPOCET | 0 | 159.68 | 0 | 0 | 0 | 2 | 159.68 | 4 | 44
| D | 99 | Presun hmôt HSV |  |  |  | 363.62 | [5 empty] | 0 |  | 0 |  | 0 | 1 | D | 1 | ROZPOCET | [6 empty] | 363.62
23 | K | 998276101.S | Presun hmôt pre rúrové vedenie hĺbené z rúr z plast., hmôt alebo sklolamin. v otvorenom výkope | t | 10.177 | 35.73 | 363.62 |  |  |  | znížená | 0 | 0 | 0 | 0 | 0 | 0 | 4 | K | 2 | ROZPOCET | 0 | 363.62 | 0 | 0 | 0 | 2 | 363.62 | 4 | 46
| D | PSV | Práce a dodávky PSV |  |  |  | 420.71 | [5 empty] | 0 |  | 0 |  | 0 | 2 | D | 0 | ROZPOCET | [6 empty] | 420.71
| D | 711 | Izolácie proti vode a vlhkosti |  |  |  | 420.71 | [5 empty] | 0 |  | 0 |  | 0 | 2 | D | 1 | ROZPOCET | [6 empty] | 420.71
24 | K | 711511101.S | Zhotovenie izolácie nádrží, bazénov za studena asfaltovým lakom penetračným | m2 | 65.7 | 1.52 | 99.86 |  |  |  | znížená | 0 | 0 | 0 | 0 | 0 | 0 | 16 | K | 2 | ROZPOCET | 0 | 99.86 | 0 | 0 | 0 | 2 | 99.86 | 16 | 48
25 | M | 246170000900.S | Lak asfaltový penetračný | t | 0.02 | 1944.77 | 38.9 |  |  |  | znížená | 0 | 0 | 0 | 0 | 0 | 0 | 32 | M | 2 | ROZPOCET | 0 | 38.9 | 0 | 0 | 0 | 2 | 38.9 | 16 | 50
26 | K | 711541164.S | Zhotovenie izolácie nádrží, bazénov pásmi pritavením NAIP | m2 | 43.8 | 4.03 | 176.51 |  |  |  | znížená | 0 | 0 | 0 | 0 | 0 | 0 | 16 | K | 2 | ROZPOCET | 0 | 176.51 | 0 | 0 | 0 | 2 | 176.51 | 16 | 52
27 | M | 628110000600.S | Pás asfaltový bez krycej vrstvy, vložka strojná lepenka A 500/H | m2 | 45.99 | 2.23 | 102.56 |  |  |  | znížená | 0 | 0 | 0 | 0 | 0 | 0 | 32 | M | 2 | ROZPOCET | 0 | 102.56 | 0 | 0 | 0 | 2 | 102.56 | 16 | 54
28 | K | 998711101.S | Presun hmôt pre izoláciu proti vode v objektoch výšky do 6 m | t | 0.088 | 32.76 | 2.88 |  |  |  | znížená | 0 | 0 | 0 | 0 | 0 | 0 | 16 | K | 2 | ROZPOCET | 0 | 2.88 | 0 | 0 | 0 | 2 | 2.88 | 16 | 56

## SO 05.1 - Dažďová kanaliz...
[9 empty] | >> skryté stĺpce << | [9 empty] | {2bc1c075-b033-4bca-a91e-4f6c80bbaa35}
0
| KRYCÍ LIST ROZPOČTU | [8 empty] | v --- nižšie sa nachádzajú doplnkové a pomocné údaje k zostavám --- v | [8 empty] | False
Stavba:
Prestavba budov zdravotného strediska
Objekt:
SO 05 - DAŽĎOVÁ KANALIZÁCIA STRIECH
Časť:
SO 05.1 - Dažďová kanalizácia, revízne šachty RŠD a filtračné šachty FŠ
| JKSO: |  |  |  |  | KS:
| Miesto: |  | kú: Jelka,p.č.:1174/1,4,24,25 |  |  | Dátum: | 12. 5. 2022
| Objednávateľ: |  |  |  |  | IČO:
|  | Obec Jelka, Mierová 959/17, 925 23 Jelka |  |  |  | IČ DPH:
| Zhotoviteľ: |  |  |  |  | IČO:
|  | BALA, a.s., Veľká Budafa 66, 930 34 Holice |  |  |  | IČ DPH:
| Projektant: |  |  |  |  | IČO:
IČ DPH:
| Spracovateľ: |  |  |  |  | IČO:
IČ DPH:
Poznámka:
| Cena bez DPH | [5 empty] | 21053.5
|  |  | Základ dane |  |  | Sadzba dane | Výška dane
| DPH | základná | 0 |  |  | 20% | 0
|  | znížená | 21053.5 |  |  | 20% | 4210.7
|  | zákl. prenesená | 0 |  |  | 20% | 0
|  | zníž. prenesená | 0 |  |  | 20% | 0
|  | nulová | 0 |  |  | 0% | 0
| Cena s DPH |  |  | v | EUR |  | 25264.2
| Projektant |  |  | Spracovateľ
| Dátum a podpis: |  | Pečiatka | Dátum a podpis: |  |  | Pečiatka
| Objednávateľ |  |  | Zhotoviteľ
| Dátum a podpis: |  | Pečiatka | Dátum a podpis: |  |  | Pečiatka
REKAPITULÁCIA ROZPOČTU
Stavba:
Prestavba budov zdravotného strediska
Objekt:
SO 05 - DAŽĎOVÁ KANALIZÁCIA STRIECH
Časť:
SO 05.1 - Dažďová kanalizácia, revízne šachty RŠD a filtračné šachty FŠ
Miesto: |  |  | kú: Jelka,p.č.:1174/1,4,24,25 |  |  | Dátum: | 12. 5. 2022
Objednávateľ: |  |  | Obec Jelka, Mierová 959/17, 925 23 Jelka |  |  | Projektant:
Zhotoviteľ: |  |  | BALA, a.s., Veľká Budafa 66, 930 34 Holice |  |  | Spracovateľ:
Kód dielu - Popis | [6 empty] | Cena celkom [EUR]
Náklady z rozpočtu | [6 empty] | 21053.5 | [12 empty] | -1
| HSV - Práce a dodávky HSV | [5 empty] | 21053.5
| 1 - Zemné práce | [5 empty] | 4657.76
| 4 - Vodorovné konštrukcie | [5 empty] | 945.86
| 8 - Rúrové vedenie | [5 empty] | 5687.64
| 8-KŠ - Rúrové vedenie - kanalizačné šachty betónové | [5 empty] | 7712.52
| 99 - Presun hmôt HSV | [5 empty] | 2049.72
ROZPOČET
Stavba:
Prestavba budov zdravotného strediska
Objekt:
SO 05 - DAŽĎOVÁ KANALIZÁCIA STRIECH
Časť:
SO 05.1 - Dažďová kanalizácia, revízne šachty RŠD a filtračné šachty FŠ
Miesto: |  |  | kú: Jelka,p.č.:1174/1,4,24,25 |  |  | Dátum: | 12. 5. 2022
Objednávateľ: |  |  | Obec Jelka, Mierová 959/17, 925 23 Jelka |  |  | Projektant:
Zhotoviteľ: |  |  | BALA, a.s., Veľká Budafa 66, 930 34 Holice |  |  | Spracovateľ:
PČ | Typ | Kód | Popis | MJ | Množstvo | J.cena [EUR] | Cena celkom [EUR] | Cenová sústava |  |  | DPH | J. Nh [h] | Nh celkom [h] | J. hmotnosť [t] | Hmotnosť celkom [t] | J. suť [t] | Suť Celkom [t]
Náklady z rozpočtu | [6 empty] | 21053.5 | [5 empty] | 0 |  | 0 |  | 0 |  | D | -1 | [7 empty] | 21053.5
| D | HSV | Práce a dodávky HSV |  |  |  | 21053.5 | [5 empty] | 0 |  | 0 |  | 0 | 1 | D | 0 | ROZPOCET | [6 empty] | 21053.5
| D | 1 | Zemné práce |  |  |  | 4657.76 | [5 empty] | 0 |  | 0 |  | 0 | 1 | D | 1 | ROZPOCET | [6 empty] | 4657.76
1 | K | 132201202.S | Výkop ryhy šírky 600-2000mm horn.3 od 100 do 1000 m3 | m3 | 131.56 | 11.39 | 1498.47 |  |  |  | znížená | 0 | 0 | 0 | 0 | 0 | 0 | 4 | K | 2 | ROZPOCET | 0 | 1498.47 | 0 | 0 | 0 | 2 | 1498.47 | 4 | 2
2 | K | 132201209.S | Príplatok k cenám za lepivosť pri hĺbení rýh š. nad 600 do 2 000 mm zapaž. i nezapažených, s urovnaním dna v hornine 3 | m3 | 39.468 | 1.12 | 44.2 |  |  |  | znížená | 0 | 0 | 0 | 0 | 0 | 0 | 4 | K | 2 | ROZPOCET | 0 | 44.2 | 0 | 0 | 0 | 2 | 44.2 | 4 | 4
3 | K | 162501122.S | Vodorovné premiestnenie výkopku po spevnenej ceste z horniny tr.1-4, nad 100 do 1000 m3 na vzdialenosť do 3000 m | m3 | 67.04 | 3.46 | 231.96 |  |  |  | znížená | 0 | 0 | 0 | 0 | 0 | 0 | 4 | K | 2 | ROZPOCET | 0 | 231.96 | 0 | 0 | 0 | 2 | 231.96 | 4 | 6
4 | K | 162501123.S | Vodorovné premiestnenie výkopku po spevnenej ceste z horniny tr.1-4, nad 100 do 1000 m3, príplatok k cene za každých ďalšich a začatých 1000 m | m3 | 469.28 | 0.33 | 154.86 |  |  |  | znížená | 0 | 0 | 0 | 0 | 0 | 0 | 4 | K | 2 | ROZPOCET | 0 | 154.86 | 0 | 0 | 0 | 2 | 154.86 | 4 | 8
5 | K | 167101102.S | Nakladanie neuľahnutého výkopku z hornín tr.1-4 nad 100 do 1000 m3 | m3 | 67.04 | 2.04 | 136.76 |  |  |  | znížená | 0 | 0 | 0 | 0 | 0 | 0 | 4 | K | 2 | ROZPOCET | 0 | 136.76 | 0 | 0 | 0 | 2 | 136.76 | 4 | 10
6 | K | 171201202.S | Uloženie sypaniny na skládky nad 100 do 1000 m3 | m3 | 67.04 | 0.71 | 47.6 |  |  |  | znížená | 0 | 0 | 0 | 0 | 0 | 0 | 4 | K | 2 | ROZPOCET | 0 | 47.6 | 0 | 0 | 0 | 2 | 47.6 | 4 | 12
7 | K | 171209002.S | Poplatok za skladovanie - zemina a kamenivo (17 05) ostatné | t | 107.264 | 2.1 | 225.25 |  |  |  | znížená | 0 | 0 | 0 | 0 | 0 | 0 | 4 | K | 2 | ROZPOCET | 0 | 225.25 | 0 | 0 | 0 | 2 | 225.25 | 4 | 14
8 | K | 174101002.S | Zásyp sypaninou so zhutnením jám, šachiet, rýh, zárezov alebo okolo objektov nad 100 do 1000 m3 | m3 | 64.52 | 3.56 | 229.69 |  |  |  | znížená | 0 | 0 | 0 | 0 | 0 | 0 | 4 | K | 2 | ROZPOCET | 0 | 229.69 | 0 | 0 | 0 | 2 | 229.69 | 4 | 16
9 | K | 175101101.S | Obsyp potrubia sypaninou z vhodných hornín 1 až 4 bez prehodenia sypaniny | m3 | 49.88 | 17.57 | 876.39 |  |  |  | znížená | 0 | 0 | 0 | 0 | 0 | 0 | 4 | K | 2 | ROZPOCET | 0 | 876.39 | 0 | 0 | 0 | 2 | 876.39 | 4 | 18
10 | M | 583310004000.S | Kamenivo ťažené drobné drvené frakcia 0-4 mm | t | 84.796 | 14.3 | 1212.58 |  |  |  | znížená | 0 | 0 | 0 | 0 | 0 | 0 | 8 | M | 2 | ROZPOCET | 0 | 1212.58 | 0 | 0 | 0 | 2 | 1212.58 | 4 | 20
| D | 4 | Vodorovné konštrukcie |  |  |  | 945.86 | [5 empty] | 0 |  | 0 |  | 0 | 1 | D | 1 | ROZPOCET | [6 empty] | 945.86
11 | K | 451572111.S | Lôžko pod potrubie, stoky a drobné objekty, v otvorenom výkope z kameniva drobného ťaženého 0-4 mm | m3 | 17.16 | 55.12 | 945.86 |  |  |  | znížená | 0 | 0 | 0 | 0 | 0 | 0 | 4 | K | 2 | ROZPOCET | 0 | 945.86 | 0 | 0 | 0 | 2 | 945.86 | 4 | 22
| D | 8 | Rúrové vedenie |  |  |  | 5687.64 | [5 empty] | 0 |  | 0 |  | 0 | 1 | D | 1 | ROZPOCET | [6 empty] | 5687.64
12 | K | 871276002.S | Montáž kanalizačného PVC-U potrubia hladkého viacvrstvového DN 125 | m | 98 | 2.56 | 250.88 |  |  |  | znížená | 0 | 0 | 0 | 0 | 0 | 0 | 4 | K | 2 | ROZPOCET | 0 | 250.88 | 0 | 0 | 0 | 2 | 250.88 | 4 | 24
13 | M | KGEM125/0,5 | Rúra PVC-U hladký kanalizačný systém D 125x3,2, dĺ. 0,5 m | ks | 6 | 8.87 | 53.22 |  |  |  | znížená | 0 | 0 | 0 | 0 | 0 | 0 | 8 | M | 2 | ROZPOCET | 0 | 53.22 | 0 | 0 | 0 | 2 | 53.22 | 4 | 26
14 | M | KGEM125/2 | Rúra PVC-U hladký kanalizačný systém D 125x3,2, dĺ. 2 m | ks | 11 | 15.46 | 170.06 |  |  |  | znížená | 0 | 0 | 0 | 0 | 0 | 0 | 8 | M | 2 | ROZPOCET | 0 | 170.06 | 0 | 0 | 0 | 2 | 170.06 | 4 | 28
15 | M | KGEM125/1 | Rúra PVC-U hladký kanalizačný systém D 125x3,2, dĺ. 1 m | ks | 2 | 10.96 | 21.92 |  |  |  | znížená | 0 | 0 | 0 | 0 | 0 | 0 | 8 | M | 2 | ROZPOCET | 0 | 21.92 | 0 | 0 | 0 | 2 | 21.92 | 4 | 30
16 | M | KGEM125/3 | Rúra PVC-U hladký kanalizačný systém D 125x3,2, dĺ. 3 m | ks | 2 | 22.09 | 44.18 |  |  |  | znížená | 0 | 0 | 0 | 0 | 0 | 0 | 8 | M | 2 | ROZPOCET | 0 | 44.18 | 0 | 0 | 0 | 2 | 44.18 | 4 | 32
17 | M | KGEM125/5 | Rúra PVC-U hladký kanalizačný systém D 125x3,2, dĺ. 5 m | ks | 13 | 36.58 | 475.54 |  |  |  | znížená | 0 | 0 | 0 | 0 | 0 | 0 | 8 | M | 2 | ROZPOCET | 0 | 475.54 | 0 | 0 | 0 | 2 | 475.54 | 4 | 34
18 | K | 871326004.S | Montáž kanalizačného PVC-U potrubia hladkého viacvrstvového DN 150 | m | 45 | 2.79 | 125.55 |  |  |  | znížená | 0 | 0 | 0 | 0 | 0 | 0 | 4 | K | 2 | ROZPOCET | 0 | 125.55 | 0 | 0 | 0 | 2 | 125.55 | 4 | 36
19 | M | KGEM160/2 | Rúra PVC-U hladký kanalizačný systém D 160x4,0, dĺ. 2 m | ks | 2 | 25.07 | 50.14 |  |  |  | znížená | 0 | 0 | 0 | 0 | 0 | 0 | 8 | M | 2 | ROZPOCET | 0 | 50.14 | 0 | 0 | 0 | 2 | 50.14 | 4 | 38
20 | M | KGEM160/3 | Rúra PVC-U hladký kanalizačný systém D 160x4,0, dĺ. 3 m | ks | 2 | 36.64 | 73.28 |  |  |  | znížená | 0 | 0 | 0 | 0 | 0 | 0 | 8 | M | 2 | ROZPOCET | 0 | 73.28 | 0 | 0 | 0 | 2 | 73.28 | 4 | 40
21 | M | KGEM160/5 | Rúra PVC-U hladký kanalizačný systém D 160x4,0, dĺ. 5 m | ks | 7 | 57.41 | 401.87 |  |  |  | znížená | 0 | 0 | 0 | 0 | 0 | 0 | 8 | M | 2 | ROZPOCET | 0 | 401.87 | 0 | 0 | 0 | 2 | 401.87 | 4 | 42
22 | K | 877276002.S | Montáž kanalizačného PVC-U kolena DN 125 | ks | 4 | 4.31 | 17.24 |  |  |  | znížená | 0 | 0 | 0 | 0 | 0 | 0 | 4 | K | 2 | ROZPOCET | 0 | 17.24 | 0 | 0 | 0 | 2 | 17.24 | 4 | 44
23 | M | KGB125/45 | Koleno PVC D 125/45° hladký kanalizačný systém | ks | 4 | 4.19 | 16.76 |  |  |  | znížená | 0 | 0 | 0 | 0 | 0 | 0 | 8 | M | 2 | ROZPOCET | 0 | 16.76 | 0 | 0 | 0 | 2 | 16.76 | 4 | 46
24 | K | 877276026.S | Montáž kanalizačnej PVC-U odbočky DN 125 | ks | 2 | 4.31 | 8.62 |  |  |  | znížená | 0 | 0 | 0 | 0 | 0 | 0 | 4 | K | 2 | ROZPOCET | 0 | 8.62 | 0 | 0 | 0 | 2 | 8.62 | 4 | 48
25 | M | KGEA125/125/45 | Odbočka PVC D 125/125/45° hladký kanalizačný systém | ks | 2 | 7.87 | 15.74 |  |  |  | znížená | 0 | 0 | 0 | 0 | 0 | 0 | 8 | M | 2 | ROZPOCET | 0 | 15.74 | 0 | 0 | 0 | 2 | 15.74 | 4 | 50
26 | K | 877326004.S | Montáž kanalizačného PVC-U kolena DN 150 | ks | 2 | 4.88 | 9.76 |  |  |  | znížená | 0 | 0 | 0 | 0 | 0 | 0 | 4 | K | 2 | ROZPOCET | 0 | 9.76 | 0 | 0 | 0 | 2 | 9.76 | 4 | 52
27 | M | KGB150/45 | Koleno PVC D 150/45° hladký kanalizačný systém | ks | 2 | 6.31 | 12.62 |  |  |  | znížená | 0 | 0 | 0 | 0 | 0 | 0 | 8 | M | 2 | ROZPOCET | 0 | 12.62 | 0 | 0 | 0 | 2 | 12.62 | 4 | 54
28 | K | 877326028.S | Montáž kanalizačnej PVC-U odbočky DN 150 | ks | 2 | 4.65 | 9.3 |  |  |  | znížená | 0 | 0 | 0 | 0 | 0 | 0 | 4 | K | 2 | ROZPOCET | 0 | 9.3 | 0 | 0 | 0 | 2 | 9.3 | 4 | 56
29 | M | KGEA150/125/45 | Odbočka PVC D 150/125/45° hladký kanalizačný systém | ks | 2 | 11.63 | 23.26 |  |  |  | znížená | 0 | 0 | 0 | 0 | 0 | 0 | 8 | M | 2 | ROZPOCET | 0 | 23.26 | 0 | 0 | 0 | 2 | 23.26 | 4 | 58
30 | K | 877326052.S | Montáž kanalizačnej PVC-U redukcie DN 150/125 | ks | 2 | 4.65 | 9.3 |  |  |  | znížená | 0 | 0 | 0 | 0 | 0 | 0 | 4 | K | 2 | ROZPOCET | 0 | 9.3 | 0 | 0 | 0 | 2 | 9.3 | 4 | 60
31 | M | KGR150/125 | Redukcia PVC D 150/125 mm hladký kanalizačný systém | ks | 2 | 5.56 | 11.12 |  |  |  | znížená | 0 | 0 | 0 | 0 | 0 | 0 | 8 | M | 2 | ROZPOCET | 0 | 11.12 | 0 | 0 | 0 | 2 | 11.12 | 4 | 62
32 | K | 892311000.S | Skúška tesnosti kanalizácie D 150 mm | m | 143 | 1.88 | 268.84 |  |  |  | znížená | 0 | 0 | 0 | 0 | 0 | 0 | 4 | K | 2 | ROZPOCET | 0 | 268.84 | 0 | 0 | 0 | 2 | 268.84 | 4 | 64
33 | K | 894431144.S | Montáž revíznej šachty z PVC, DN 400/160 (DN šachty/DN potr. ved.), tlak 40 t, | ks | 10 | 59.43 | 594.3 |  |  |  | znížená | 0 | 0 | 0 | 0 | 0 | 0 | 4 | K | 2 | ROZPOCET | 0 | 594.3 | 0 | 0 | 0 | 2 | 594.3 | 4 | 66
34 | M | 10340-RŠD | Revízna šachta DN400, dno sútokové DN150,200,vlnovcová šachtová rúra,gumové tesnenie | ks | 10 | 161.7 | 1617 |  |  |  | znížená | 0 | 0 | 0 | 0 | 0 | 0 | 8 | M | 2 | ROZPOCET | 0 | 1617 | 0 | 0 | 0 | 2 | 1617 | 4 | 68
35 | K | 8959911201 | Montáž lapača strešných splavenín DN 125 | ks | 13 | 10.42 | 135.46 |  |  |  | znížená | 0 | 0 | 0 | 0 | 0 | 0 | 4 | K | 2 | ROZPOCET | 0 | 135.46 | 0 | 0 | 0 | 2 | 135.46 | 4 | 70
36 | M | 286630056150.S | Lapač strešných naplavenín plastový z PP s otočným kĺbom, lapacím košom a zápachovou uzávierkou DN 110/125, pohľadové diely z liatiny | ks | 13 | 22.44 | 291.72 |  |  |  | znížená | 0 | 0 | 0 | 0 | 0 | 0 | 8 | M | 2 | ROZPOCET | 0 | 291.72 | 0 | 0 | 0 | 2 | 291.72 | 4 | 72
37 | K | 899102111.S | Osadenie poklopu liatinového a oceľového vrátane rámu hmotn. nad 50 do 100 kg | ks | 10 | 27.49 | 274.9 |  |  |  | znížená | 0 | 0 | 0 | 0 | 0 | 0 | 4 | K | 2 | ROZPOCET | 0 | 274.9 | 0 | 0 | 0 | 2 | 274.9 | 4 | 74
38 | M | 11756431001 | Liatinový poklop DN 400, B 125 V, O 630 | ks | 10 | 55.92 | 559.2 |  |  |  | znížená | 0 | 0 | 0 | 0 | 0 | 0 | 8 | M | 2 | ROZPOCET | 0 | 559.2 | 0 | 0 | 0 | 2 | 559.2 | 4 | 76
39 | K | 899721132.S | Označenie kanalizačného potrubia hnedou výstražnou fóliou | m | 143 | 1.02 | 145.86 |  |  |  | znížená | 0 | 0 | 0 | 0 | 0 | 0 | 4 | K | 2 | ROZPOCET | 0 | 145.86 | 0 | 0 | 0 | 2 | 145.86 | 4 | 78
| D | 8-KŠ | Rúrové vedenie - kanalizačné šachty betónové |  |  |  | 7712.52 | [5 empty] | 0 |  | 0 |  | 0 | 1 | D | 1 | ROZPOCET | [6 empty] | 7712.52
40 | K | 894421113.S | Zriadenie šachiet prefabrikovaných | ks | 4 | 414.7 | 1658.8 |  |  |  | znížená | 0 | 0 | 0 | 0 | 0 | 0 | 4 | K | 2 | ROZPOCET | 0 | 1658.8 | 0 | 0 | 0 | 2 | 1658.8 | 4 | 80
41 | M | 2866101.S | Filtračná šachta betónová DN1000mm s filtrom | ks | 4 | 1312.58 | 5250.32 |  |  |  | znížená | 0 | 0 | 0 | 0 | 0 | 0 | 8 | M | 2 | ROZPOCET | 0 | 5250.32 | 0 | 0 | 0 | 2 | 5250.32 | 4 | 82
42 | K | 899102111.S.1 | Osadenie poklopu liatinového a oceľového vrátane rámu hmotn. nad 50 do 100 kg | ks | 4 | 28.15 | 112.6 |  |  |  | znížená | 0 | 0 | 0 | 0 | 0 | 0 | 4 | K | 2 | ROZPOCET | 0 | 112.6 | 0 | 0 | 0 | 2 | 112.6 | 4 | 84
43 | M | 552410002300.S | Poklop 250kN | ks | 4 | 172.7 | 690.8 |  |  |  | znížená | 0 | 0 | 0 | 0 | 0 | 0 | 8 | M | 2 | ROZPOCET | 0 | 690.8 | 0 | 0 | 0 | 2 | 690.8 | 4 | 86
| D | 99 | Presun hmôt HSV |  |  |  | 2049.72 | [5 empty] | 0 |  | 0 |  | 0 | 1 | D | 1 | ROZPOCET | [6 empty] | 2049.72
44 | K | 998276101.S | Presun hmôt pre rúrové vedenie hĺbené z rúr z plast., hmôt alebo sklolamin. v otvorenom výkope | t | 57.367 | 35.73 | 2049.72 |  |  |  | znížená | 0 | 0 | 0 | 0 | 0 | 0 | 4 | K | 2 | ROZPOCET | 0 | 2049.72 | 0 | 0 | 0 | 2 | 2049.72 | 4 | 88

## SO 05.2 - Vsakovacie blok...
[9 empty] | >> skryté stĺpce << | [9 empty] | {bbcbe384-283f-4288-9251-9630e1cf132e}
0
| KRYCÍ LIST ROZPOČTU | [8 empty] | v --- nižšie sa nachádzajú doplnkové a pomocné údaje k zostavám --- v | [8 empty] | False
Stavba:
Prestavba budov zdravotného strediska
Objekt:
SO 05 - DAŽĎOVÁ KANALIZÁCIA STRIECH
Časť:
SO 05.2 - Vsakovacie bloky a vetracia šachta VTŠ
| JKSO: |  |  |  |  | KS:
| Miesto: |  | kú: Jelka,p.č.:1174/1,4,24,25 |  |  | Dátum: | 12. 5. 2022
| Objednávateľ: |  |  |  |  | IČO:
|  | Obec Jelka, Mierová 959/17, 925 23 Jelka |  |  |  | IČ DPH:
| Zhotoviteľ: |  |  |  |  | IČO:
|  | BALA, a.s., Veľká Budafa 66, 930 34 Holice |  |  |  | IČ DPH:
| Projektant: |  |  |  |  | IČO:
IČ DPH:
| Spracovateľ: |  |  |  |  | IČO:
IČ DPH:
Poznámka:
| Cena bez DPH | [5 empty] | 7806.9
|  |  | Základ dane |  |  | Sadzba dane | Výška dane
| DPH | základná | 0 |  |  | 20% | 0
|  | znížená | 7806.9 |  |  | 20% | 1561.38
|  | zákl. prenesená | 0 |  |  | 20% | 0
|  | zníž. prenesená | 0 |  |  | 20% | 0
|  | nulová | 0 |  |  | 0% | 0
| Cena s DPH |  |  | v | EUR |  | 9368.28
| Projektant |  |  | Spracovateľ
| Dátum a podpis: |  | Pečiatka | Dátum a podpis: |  |  | Pečiatka
| Objednávateľ |  |  | Zhotoviteľ
| Dátum a podpis: |  | Pečiatka | Dátum a podpis: |  |  | Pečiatka
REKAPITULÁCIA ROZPOČTU
Stavba:
Prestavba budov zdravotného strediska
Objekt:
SO 05 - DAŽĎOVÁ KANALIZÁCIA STRIECH
Časť:
SO 05.2 - Vsakovacie bloky a vetracia šachta VTŠ
Miesto: |  |  | kú: Jelka,p.č.:1174/1,4,24,25 |  |  | Dátum: | 12. 5. 2022
Objednávateľ: |  |  | Obec Jelka, Mierová 959/17, 925 23 Jelka |  |  | Projektant:
Zhotoviteľ: |  |  | BALA, a.s., Veľká Budafa 66, 930 34 Holice |  |  | Spracovateľ:
Kód dielu - Popis | [6 empty] | Cena celkom [EUR]
Náklady z rozpočtu | [6 empty] | 7806.9 | [12 empty] | -1
| HSV - Práce a dodávky HSV | [5 empty] | 7806.9
| 1 - Zemné práce | [5 empty] | 2090.1
| 4 - Vodorovné konštrukcie | [5 empty] | 339.56
| 8 - Rúrové vedenie | [5 empty] | 53.62
| 8-KŠ - Rúrové vedenie - kanalizačné šachty betónové | [5 empty] | 1286
| 8-VSAK - Rúrové vedenie - vsakovacie bloky | [5 empty] | 3912.67
| 99 - Presun hmôt HSV | [5 empty] | 124.95
ROZPOČET
Stavba:
Prestavba budov zdravotného strediska
Objekt:
SO 05 - DAŽĎOVÁ KANALIZÁCIA STRIECH
Časť:
SO 05.2 - Vsakovacie bloky a vetracia šachta VTŠ
Miesto: |  |  | kú: Jelka,p.č.:1174/1,4,24,25 |  |  | Dátum: | 12. 5. 2022
Objednávateľ: |  |  | Obec Jelka, Mierová 959/17, 925 23 Jelka |  |  | Projektant:
Zhotoviteľ: |  |  | BALA, a.s., Veľká Budafa 66, 930 34 Holice |  |  | Spracovateľ:
PČ | Typ | Kód | Popis | MJ | Množstvo | J.cena [EUR] | Cena celkom [EUR] | Cenová sústava |  |  | DPH | J. Nh [h] | Nh celkom [h] | J. hmotnosť [t] | Hmotnosť celkom [t] | J. suť [t] | Suť Celkom [t]
Náklady z rozpočtu | [6 empty] | 7806.9 | [5 empty] | 0 |  | 0 |  | 0 |  | D | -1 | [7 empty] | 7806.9
| D | HSV | Práce a dodávky HSV |  |  |  | 7806.9 | [5 empty] | 0 |  | 0 |  | 0 | 1 | D | 0 | ROZPOCET | [6 empty] | 7806.9
| D | 1 | Zemné práce |  |  |  | 2090.1 | [5 empty] | 0 |  | 0 |  | 0 | 1 | D | 1 | ROZPOCET | [6 empty] | 2090.1
1 | K | 131201102.S | Výkop nezapaženej jamy v hornine 3, nad 100 do 1000 m3 | m3 | 70.255 | 6.63 | 465.79 |  |  |  | znížená | 0 | 0 | 0 | 0 | 0 | 0 | 4 | K | 2 | ROZPOCET | 0 | 465.79 | 0 | 0 | 0 | 2 | 465.79 | 4 | 2
2 | K | 131201109.S | Hĺbenie nezapažených jám a zárezov. Príplatok za lepivosť horniny 3 | m3 | 21.077 | 0.95 | 20.02 |  |  |  | znížená | 0 | 0 | 0 | 0 | 0 | 0 | 4 | K | 2 | ROZPOCET | 0 | 20.02 | 0 | 0 | 0 | 2 | 20.02 | 4 | 4
3 | K | 162201102.S | Vodorovné premiestnenie výkopku z horniny 1-4 nad 20-50m | m3 | 18.654 | 1.72 | 32.08 |  |  |  | znížená | 0 | 0 | 0 | 0 | 0 | 0 | 4 | K | 2 | ROZPOCET | 0 | 32.08 | 0 | 0 | 0 | 2 | 32.08 | 4 | 6
4 | K | 162501122.S | Vodorovné premiestnenie výkopku po spevnenej ceste z horniny tr.1-4, nad 100 do 1000 m3 na vzdialenosť do 3000 m | m3 | 18.654 | 3.46 | 64.54 |  |  |  | znížená | 0 | 0 | 0 | 0 | 0 | 0 | 4 | K | 2 | ROZPOCET | 0 | 64.54 | 0 | 0 | 0 | 2 | 64.54 | 4 | 8
5 | K | 162501123.S | Vodorovné premiestnenie výkopku po spevnenej ceste z horniny tr.1-4, nad 100 do 1000 m3, príplatok k cene za každých ďalšich a začatých 1000 m | m3 | 130.578 | 0.33 | 43.09 |  |  |  | znížená | 0 | 0 | 0 | 0 | 0 | 0 | 4 | K | 2 | ROZPOCET | 0 | 43.09 | 0 | 0 | 0 | 2 | 43.09 | 4 | 10
6 | K | 167101102.S | Nakladanie neuľahnutého výkopku z hornín tr.1-4 nad 100 do 1000 m3 | m3 | 18.654 | 2.04 | 38.05 |  |  |  | znížená | 0 | 0 | 0 | 0 | 0 | 0 | 4 | K | 2 | ROZPOCET | 0 | 38.05 | 0 | 0 | 0 | 2 | 38.05 | 4 | 12
7 | K | 171201202.S | Uloženie sypaniny na skládky nad 100 do 1000 m3 | m3 | 18.654 | 0.71 | 13.24 |  |  |  | znížená | 0 | 0 | 0 | 0 | 0 | 0 | 4 | K | 2 | ROZPOCET | 0 | 13.24 | 0 | 0 | 0 | 2 | 13.24 | 4 | 14
8 | K | 171209002.S | Poplatok za skladovanie - zemina a kamenivo (17 05) ostatné | t | 31.712 | 2.1 | 66.6 |  |  |  | znížená | 0 | 0 | 0 | 0 | 0 | 0 | 4 | K | 2 | ROZPOCET | 0 | 66.6 | 0 | 0 | 0 | 2 | 66.6 | 4 | 16
9 | K | 175101201.S | Obsyp objektov sypaninou z vhodných hornín 1 až 4 bez prehodenia sypaniny | m3 | 51.205 | 26.3 | 1346.69 |  |  |  | znížená | 0 | 0 | 0 | 0 | 0 | 0 | 4 | K | 2 | ROZPOCET | 0 | 1346.69 | 0 | 0 | 0 | 2 | 1346.69 | 4 | 18
| D | 4 | Vodorovné konštrukcie |  |  |  | 339.56 | [5 empty] | 0 |  | 0 |  | 0 | 1 | D | 1 | ROZPOCET | [6 empty] | 339.56
10 | K | 451572111.S | Lôžko pod potrubie, stoky a drobné objekty, v otvorenom výkope z kameniva drobného ťaženého 0-4 mm | m3 | 0.396 | 55.12 | 21.83 |  |  |  | znížená | 0 | 0 | 0 | 0 | 0 | 0 | 4 | K | 2 | ROZPOCET | 0 | 21.83 | 0 | 0 | 0 | 2 | 21.83 | 4 | 20
11 | K | 452311121.S | Dosky, bloky, sedlá z betónu v otvorenom výkope tr. C 8/10 | m3 | 0.196 | 101.5 | 19.89 |  |  |  | znížená | 0 | 0 | 0 | 0 | 0 | 0 | 4 | K | 2 | ROZPOCET | 0 | 19.89 | 0 | 0 | 0 | 2 | 19.89 | 4 | 22
12 | K | 452351101.S | Debnenie v otvorenom výkope dosiek, sedlových lôžok a blokov pod potrubie,stoky a drobné objekty | m2 | 0.56 | 16.14 | 9.04 |  |  |  | znížená | 0 | 0 | 0 | 0 | 0 | 0 | 4 | K | 2 | ROZPOCET | 0 | 9.04 | 0 | 0 | 0 | 2 | 9.04 | 4 | 24
13 | K | 457971111.S | Zriadenie vrstvy z geotextílie s presahom | m2 | 80 | 1.62 | 129.6 |  |  |  | znížená | 0 | 0 | 0 | 0 | 0 | 0 | 4 | K | 2 | ROZPOCET | 0 | 129.6 | 0 | 0 | 0 | 2 | 129.6 | 4 | 26
14 | M | 693110004100.S | Geotextília polypropylénová netkaná | m2 | 80 | 1.99 | 159.2 |  |  |  | znížená | 0 | 0 | 0 | 0 | 0 | 0 | 8 | M | 2 | ROZPOCET | 0 | 159.2 | 0 | 0 | 0 | 2 | 159.2 | 4 | 28
| D | 8 | Rúrové vedenie |  |  |  | 53.62 | [5 empty] | 0 |  | 0 |  | 0 | 1 | D | 1 | ROZPOCET | [6 empty] | 53.62
15 | K | 871326004.S | Montáž kanalizačného PVC-U potrubia hladkého viacvrstvového DN 150 | m | 1.5 | 2.79 | 4.19 |  |  |  | znížená | 0 | 0 | 0 | 0 | 0 | 0 | 4 | K | 2 | ROZPOCET | 0 | 4.19 | 0 | 0 | 0 | 2 | 4.19 | 4 | 30
16 | M | KGEM160/0,5 | Rúra PVC-U hladký kanalizačný systém D 160x4,0, dĺ. 0,5 m | ks | 1 | 10.13 | 10.13 |  |  |  | znížená | 0 | 0 | 0 | 0 | 0 | 0 | 8 | M | 2 | ROZPOCET | 0 | 10.13 | 0 | 0 | 0 | 2 | 10.13 | 4 | 32
17 | M | KGEM160/1 | Rúra PVC-U hladký kanalizačný systém D 160x4,0, dĺ. 1 m | ks | 1 | 14.1 | 14.1 |  |  |  | znížená | 0 | 0 | 0 | 0 | 0 | 0 | 8 | M | 2 | ROZPOCET | 0 | 14.1 | 0 | 0 | 0 | 2 | 14.1 | 4 | 34
18 | K | 877326004.S | Montáž kanalizačného PVC-U kolena DN 150 | ks | 2 | 4.88 | 9.76 |  |  |  | znížená | 0 | 0 | 0 | 0 | 0 | 0 | 4 | K | 2 | ROZPOCET | 0 | 9.76 | 0 | 0 | 0 | 2 | 9.76 | 4 | 36
19 | M | KGB150/45 | Koleno PVC D 150/45° hladký kanalizačný systém | ks | 2 | 6.31 | 12.62 |  |  |  | znížená | 0 | 0 | 0 | 0 | 0 | 0 | 8 | M | 2 | ROZPOCET | 0 | 12.62 | 0 | 0 | 0 | 2 | 12.62 | 4 | 38
20 | K | 892311000.S | Skúška tesnosti kanalizácie D 150 mm | m | 1.5 | 1.88 | 2.82 |  |  |  | znížená | 0 | 0 | 0 | 0 | 0 | 0 | 4 | K | 2 | ROZPOCET | 0 | 2.82 | 0 | 0 | 0 | 2 | 2.82 | 4 | 40
| D | 8-KŠ | Rúrové vedenie - kanalizačné šachty betónové |  |  |  | 1286 | [5 empty] | 0 |  | 0 |  | 0 | 1 | D | 1 | ROZPOCET | [6 empty] | 1286
21 | K | 894403021.S | Osadenie betónového dielca pre šachty, dno akéhokoľvek druhu | ks | 1 | 107.82 | 107.82 |  |  |  | znížená | 0 | 0 | 0 | 0 | 0 | 0 | 4 | K | 2 | ROZPOCET | 0 | 107.82 | 0 | 0 | 0 | 2 | 107.82 | 4 | 42
22 | M | 592240004000.S | Dno jednoliate šachtové kompaktné pre kanalizačnú šachtu DN 1000 | ks | 1 | 444.07 | 444.07 |  |  |  | znížená | 0 | 0 | 0 | 0 | 0 | 0 | 8 | M | 2 | ROZPOCET | 0 | 444.07 | 0 | 0 | 0 | 2 | 444.07 | 4 | 44
23 | K | 452112121.S | Osadenie prstenca pod poklopy a mreže, výšky nad 100 do 200 mm | ks | 1 | 15.05 | 15.05 |  |  |  | znížená | 0 | 0 | 0 | 0 | 0 | 0 | 4 | K | 2 | ROZPOCET | 0 | 15.05 | 0 | 0 | 0 | 2 | 15.05 | 4 | 46
24 | M | 11900161001 | Betónový roznášací prstenec pre bežné poklopy | ks | 1 | 15.9 | 15.9 |  |  |  | znížená | 0 | 0 | 0 | 0 | 0 | 0 | 8 | M | 2 | ROZPOCET | 0 | 15.9 | 0 | 0 | 0 | 2 | 15.9 | 4 | 48
25 | K | 894401110 | Osadenie betónového dielca pre šachty, prechodová skruž TBS | ks | 1 | 29.94 | 29.94 |  |  |  | znížená | 0 | 0 | 0 | 0 | 0 | 0 | 4 | K | 2 | ROZPOCET | 0 | 29.94 | 0 | 0 | 0 | 2 | 29.94 | 4 | 50
26 | M | 100062560090 | Kónus 1000-625/600/90 | ks | 1 | 91.26 | 91.26 |  |  |  | znížená | 0 | 0 | 0 | 0 | 0 | 0 | 8 | M | 2 | ROZPOCET | 0 | 91.26 | 0 | 0 | 0 | 2 | 91.26 | 4 | 52
27 | K | 894401111.S | Osadenie betónového dielca pre šachty, rovná skruž TBS | ks | 3 | 30.66 | 91.98 |  |  |  | znížená | 0 | 0 | 0 | 0 | 0 | 0 | 4 | K | 2 | ROZPOCET | 0 | 91.98 | 0 | 0 | 0 | 2 | 91.98 | 4 | 54
28 | M | 100025090 | Skruž 1000/250/90 | ks | 1 | 59.93 | 59.93 |  |  |  | znížená | 0 | 0 | 0 | 0 | 0 | 0 | 8 | M | 2 | ROZPOCET | 0 | 59.93 | 0 | 0 | 0 | 2 | 59.93 | 4 | 56
29 | M | 100050090 | Skruž 1000/500/90 | ks | 1 | 82.28 | 82.28 |  |  |  | znížená | 0 | 0 | 0 | 0 | 0 | 0 | 8 | M | 2 | ROZPOCET | 0 | 82.28 | 0 | 0 | 0 | 2 | 82.28 | 4 | 58
30 | M | 1000100090 | Skruž 1000/1000/90 | ks | 1 | 134.27 | 134.27 |  |  |  | znížená | 0 | 0 | 0 | 0 | 0 | 0 | 8 | M | 2 | ROZPOCET | 0 | 134.27 | 0 | 0 | 0 | 2 | 134.27 | 4 | 60
31 | M | 222201 | Tesnenie 22x22mm | ks | 1 | 12.65 | 12.65 |  |  |  | znížená | 0 | 0 | 0 | 0 | 0 | 0 | 8 | M | 2 | ROZPOCET | 0 | 12.65 | 0 | 0 | 0 | 2 | 12.65 | 4 | 62
32 | K | 899102111.S.1 | Osadenie poklopu liatinového a oceľového vrátane rámu hmotn. nad 50 do 100 kg | ks | 1 | 28.15 | 28.15 |  |  |  | znížená | 0 | 0 | 0 | 0 | 0 | 0 | 4 | K | 2 | ROZPOCET | 0 | 28.15 | 0 | 0 | 0 | 2 | 28.15 | 4 | 64
33 | M | 600-1 | Poklop s vetraním DN 600, D250 kN | ks | 1 | 172.7 | 172.7 |  |  |  | znížená | 0 | 0 | 0 | 0 | 0 | 0 | 8 | M | 2 | ROZPOCET | 0 | 172.7 | 0 | 0 | 0 | 2 | 172.7 | 4 | 66
| D | 8-VSAK | Rúrové vedenie - vsakovacie bloky |  |  |  | 3912.67 | [5 empty] | 0 |  | 0 |  | 0 | 1 | D | 1 | ROZPOCET | [6 empty] | 3912.67
34 | K | 8959700101 | Montáž vsakovacieho bloku 1200x600x600 mm | m3 | 17.28 | 25.71 | 444.27 |  |  |  | znížená | 0 | 0 | 0 | 0 | 0 | 0 | 4 | K | 2 | ROZPOCET | 0 | 444.27 | 0 | 0 | 0 | 2 | 444.27 | 4 | 68
35 | M | 286650000900.S | Vsakovací blok , rozmer 1200x600x600 mm, objem 432 l (alt.technobox432) | ks | 40 | 86.71 | 3468.4 |  |  |  | znížená | 0 | 0 | 0 | 0 | 0 | 0 | 8 | M | 2 | ROZPOCET | 0 | 3468.4 | 0 | 0 | 0 | 2 | 3468.4 | 4 | 70
| D | 99 | Presun hmôt HSV |  |  |  | 124.95 | [5 empty] | 0 |  | 0 |  | 0 | 1 | D | 1 | ROZPOCET | [6 empty] | 124.95
36 | K | 998276101.S | Presun hmôt pre rúrové vedenie hĺbené z rúr z plast., hmôt alebo sklolamin. v otvorenom výkope | t | 3.497 | 35.73 | 124.95 |  |  |  | znížená | 0 | 0 | 0 | 0 | 0 | 0 | 4 | K | 2 | ROZPOCET | 0 | 124.95 | 0 | 0 | 0 | 2 | 124.95 | 4 | 72

## SO 05.3 - Vsakovacie stud...
[9 empty] | >> skryté stĺpce << | [9 empty] | {ef20ece2-b646-42d2-9786-b150d91ff475}
0
| KRYCÍ LIST ROZPOČTU | [8 empty] | v --- nižšie sa nachádzajú doplnkové a pomocné údaje k zostavám --- v | [8 empty] | False
Stavba:
Prestavba budov zdravotného strediska
Objekt:
SO 05 - DAŽĎOVÁ KANALIZÁCIA STRIECH
Časť:
SO 05.3 - Vsakovacie studne VST
| JKSO: |  |  |  |  | KS:
| Miesto: |  | kú: Jelka,p.č.:1174/1,4,24,25 |  |  | Dátum: | 12. 5. 2022
| Objednávateľ: |  |  |  |  | IČO:
|  | Obec Jelka, Mierová 959/17, 925 23 Jelka |  |  |  | IČ DPH:
| Zhotoviteľ: |  |  |  |  | IČO:
|  | BALA, a.s., Veľká Budafa 66, 930 34 Holice |  |  |  | IČ DPH:
| Projektant: |  |  |  |  | IČO:
IČ DPH:
| Spracovateľ: |  |  |  |  | IČO:
IČ DPH:
Poznámka:
| Cena bez DPH | [5 empty] | 8456.21
|  |  | Základ dane |  |  | Sadzba dane | Výška dane
| DPH | základná | 0 |  |  | 20% | 0
|  | znížená | 8456.21 |  |  | 20% | 1691.24
|  | zákl. prenesená | 0 |  |  | 20% | 0
|  | zníž. prenesená | 0 |  |  | 20% | 0
|  | nulová | 0 |  |  | 0% | 0
| Cena s DPH |  |  | v | EUR |  | 10147.45
| Projektant |  |  | Spracovateľ
| Dátum a podpis: |  | Pečiatka | Dátum a podpis: |  |  | Pečiatka
| Objednávateľ |  |  | Zhotoviteľ
| Dátum a podpis: |  | Pečiatka | Dátum a podpis: |  |  | Pečiatka
REKAPITULÁCIA ROZPOČTU
Stavba:
Prestavba budov zdravotného strediska
Objekt:
SO 05 - DAŽĎOVÁ KANALIZÁCIA STRIECH
Časť:
SO 05.3 - Vsakovacie studne VST
Miesto: |  |  | kú: Jelka,p.č.:1174/1,4,24,25 |  |  | Dátum: | 12. 5. 2022
Objednávateľ: |  |  | Obec Jelka, Mierová 959/17, 925 23 Jelka |  |  | Projektant:
Zhotoviteľ: |  |  | BALA, a.s., Veľká Budafa 66, 930 34 Holice |  |  | Spracovateľ:
Kód dielu - Popis | [6 empty] | Cena celkom [EUR]
Náklady z rozpočtu | [6 empty] | 8456.21 | [12 empty] | -1
| HSV - Práce a dodávky HSV | [5 empty] | 8456.21
| 1 - Zemné práce | [5 empty] | 4724.39
| 8-KŠ - Rúrové vedenie - kanalizačné šachty betónové | [5 empty] | 2042.72
| 99 - Presun hmôt HSV | [5 empty] | 1689.1
ROZPOČET
Stavba:
Prestavba budov zdravotného strediska
Objekt:
SO 05 - DAŽĎOVÁ KANALIZÁCIA STRIECH
Časť:
SO 05.3 - Vsakovacie studne VST
Miesto: |  |  | kú: Jelka,p.č.:1174/1,4,24,25 |  |  | Dátum: | 12. 5. 2022
Objednávateľ: |  |  | Obec Jelka, Mierová 959/17, 925 23 Jelka |  |  | Projektant:
Zhotoviteľ: |  |  | BALA, a.s., Veľká Budafa 66, 930 34 Holice |  |  | Spracovateľ:
PČ | Typ | Kód | Popis | MJ | Množstvo | J.cena [EUR] | Cena celkom [EUR] | Cenová sústava |  |  | DPH | J. Nh [h] | Nh celkom [h] | J. hmotnosť [t] | Hmotnosť celkom [t] | J. suť [t] | Suť Celkom [t]
Náklady z rozpočtu | [6 empty] | 8456.21 | [5 empty] | 0 |  | 0 |  | 0 |  | D | -1 | [7 empty] | 8456.21
| D | HSV | Práce a dodávky HSV |  |  |  | 8456.21 | [5 empty] | 0 |  | 0 |  | 0 | 1 | D | 0 | ROZPOCET | [6 empty] | 8456.21
| D | 1 | Zemné práce |  |  |  | 4724.39 | [5 empty] | 0 |  | 0 |  | 0 | 1 | D | 1 | ROZPOCET | [6 empty] | 4724.39
1 | K | 133201102.S | Výkop šachty zapaženej, hornina 3 nad 100 m3 | m3 | 65.038 | 31.26 | 2033.09 |  |  |  | znížená | 0 | 0 | 0 | 0 | 0 | 0 | 4 | K | 2 | ROZPOCET | 0 | 2033.09 | 0 | 0 | 0 | 2 | 2033.09 | 4 | 2
2 | K | 133201109.S | Príplatok k cenám za lepivosť pri hĺbení šachiet zapažených i nezapažených v hornine 3 | m3 | 19.511 | 6.94 | 135.41 |  |  |  | znížená | 0 | 0 | 0 | 0 | 0 | 0 | 4 | K | 2 | ROZPOCET | 0 | 135.41 | 0 | 0 | 0 | 2 | 135.41 | 4 | 4
3 | K | 151101202.S | Paženie stien bez rozopretia alebo vzopretia, príložné hĺbky do 8 m | m2 | 94.6 | 6.74 | 637.6 |  |  |  | znížená | 0 | 0 | 0 | 0 | 0 | 0 | 4 | K | 2 | ROZPOCET | 0 | 637.6 | 0 | 0 | 0 | 2 | 637.6 | 4 | 6
4 | K | 151101212.S | Odstránenie paženia stien príložné hĺbky do 8 m | m2 | 94.6 | 2.27 | 214.74 |  |  |  | znížená | 0 | 0 | 0 | 0 | 0 | 0 | 4 | K | 2 | ROZPOCET | 0 | 214.74 | 0 | 0 | 0 | 2 | 214.74 | 4 | 8
5 | K | 162501122.S | Vodorovné premiestnenie výkopku po spevnenej ceste z horniny tr.1-4, nad 100 do 1000 m3 na vzdialenosť do 3000 m | m3 | 37.497 | 3.46 | 129.74 |  |  |  | znížená | 0 | 0 | 0 | 0 | 0 | 0 | 4 | K | 2 | ROZPOCET | 0 | 129.74 | 0 | 0 | 0 | 2 | 129.74 | 4 | 10
6 | K | 162501123.S | Vodorovné premiestnenie výkopku po spevnenej ceste z horniny tr.1-4, nad 100 do 1000 m3, príplatok k cene za každých ďalšich a začatých 1000 m | m3 | 262.479 | 0.33 | 86.62 |  |  |  | znížená | 0 | 0 | 0 | 0 | 0 | 0 | 4 | K | 2 | ROZPOCET | 0 | 86.62 | 0 | 0 | 0 | 2 | 86.62 | 4 | 12
7 | K | 167101102.S | Nakladanie neuľahnutého výkopku z hornín tr.1-4 nad 100 do 1000 m3 | m3 | 37.497 | 2.04 | 76.49 |  |  |  | znížená | 0 | 0 | 0 | 0 | 0 | 0 | 4 | K | 2 | ROZPOCET | 0 | 76.49 | 0 | 0 | 0 | 2 | 76.49 | 4 | 14
8 | K | 171201202.S | Uloženie sypaniny na skládky nad 100 do 1000 m3 | m3 | 37.497 | 0.71 | 26.62 |  |  |  | znížená | 0 | 0 | 0 | 0 | 0 | 0 | 4 | K | 2 | ROZPOCET | 0 | 26.62 | 0 | 0 | 0 | 2 | 26.62 | 4 | 16
9 | K | 171209002.S | Poplatok za skladovanie - zemina a kamenivo (17 05) ostatné | t | 63.745 | 2.1 | 133.86 |  |  |  | znížená | 0 | 0 | 0 | 0 | 0 | 0 | 4 | K | 2 | ROZPOCET | 0 | 133.86 | 0 | 0 | 0 | 2 | 133.86 | 4 | 18
10 | K | 174101001.S | Zásyp sypaninou so zhutnením jám, šachiet, rýh, zárezov alebo okolo objektov do 100 m3 | m3 | 27.541 | 3.8 | 104.66 |  |  |  | znížená | 0 | 0 | 0 | 0 | 0 | 0 | 4 | K | 2 | ROZPOCET | 0 | 104.66 | 0 | 0 | 0 | 2 | 104.66 | 4 | 20
11 | M | 583310002000.S | Kamenivo ťažené hrubé frakcia 32-63 mm | t | 29.497 | 16.22 | 478.44 |  |  |  | znížená | 0 | 0 | 0 | 0 | 0 | 0 | 8 | M | 2 | ROZPOCET | 0 | 478.44 | 0 | 0 | 0 | 2 | 478.44 | 4 | 22
12 | M | 583310004100.S | Kamenivo ťažené hrubé frakcia 0-32 mm | t | 12.029 | 16.22 | 195.11 |  |  |  | znížená | 0 | 0 | 0 | 0 | 0 | 0 | 8 | M | 2 | ROZPOCET | 0 | 195.11 | 0 | 0 | 0 | 2 | 195.11 | 4 | 24
13 | M | 583310001600.S | Kamenivo ťažené hrubé frakcia 16-32 mm | t | 5.293 | 16.22 | 85.85 |  |  |  | znížená | 0 | 0 | 0 | 0 | 0 | 0 | 8 | M | 2 | ROZPOCET | 0 | 85.85 | 0 | 0 | 0 | 2 | 85.85 | 4 | 26
14 | K | 175101201.S | Obsyp objektov sypaninou z vhodných hornín 1 až 4 bez prehodenia sypaniny | m3 | 14.683 | 26.3 | 386.16 |  |  |  | znížená | 0 | 0 | 0 | 0 | 0 | 0 | 4 | K | 2 | ROZPOCET | 0 | 386.16 | 0 | 0 | 0 | 2 | 386.16 | 4 | 28
| D | 8-KŠ | Rúrové vedenie - kanalizačné šachty betónové |  |  |  | 2042.72 | [5 empty] | 0 |  | 0 |  | 0 | 1 | D | 1 | ROZPOCET | [6 empty] | 2042.72
15 | K | 894414111.S. | Osadenie železobetónového dielca pre šachty, skruž základová | ks | 4 | 38.82 | 155.28 |  |  |  | znížená | 0 | 0 | 0 | 0 | 0 | 0 | 4 | K | 2 | ROZPOCET | 0 | 155.28 | 0 | 0 | 0 | 2 | 155.28 | 4 | 30
16 | M | 10001000120 | Skruž 1000/1000/120 | ks | 4 | 134.27 | 537.08 |  |  |  | znížená | 0 | 0 | 0 | 0 | 0 | 0 | 8 | M | 2 | ROZPOCET | 0 | 537.08 | 0 | 0 | 0 | 2 | 537.08 | 4 | 32
17 | K | 452112121.S | Osadenie prstenca pod poklopy a mreže, výšky nad 100 do 200 mm | ks | 2 | 15.05 | 30.1 |  |  |  | znížená | 0 | 0 | 0 | 0 | 0 | 0 | 4 | K | 2 | ROZPOCET | 0 | 30.1 | 0 | 0 | 0 | 2 | 30.1 | 4 | 34
18 | M | 11900161001 | Betónový roznášací prstenec pre bežné poklopy | ks | 2 | 15.9 | 31.8 |  |  |  | znížená | 0 | 0 | 0 | 0 | 0 | 0 | 8 | M | 2 | ROZPOCET | 0 | 31.8 | 0 | 0 | 0 | 2 | 31.8 | 4 | 36
19 | K | 894401111.S | Osadenie betónového dielca pre šachty, rovná alebo prechodová skruž TBS | ks | 2 | 30.66 | 61.32 |  |  |  | znížená | 0 | 0 | 0 | 0 | 0 | 0 | 4 | K | 2 | ROZPOCET | 0 | 61.32 | 0 | 0 | 0 | 2 | 61.32 | 4 | 38
20 | M | 100062560090 | Kónus 1000-625/600/90, vr. kapsové stúpadlo | ks | 2 | 93.45 | 186.9 |  |  |  | znížená | 0 | 0 | 0 | 0 | 0 | 0 | 8 | M | 2 | ROZPOCET | 0 | 186.9 | 0 | 0 | 0 | 2 | 186.9 | 4 | 40
21 | K | 894401111.S | Osadenie betónového dielca pre šachty, rovná alebo prechodová skruž TBS | ks | 4 | 30.66 | 122.64 |  |  |  | znížená | 0 | 0 | 0 | 0 | 0 | 0 | 4 | K | 2 | ROZPOCET | 0 | 122.64 | 0 | 0 | 0 | 2 | 122.64 | 4 | 42
22 | M | 100025090 | Skruž 1000/250/90 | ks | 2 | 59.93 | 119.86 |  |  |  | znížená | 0 | 0 | 0 | 0 | 0 | 0 | 8 | M | 2 | ROZPOCET | 0 | 119.86 | 0 | 0 | 0 | 2 | 119.86 | 4 | 44
23 | M | 1000100090 | Skruž 1000/1000/90 | ks | 2 | 134.27 | 268.54 |  |  |  | znížená | 0 | 0 | 0 | 0 | 0 | 0 | 8 | M | 2 | ROZPOCET | 0 | 268.54 | 0 | 0 | 0 | 2 | 268.54 | 4 | 46
24 | K | 899501411.S1 | Stúpadlo do šachty liatinové vidlicové alebo z betonárskej ocele -0,004t | ks | 6 | 15.65 | 93.9 |  |  |  | znížená | 0 | 0 | 0 | 0 | 0 | 0 | 4 | K | 2 | ROZPOCET | 0 | 93.9 | 0 | 0 | 0 | 2 | 93.9 | 4 | 48
25 | K | 899102111.S.1 | Osadenie poklopu liatinového a oceľového vrátane rámu hmotn. nad 50 do 100 kg | ks | 2 | 28.15 | 56.3 |  |  |  | znížená | 0 | 0 | 0 | 0 | 0 | 0 | 4 | K | 2 | ROZPOCET | 0 | 56.3 | 0 | 0 | 0 | 2 | 56.3 | 4 | 50
26 | M | 11125 | Poklop liatinový kruhový DN 600, D125 kN | ks | 2 | 176.85 | 353.7 |  |  |  | znížená | 0 | 0 | 0 | 0 | 0 | 0 | 8 | M | 2 | ROZPOCET | 0 | 353.7 | 0 | 0 | 0 | 2 | 353.7 | 4 | 52
27 | M | 222201 | Tesnenie 22x22mm | ks | 2 | 12.65 | 25.3 |  |  |  | znížená | 0 | 0 | 0 | 0 | 0 | 0 | 8 | M | 2 | ROZPOCET | 0 | 25.3 | 0 | 0 | 0 | 2 | 25.3 | 4 | 54
| D | 99 | Presun hmôt HSV |  |  |  | 1689.1 | [5 empty] | 0 |  | 0 |  | 0 | 1 | D | 1 | ROZPOCET | [6 empty] | 1689.1
28 | K | 998276101.S | Presun hmôt pre rúrové vedenie hĺbené z rúr z plast., hmôt alebo sklolamin. v otvorenom výkope | t | 47.274 | 35.73 | 1689.1 |  |  |  | znížená | 0 | 0 | 0 | 0 | 0 | 0 | 4 | K | 2 | ROZPOCET | 0 | 1689.1 | 0 | 0 | 0 | 2 | 1689.1 | 4 | 56

## SO 06.1 - Dažďová kanaliz...
[9 empty] | >> skryté stĺpce << | [9 empty] | {4cb3ddaf-1a65-4559-b44d-2b5615467431}
0
| KRYCÍ LIST ROZPOČTU | [8 empty] | v --- nižšie sa nachádzajú doplnkové a pomocné údaje k zostavám --- v | [8 empty] | False
Stavba:
Prestavba budov zdravotného strediska
Objekt:
SO 06 - DAŽĎOVÁ KANALIZÁCIA SPEVNENÝCH PLÔCH
Časť:
SO 06.1 - Dažďová kanalizácia, revízne šachty RŠ a zberné žľaby
| JKSO: |  |  |  |  | KS:
| Miesto: |  | kú: Jelka,p.č.:1174/1,4,24,25 |  |  | Dátum: | 12. 5. 2022
| Objednávateľ: |  |  |  |  | IČO:
|  | Obec Jelka, Mierová 959/17, 925 23 Jelka |  |  |  | IČ DPH:
| Zhotoviteľ: |  |  |  |  | IČO:
|  | BALA, a.s., Veľká Budafa 66, 930 34 Holice |  |  |  | IČ DPH:
| Projektant: |  |  |  |  | IČO:
IČ DPH:
| Spracovateľ: |  |  |  |  | IČO:
IČ DPH:
Poznámka:
| Cena bez DPH | [5 empty] | 30210.1
|  |  | Základ dane |  |  | Sadzba dane | Výška dane
| DPH | základná | 0 |  |  | 20% | 0
|  | znížená | 30210.1 |  |  | 20% | 6042.02
|  | zákl. prenesená | 0 |  |  | 20% | 0
|  | zníž. prenesená | 0 |  |  | 20% | 0
|  | nulová | 0 |  |  | 0% | 0
| Cena s DPH |  |  | v | EUR |  | 36252.12
| Projektant |  |  | Spracovateľ
| Dátum a podpis: |  | Pečiatka | Dátum a podpis: |  |  | Pečiatka
| Objednávateľ |  |  | Zhotoviteľ
| Dátum a podpis: |  | Pečiatka | Dátum a podpis: |  |  | Pečiatka
REKAPITULÁCIA ROZPOČTU
Stavba:
Prestavba budov zdravotného strediska
Objekt:
SO 06 - DAŽĎOVÁ KANALIZÁCIA SPEVNENÝCH PLÔCH
Časť:
SO 06.1 - Dažďová kanalizácia, revízne šachty RŠ a zberné žľaby
Miesto: |  |  | kú: Jelka,p.č.:1174/1,4,24,25 |  |  | Dátum: | 12. 5. 2022
Objednávateľ: |  |  | Obec Jelka, Mierová 959/17, 925 23 Jelka |  |  | Projektant:
Zhotoviteľ: |  |  | BALA, a.s., Veľká Budafa 66, 930 34 Holice |  |  | Spracovateľ:
Kód dielu - Popis | [6 empty] | Cena celkom [EUR]
Náklady z rozpočtu | [6 empty] | 30210.1 | [12 empty] | -1
| HSV - Práce a dodávky HSV | [5 empty] | 30210.1
| 1 - Zemné práce | [5 empty] | 2400.95
| 4 - Vodorovné konštrukcie | [5 empty] | 1441.73
| 8 - Rúrové vedenie | [5 empty] | 1572.06
| 8-KŠ - Rúrové vedenie - kanalizačné šachty betónové | [5 empty] | 3299.28
| 9 - Ostatné konštrukcie a práce - žľaby | [5 empty] | 19233.8
| 99 - Presun hmôt HSV | [5 empty] | 2262.28
ROZPOČET
Stavba:
Prestavba budov zdravotného strediska
Objekt:
SO 06 - DAŽĎOVÁ KANALIZÁCIA SPEVNENÝCH PLÔCH
Časť:
SO 06.1 - Dažďová kanalizácia, revízne šachty RŠ a zberné žľaby
Miesto: |  |  | kú: Jelka,p.č.:1174/1,4,24,25 |  |  | Dátum: | 12. 5. 2022
Objednávateľ: |  |  | Obec Jelka, Mierová 959/17, 925 23 Jelka |  |  | Projektant:
Zhotoviteľ: |  |  | BALA, a.s., Veľká Budafa 66, 930 34 Holice |  |  | Spracovateľ:
PČ | Typ | Kód | Popis | MJ | Množstvo | J.cena [EUR] | Cena celkom [EUR] | Cenová sústava |  |  | DPH | J. Nh [h] | Nh celkom [h] | J. hmotnosť [t] | Hmotnosť celkom [t] | J. suť [t] | Suť Celkom [t]
Náklady z rozpočtu | [6 empty] | 30210.1 | [5 empty] | 0 |  | 0 |  | 0 |  | D | -1 | [7 empty] | 30210.1
| D | HSV | Práce a dodávky HSV |  |  |  | 30210.1 | [5 empty] | 0 |  | 0 |  | 0 | 1 | D | 0 | ROZPOCET | [6 empty] | 30210.1
| D | 1 | Zemné práce |  |  |  | 2400.95 | [5 empty] | 0 |  | 0 |  | 0 | 1 | D | 1 | ROZPOCET | [6 empty] | 2400.95
1 | K | 132201202.S | Výkop ryhy šírky 600-2000mm horn.3 od 100 do 1000 m3 | m3 | 66.7 | 11.39 | 759.71 |  |  |  | znížená | 0 | 0 | 0 | 0 | 0 | 0 | 4 | K | 2 | ROZPOCET | 0 | 759.71 | 0 | 0 | 0 | 2 | 759.71 | 4 | 2
2 | K | 162501122.S | Vodorovné premiestnenie výkopku po spevnenej ceste z horniny tr.1-4, nad 100 do 1000 m3 na vzdialenosť do 3000 m | m3 | 39.284 | 3.46 | 135.92 |  |  |  | znížená | 0 | 0 | 0 | 0 | 0 | 0 | 4 | K | 2 | ROZPOCET | 0 | 135.92 | 0 | 0 | 0 | 2 | 135.92 | 4 | 4
3 | K | 162501123.S | Vodorovné premiestnenie výkopku po spevnenej ceste z horniny tr.1-4, nad 100 do 1000 m3, príplatok k cene za každých ďalšich a začatých 1000 m | m3 | 274.988 | 0.33 | 90.75 |  |  |  | znížená | 0 | 0 | 0 | 0 | 0 | 0 | 4 | K | 2 | ROZPOCET | 0 | 90.75 | 0 | 0 | 0 | 2 | 90.75 | 4 | 6
4 | K | 167101102.S | Nakladanie neuľahnutého výkopku z hornín tr.1-4 nad 100 do 1000 m3 | m3 | 39.284 | 2.04 | 80.14 |  |  |  | znížená | 0 | 0 | 0 | 0 | 0 | 0 | 4 | K | 2 | ROZPOCET | 0 | 80.14 | 0 | 0 | 0 | 2 | 80.14 | 4 | 8
5 | K | 171201202.S | Uloženie sypaniny na skládky nad 100 do 1000 m3 | m3 | 39.284 | 0.71 | 27.89 |  |  |  | znížená | 0 | 0 | 0 | 0 | 0 | 0 | 4 | K | 2 | ROZPOCET | 0 | 27.89 | 0 | 0 | 0 | 2 | 27.89 | 4 | 10
50 | K | 171209002.S | Poplatok za skladovanie - zemina a kamenivo (17 05) ostatné | t | 66.783 | 2.1 | 140.24 |  |  |  | znížená | 0 | 0 | 0 | 0 | 0 | 0 | 4 | K | 2 | ROZPOCET | 0 | 140.24 | 0 | 0 | 0 | 2 | 140.24 | 4 | 12
6 | K | 174101002.S | Zásyp sypaninou so zhutnením jám, šachiet, rýh, zárezov alebo okolo objektov nad 100 do 1000 m3 | m3 | 27.416 | 3.56 | 97.6 |  |  |  | znížená | 0 | 0 | 0 | 0 | 0 | 0 | 4 | K | 2 | ROZPOCET | 0 | 97.6 | 0 | 0 | 0 | 2 | 97.6 | 4 | 14
7 | K | 175101101.S | Obsyp potrubia sypaninou z vhodných hornín 1 až 4 bez prehodenia sypaniny | m3 | 25.518 | 17.57 | 448.35 |  |  |  | znížená | 0 | 0 | 0 | 0 | 0 | 0 | 4 | K | 2 | ROZPOCET | 0 | 448.35 | 0 | 0 | 0 | 2 | 448.35 | 4 | 16
8 | M | 583310004000.S | Kamenivo ťažené drobné drvené frakcia 0-4 mm | t | 43.381 | 14.3 | 620.35 |  |  |  | znížená | 0 | 0 | 0 | 0 | 0 | 0 | 8 | M | 2 | ROZPOCET | 0 | 620.35 | 0 | 0 | 0 | 2 | 620.35 | 4 | 18
| D | 4 | Vodorovné konštrukcie |  |  |  | 1441.73 | [5 empty] | 0 |  | 0 |  | 0 | 1 | D | 1 | ROZPOCET | [6 empty] | 1441.73
9 | K | 451572111.S | Lôžko pod potrubie, stoky a drobné objekty, v otvorenom výkope z kameniva drobného ťaženého 0-4 mm | m3 | 8.7 | 55.12 | 479.54 |  |  |  | znížená | 0 | 0 | 0 | 0 | 0 | 0 | 4 | K | 2 | ROZPOCET | 0 | 479.54 | 0 | 0 | 0 | 2 | 479.54 | 4 | 20
10 | K | 452311121.S | Dosky, bloky, sedlá z betónu v otvorenom výkope tr. C 8/10 | m3 | 0.784 | 101.5 | 79.58 |  |  |  | znížená | 0 | 0 | 0 | 0 | 0 | 0 | 4 | K | 2 | ROZPOCET | 0 | 79.58 | 0 | 0 | 0 | 2 | 79.58 | 4 | 22
11 | K | 894201163.S | Dno alebo steny šachiet armatúrnych z betónu vodostavebného tr. C 25/30 | m3 | 4.282 | 139.11 | 595.67 |  |  |  | znížená | 0 | 0 | 0 | 0 | 0 | 0 | 4 | K | 2 | ROZPOCET | 0 | 595.67 | 0 | 0 | 0 | 2 | 595.67 | 4 | 24
12 | K | 452351101.S | Debnenie v otvorenom výkope dosiek, sedlových lôžok a blokov pod potrubie,stoky a drobné objekty | m2 | 17.778 | 16.14 | 286.94 |  |  |  | znížená | 0 | 0 | 0 | 0 | 0 | 0 | 4 | K | 2 | ROZPOCET | 0 | 286.94 | 0 | 0 | 0 | 2 | 286.94 | 4 | 26
| D | 8 | Rúrové vedenie |  |  |  | 1572.06 | [5 empty] | 0 |  | 0 |  | 0 | 1 | D | 1 | ROZPOCET | [6 empty] | 1572.06
13 | K | 871326004.S | Montáž kanalizačného PVC-U potrubia hladkého viacvrstvového DN 150 | m | 41.5 | 2.79 | 115.79 |  |  |  | znížená | 0 | 0 | 0 | 0 | 0 | 0 | 4 | K | 2 | ROZPOCET | 0 | 115.79 | 0 | 0 | 0 | 2 | 115.79 | 4 | 28
14 | M | KGEM160/0,5 | Rúra PVC-U hladký kanalizačný systém D 160x4,0, dĺ. 0,5 m | ks | 1 | 10.13 | 10.13 |  |  |  | znížená | 0 | 0 | 0 | 0 | 0 | 0 | 8 | M | 2 | ROZPOCET | 0 | 10.13 | 0 | 0 | 0 | 2 | 10.13 | 4 | 30
15 | M | KGEM160/1 | Rúra PVC-U hladký kanalizačný systém D 160x4,0, dĺ. 1 m | ks | 4 | 14.1 | 56.4 |  |  |  | znížená | 0 | 0 | 0 | 0 | 0 | 0 | 8 | M | 2 | ROZPOCET | 0 | 56.4 | 0 | 0 | 0 | 2 | 56.4 | 4 | 32
16 | M | KGEM160/2 | Rúra PVC-U hladký kanalizačný systém D 160x4,0, dĺ. 2 m | ks | 1 | 25.07 | 25.07 |  |  |  | znížená | 0 | 0 | 0 | 0 | 0 | 0 | 8 | M | 2 | ROZPOCET | 0 | 25.07 | 0 | 0 | 0 | 2 | 25.07 | 4 | 34
17 | M | KGEM160/5 | Rúra PVC-U hladký kanalizačný systém D 160x4,0, dĺ. 5 m | ks | 7 | 57.41 | 401.87 |  |  |  | znížená | 0 | 0 | 0 | 0 | 0 | 0 | 8 | M | 2 | ROZPOCET | 0 | 401.87 | 0 | 0 | 0 | 2 | 401.87 | 4 | 36
18 | K | 871356006.S | Montáž kanalizačného PVC-U potrubia hladkého viacvrstvového DN 200 | m | 31 | 3.12 | 96.72 |  |  |  | znížená | 0 | 0 | 0 | 0 | 0 | 0 | 4 | K | 2 | ROZPOCET | 0 | 96.72 | 0 | 0 | 0 | 2 | 96.72 | 4 | 38
19 | M | KGEM200/0,5 | Rúra PVC-U hladký kanalizačný systém D 200x4,9, dĺ. 0,5 m | ks | 2 | 12.83 | 25.66 |  |  |  | znížená | 0 | 0 | 0 | 0 | 0 | 0 | 8 | M | 2 | ROZPOCET | 0 | 25.66 | 0 | 0 | 0 | 2 | 25.66 | 4 | 40
20 | M | KGEM200/1 | Rúra PVC-U hladký kanalizačný systém D 200x4,9, dĺ. 1 m | ks | 3 | 21.98 | 65.94 |  |  |  | znížená | 0 | 0 | 0 | 0 | 0 | 0 | 8 | M | 2 | ROZPOCET | 0 | 65.94 | 0 | 0 | 0 | 2 | 65.94 | 4 | 42
21 | M | KGEM200/2 | Rúra PVC-U hladký kanalizačný systém D 200x4,9, dĺ. 2 m | ks | 1 | 39.12 | 39.12 |  |  |  | znížená | 0 | 0 | 0 | 0 | 0 | 0 | 8 | M | 2 | ROZPOCET | 0 | 39.12 | 0 | 0 | 0 | 2 | 39.12 | 4 | 44
22 | M | KGEM200/5 | Rúra PVC-U hladký kanalizačný systém D 200x4,9, dĺ. 5 m | ks | 5 | 87.2 | 436 |  |  |  | znížená | 0 | 0 | 0 | 0 | 0 | 0 | 8 | M | 2 | ROZPOCET | 0 | 436 | 0 | 0 | 0 | 2 | 436 | 4 | 46
23 | K | 877326028.S | Montáž kanalizačnej PVC-U odbočky DN 150 | ks | 4 | 4.65 | 18.6 |  |  |  | znížená | 0 | 0 | 0 | 0 | 0 | 0 | 4 | K | 2 | ROZPOCET | 0 | 18.6 | 0 | 0 | 0 | 2 | 18.6 | 4 | 48
24 | M | KGEA150/150/87 | Odbočka PVC D 150/150/87° hladký kanalizačný systém, PIPELIFE | ks | 2 | 13.83 | 27.66 |  |  |  | znížená | 0 | 0 | 0 | 0 | 0 | 0 | 8 | M | 2 | ROZPOCET | 0 | 27.66 | 0 | 0 | 0 | 2 | 27.66 | 4 | 50
25 | M | KGEA150/150/45 | Odbočka PVC D 150/150/45° hladký kanalizačný systém, PIPELIFE | ks | 2 | 13.83 | 27.66 |  |  |  | znížená | 0 | 0 | 0 | 0 | 0 | 0 | 8 | M | 2 | ROZPOCET | 0 | 27.66 | 0 | 0 | 0 | 2 | 27.66 | 4 | 52
26 | K | 892311000.S | Skúška tesnosti kanalizácie D 150 mm | m | 41.5 | 1.88 | 78.02 |  |  |  | znížená | 0 | 0 | 0 | 0 | 0 | 0 | 4 | K | 2 | ROZPOCET | 0 | 78.02 | 0 | 0 | 0 | 2 | 78.02 | 4 | 54
27 | K | 892351000.S | Skúška tesnosti kanalizácie D 200 mm | m | 31 | 2.37 | 73.47 |  |  |  | znížená | 0 | 0 | 0 | 0 | 0 | 0 | 4 | K | 2 | ROZPOCET | 0 | 73.47 | 0 | 0 | 0 | 2 | 73.47 | 4 | 56
28 | K | 899721132.S | Označenie kanalizačného potrubia hnedou výstražnou fóliou | m | 72.5 | 1.02 | 73.95 |  |  |  | znížená | 0 | 0 | 0 | 0 | 0 | 0 | 4 | K | 2 | ROZPOCET | 0 | 73.95 | 0 | 0 | 0 | 2 | 73.95 | 4 | 58
| D | 8-KŠ | Rúrové vedenie - kanalizačné šachty betónové |  |  |  | 3299.28 | [5 empty] | 0 |  | 0 |  | 0 | 1 | D | 1 | ROZPOCET | [6 empty] | 3299.28
29 | K | 452112121.S | Osadenie prstenca pod poklopy a mreže, výšky nad 100 do 200 mm | ks | 4 | 15.05 | 60.2 |  |  |  | znížená | 0 | 0 | 0 | 0 | 0 | 0 | 4 | K | 2 | ROZPOCET | 0 | 60.2 | 0 | 0 | 0 | 2 | 60.2 | 4 | 60
30 | M | 11900161001 | Betónový roznášací prstenec pre bežné poklopy | ks | 4 | 15.9 | 63.6 |  |  |  | znížená | 0 | 0 | 0 | 0 | 0 | 0 | 8 | M | 2 | ROZPOCET | 0 | 63.6 | 0 | 0 | 0 | 2 | 63.6 | 4 | 62
31 | K | 894401111.S | Osadenie betónového dielca pre šachty, rovná alebo prechodová skruž TBS | ks | 4 | 30.66 | 122.64 |  |  |  | znížená | 0 | 0 | 0 | 0 | 0 | 0 | 4 | K | 2 | ROZPOCET | 0 | 122.64 | 0 | 0 | 0 | 2 | 122.64 | 4 | 64
32 | M | 100062560090 | Kónus 1000-625/600, vr. kapsové stúpadlo | ks | 4 | 93.45 | 373.8 |  |  |  | znížená | 0 | 0 | 0 | 0 | 0 | 0 | 8 | M | 2 | ROZPOCET | 0 | 373.8 | 0 | 0 | 0 | 2 | 373.8 | 4 | 66
33 | K | 894401111.S | Osadenie betónového dielca pre šachty, rovná alebo prechodová skruž TBS | ks | 16 | 30.66 | 490.56 |  |  |  | znížená | 0 | 0 | 0 | 0 | 0 | 0 | 4 | K | 2 | ROZPOCET | 0 | 490.56 | 0 | 0 | 0 | 2 | 490.56 | 4 | 68
34 | M | 100025090 | Skruž 1000/250 | ks | 16 | 59.93 | 958.88 |  |  |  | znížená | 0 | 0 | 0 | 0 | 0 | 0 | 8 | M | 2 | ROZPOCET | 0 | 958.88 | 0 | 0 | 0 | 2 | 958.88 | 4 | 70
35 | K | 899102111.S.1 | Osadenie poklopu liatinového a oceľového vrátane rámu hmotn. nad 50 do 100 kg | ks | 4 | 28.15 | 112.6 |  |  |  | znížená | 0 | 0 | 0 | 0 | 0 | 0 | 4 | K | 2 | ROZPOCET | 0 | 112.6 | 0 | 0 | 0 | 2 | 112.6 | 4 | 72
36 | M | 600D400 | Poklop liatinový DN 600, D400 kN | ks | 4 | 172.7 | 690.8 |  |  |  | znížená | 0 | 0 | 0 | 0 | 0 | 0 | 8 | M | 2 | ROZPOCET | 0 | 690.8 | 0 | 0 | 0 | 2 | 690.8 | 4 | 74
37 | M | 222201 | Tesnenie 22x22mm | ks | 4 | 12.65 | 50.6 |  |  |  | znížená | 0 | 0 | 0 | 0 | 0 | 0 | 8 | M | 2 | ROZPOCET | 0 | 50.6 | 0 | 0 | 0 | 2 | 50.6 | 4 | 76
38 | K | 899501411.S1 | Stúpadlo do šachty liatinové vidlicové alebo z betonárskej ocele -0,004t | ks | 24 | 15.65 | 375.6 |  |  |  | znížená | 0 | 0 | 0 | 0 | 0 | 0 | 4 | K | 2 | ROZPOCET | 0 | 375.6 | 0 | 0 | 0 | 2 | 375.6 | 4 | 78
| D | 9 | Ostatné konštrukcie a práce - žľaby |  |  |  | 19233.8 | [5 empty] | 0 |  | 0 |  | 0 | 1 | D | 1 | ROZPOCET | [6 empty] | 19233.8
39 | K | 918101112.S | Lôžko z betónu prostého tr. C 16/20 | m3 | 2.19 | 109.17 | 239.08 |  |  |  | znížená | 0 | 0 | 0 | 0 | 0 | 0 | 4 | K | 2 | ROZPOCET | 0 | 239.08 | 0 | 0 | 0 | 2 | 239.08 | 4 | 80
40 | K | 919716325.S1 | Výstuž zberného žľabu každých 30cm priemer 8mm, po oboch stranách | ks | 43.8 | 4.74 | 207.61 |  |  |  | znížená | 0 | 0 | 0 | 0 | 0 | 0 | 4 | K | 2 | ROZPOCET | 0 | 207.61 | 0 | 0 | 0 | 2 | 207.61 | 4 | 82
41 | K | 935114424.S. | Osadenie odvodňovacieho betónového žľabu univerzálneho s ochrannou hranou svetlej šírky 150 mm a s roštom triedy D 400 do betónového lôžka | m | 73 | 27.15 | 1981.95 |  |  |  | znížená | 0 | 0 | 0 | 0 | 0 | 0 | 4 | K | 2 | ROZPOCET | 0 | 1981.95 | 0 | 0 | 0 | 2 | 1981.95 | 4 | 84
42 | M | 592270007300.S | Čelná koncová stena, pre žľaby betónové s ochrannou hranou svetlej šírky 150 mm | ks | 4 | 13.3 | 53.2 |  |  |  | znížená | 0 | 0 | 0 | 0 | 0 | 0 | 8 | M | 2 | ROZPOCET | 0 | 53.2 | 0 | 0 | 0 | 2 | 53.2 | 4 | 86
43 | M | 592270014800.S | Liatinový rošt, štrbiny 18x170 mm, dĺ. 0,5 m, D 400, s rýchlouzáverom, pre žľaby betónové s ochrannou hranou svetlej šírky 150 mm | ks | 146 | 54.75 | 7993.5 |  |  |  | znížená | 0 | 0 | 0 | 0 | 0 | 0 | 8 | M | 2 | ROZPOCET | 0 | 7993.5 | 0 | 0 | 0 | 2 | 7993.5 | 4 | 88
44 | M | 592270022400 | Odvodňovací žľab univerzálny BGU-Z 150, dĺžky 1 m, výšky 265 mm,betónový s liatinovou hranou | ks | 73 | 100.5 | 7336.5 |  |  |  | znížená | 0 | 0 | 0 | 0 | 0 | 0 | 8 | M | 2 | ROZPOCET | 0 | 7336.5 | 0 | 0 | 0 | 2 | 7336.5 | 4 | 90
45 | K | 935114492.S | Osadenie vpustu pre odvodňovací betónový žľab univerzálny s ochrannou hranou svetlej šírky 150 mm | ks | 4 | 21.6 | 86.4 |  |  |  | znížená | 0 | 0 | 0 | 0 | 0 | 0 | 4 | K | 2 | ROZPOCET | 0 | 86.4 | 0 | 0 | 0 | 2 | 86.4 | 4 | 92
46 | M | 592270007000 | Vpust BGU-Z 150, lxšxv 500x251x690 mm, s oceľovou pozinkovanou hranou a presuvkou DN 150, betónový | ks | 4 | 212.36 | 849.44 |  |  |  | znížená | 0 | 0 | 0 | 0 | 0 | 0 | 8 | M | 2 | ROZPOCET | 0 | 849.44 | 0 | 0 | 0 | 2 | 849.44 | 4 | 94
47 | M | 592270007200.S | Kalový kôš k zachytávaniu nečistôt pre vpust betónový svetlej šírky 150 mm | ks | 4 | 34.78 | 139.12 |  |  |  | znížená | 0 | 0 | 0 | 0 | 0 | 0 | 8 | M | 2 | ROZPOCET | 0 | 139.12 | 0 | 0 | 0 | 2 | 139.12 | 4 | 96
48 | M | 592270014600 | Mriežkový rošt BG-SV NW 150, lxšxhr 500x197x25 mm, rozmer štrbiny MW 30x10 mm, trieda C 250, s rýchlouzáverom, pozinkovaná oceľ, pre žľaby s ochrannou hranou, BG-GRASPOINTNER (HYDRO BG) | ks | 4 | 86.75 | 347 |  |  |  | znížená | 0 | 0 | 0 | 0 | 0 | 0 | 8 | M | 2 | ROZPOCET | 0 | 347 | 0 | 0 | 0 | 2 | 347 | 4 | 98
| D | 99 | Presun hmôt HSV |  |  |  | 2262.28 | [5 empty] | 0 |  | 0 |  | 0 | 1 | D | 1 | ROZPOCET | [6 empty] | 2262.28
49 | K | 998276101.S | Presun hmôt pre rúrové vedenie hĺbené z rúr z plast., hmôt alebo sklolamin. v otvorenom výkope | t | 63.316 | 35.73 | 2262.28 |  |  |  | znížená | 0 | 0 | 0 | 0 | 0 | 0 | 4 | K | 2 | ROZPOCET | 0 | 2262.28 | 0 | 0 | 0 | 2 | 2262.28 | 4 | 100

## SO 06.2 - Vsakovacie blok...
[9 empty] | >> skryté stĺpce << | [9 empty] | {fff6a027-36ea-436a-bd9e-c0f95a4adc43}
0
| KRYCÍ LIST ROZPOČTU | [8 empty] | v --- nižšie sa nachádzajú doplnkové a pomocné údaje k zostavám --- v | [8 empty] | False
Stavba:
Prestavba budov zdravotného strediska
Objekt:
SO 06 - DAŽĎOVÁ KANALIZÁCIA SPEVNENÝCH PLÔCH
Časť:
SO 06.2 - Vsakovacie bloky a vetracia šachta VTŠ
| JKSO: |  |  |  |  | KS:
| Miesto: |  | kú: Jelka,p.č.:1174/1,4,24,25 |  |  | Dátum: | 12. 5. 2022
| Objednávateľ: |  |  |  |  | IČO:
|  | Obec Jelka, Mierová 959/17, 925 23 Jelka |  |  |  | IČ DPH:
| Zhotoviteľ: |  |  |  |  | IČO:
|  | BALA, a.s., Veľká Budafa 66, 930 34 Holice |  |  |  | IČ DPH:
| Projektant: |  |  |  |  | IČO:
IČ DPH:
| Spracovateľ: |  |  |  |  | IČO:
IČ DPH:
Poznámka:
| Cena bez DPH | [5 empty] | 12200.17
|  |  | Základ dane |  |  | Sadzba dane | Výška dane
| DPH | základná | 0 |  |  | 20% | 0
|  | znížená | 12200.17 |  |  | 20% | 2440.03
|  | zákl. prenesená | 0 |  |  | 20% | 0
|  | zníž. prenesená | 0 |  |  | 20% | 0
|  | nulová | 0 |  |  | 0% | 0
| Cena s DPH |  |  | v | EUR |  | 14640.2
| Projektant |  |  | Spracovateľ
| Dátum a podpis: |  | Pečiatka | Dátum a podpis: |  |  | Pečiatka
| Objednávateľ |  |  | Zhotoviteľ
| Dátum a podpis: |  | Pečiatka | Dátum a podpis: |  |  | Pečiatka
REKAPITULÁCIA ROZPOČTU
Stavba:
Prestavba budov zdravotného strediska
Objekt:
SO 06 - DAŽĎOVÁ KANALIZÁCIA SPEVNENÝCH PLÔCH
Časť:
SO 06.2 - Vsakovacie bloky a vetracia šachta VTŠ
Miesto: |  |  | kú: Jelka,p.č.:1174/1,4,24,25 |  |  | Dátum: | 12. 5. 2022
Objednávateľ: |  |  | Obec Jelka, Mierová 959/17, 925 23 Jelka |  |  | Projektant:
Zhotoviteľ: |  |  | BALA, a.s., Veľká Budafa 66, 930 34 Holice |  |  | Spracovateľ:
Kód dielu - Popis | [6 empty] | Cena celkom [EUR]
Náklady z rozpočtu | [6 empty] | 12200.17 | [12 empty] | -1
| HSV - Práce a dodávky HSV | [5 empty] | 12200.17
| 1 - Zemné práce | [5 empty] | 3301.05
| 4 - Vodorovné konštrukcie | [5 empty] | 556.16
| 8 - Rúrové vedenie | [5 empty] | 53.62
| 8-KŠ - Rúrové vedenie - kanalizačné šachty betónové | [5 empty] | 1098.72
| 8-VSAK - Rúrové vedenie - vsakovacie bloky | [5 empty] | 7042.8
| 99 - Presun hmôt HSV | [5 empty] | 147.82
ROZPOČET
Stavba:
Prestavba budov zdravotného strediska
Objekt:
SO 06 - DAŽĎOVÁ KANALIZÁCIA SPEVNENÝCH PLÔCH
Časť:
SO 06.2 - Vsakovacie bloky a vetracia šachta VTŠ
Miesto: |  |  | kú: Jelka,p.č.:1174/1,4,24,25 |  |  | Dátum: | 12. 5. 2022
Objednávateľ: |  |  | Obec Jelka, Mierová 959/17, 925 23 Jelka |  |  | Projektant:
Zhotoviteľ: |  |  | BALA, a.s., Veľká Budafa 66, 930 34 Holice |  |  | Spracovateľ:
PČ | Typ | Kód | Popis | MJ | Množstvo | J.cena [EUR] | Cena celkom [EUR] | Cenová sústava |  |  | DPH | J. Nh [h] | Nh celkom [h] | J. hmotnosť [t] | Hmotnosť celkom [t] | J. suť [t] | Suť Celkom [t]
Náklady z rozpočtu | [6 empty] | 12200.17 | [5 empty] | 0 |  | 0 |  | 0 |  | D | -1 | [7 empty] | 12200.17
| D | HSV | Práce a dodávky HSV |  |  |  | 12200.17 | [5 empty] | 0 |  | 0 |  | 0 | 1 | D | 0 | ROZPOCET | [6 empty] | 12200.17
| D | 1 | Zemné práce |  |  |  | 3301.05 | [5 empty] | 0 |  | 0 |  | 0 | 1 | D | 1 | ROZPOCET | [6 empty] | 3301.05
1 | K | 131201102.S | Výkop nezapaženej jamy v hornine 3, nad 100 do 1000 m3 | m3 | 114.799 | 6.63 | 761.12 |  |  |  | znížená | 0 | 0 | 0 | 0 | 0 | 0 | 4 | K | 2 | ROZPOCET | 0 | 761.12 | 0 | 0 | 0 | 2 | 761.12 | 4 | 2
2 | K | 162501122.S | Vodorovné premiestnenie výkopku po spevnenej ceste z horniny tr.1-4, nad 100 do 1000 m3 na vzdialenosť do 3000 m | m3 | 32.996 | 3.46 | 114.17 |  |  |  | znížená | 0 | 0 | 0 | 0 | 0 | 0 | 4 | K | 2 | ROZPOCET | 0 | 114.17 | 0 | 0 | 0 | 2 | 114.17 | 4 | 4
3 | K | 162501123.S | Vodorovné premiestnenie výkopku po spevnenej ceste z horniny tr.1-4, nad 100 do 1000 m3, príplatok k cene za každých ďalšich a začatých 1000 m | m3 | 230.972 | 0.33 | 76.22 |  |  |  | znížená | 0 | 0 | 0 | 0 | 0 | 0 | 4 | K | 2 | ROZPOCET | 0 | 76.22 | 0 | 0 | 0 | 2 | 76.22 | 4 | 6
4 | K | 167101102.S | Nakladanie neuľahnutého výkopku z hornín tr.1-4 nad 100 do 1000 m3 | m3 | 32.996 | 2.04 | 67.31 |  |  |  | znížená | 0 | 0 | 0 | 0 | 0 | 0 | 4 | K | 2 | ROZPOCET | 0 | 67.31 | 0 | 0 | 0 | 2 | 67.31 | 4 | 8
5 | K | 171201202.S | Uloženie sypaniny na skládky nad 100 do 1000 m3 | m3 | 32.996 | 0.71 | 23.43 |  |  |  | znížená | 0 | 0 | 0 | 0 | 0 | 0 | 4 | K | 2 | ROZPOCET | 0 | 23.43 | 0 | 0 | 0 | 2 | 23.43 | 4 | 10
6 | K | 171209002.S | Poplatok za skladovanie - zemina a kamenivo (17 05) ostatné | t | 56.093 | 2.1 | 117.8 |  |  |  | znížená | 0 | 0 | 0 | 0 | 0 | 0 | 4 | K | 2 | ROZPOCET | 0 | 117.8 | 0 | 0 | 0 | 2 | 117.8 | 4 | 12
7 | K | 175101201.S | Obsyp objektov sypaninou z vhodných hornín 1 až 4 bez prehodenia sypaniny | m3 | 81.407 | 26.3 | 2141 |  |  |  | znížená | 0 | 0 | 0 | 0 | 0 | 0 | 4 | K | 2 | ROZPOCET | 0 | 2141 | 0 | 0 | 0 | 2 | 2141 | 4 | 14
| D | 4 | Vodorovné konštrukcie |  |  |  | 556.16 | [5 empty] | 0 |  | 0 |  | 0 | 1 | D | 1 | ROZPOCET | [6 empty] | 556.16
8 | K | 451572111.S | Lôžko pod potrubie, stoky a drobné objekty, v otvorenom výkope z kameniva drobného ťaženého 0-4 mm | m3 | 0.396 | 55.12 | 21.83 |  |  |  | znížená | 0 | 0 | 0 | 0 | 0 | 0 | 4 | K | 2 | ROZPOCET | 0 | 21.83 | 0 | 0 | 0 | 2 | 21.83 | 4 | 16
9 | K | 452311121.S | Dosky, bloky, sedlá z betónu v otvorenom výkope tr. C 8/10 | m3 | 0.196 | 101.5 | 19.89 |  |  |  | znížená | 0 | 0 | 0 | 0 | 0 | 0 | 4 | K | 2 | ROZPOCET | 0 | 19.89 | 0 | 0 | 0 | 2 | 19.89 | 4 | 18
10 | K | 452351101.S | Debnenie v otvorenom výkope dosiek, sedlových lôžok a blokov pod potrubie,stoky a drobné objekty | m2 | 0.56 | 16.14 | 9.04 |  |  |  | znížená | 0 | 0 | 0 | 0 | 0 | 0 | 4 | K | 2 | ROZPOCET | 0 | 9.04 | 0 | 0 | 0 | 2 | 9.04 | 4 | 20
11 | K | 457971111.S | Zriadenie vrstvy z geotextílie s presahom | m2 | 140 | 1.62 | 226.8 |  |  |  | znížená | 0 | 0 | 0 | 0 | 0 | 0 | 4 | K | 2 | ROZPOCET | 0 | 226.8 | 0 | 0 | 0 | 2 | 226.8 | 4 | 22
12 | M | 693110004100.S | Geotextília polypropylénová netkaná | m2 | 140 | 1.99 | 278.6 |  |  |  | znížená | 0 | 0 | 0 | 0 | 0 | 0 | 8 | M | 2 | ROZPOCET | 0 | 278.6 | 0 | 0 | 0 | 2 | 278.6 | 4 | 24
| D | 8 | Rúrové vedenie |  |  |  | 53.62 | [5 empty] | 0 |  | 0 |  | 0 | 1 | D | 1 | ROZPOCET | [6 empty] | 53.62
13 | K | 871326004.S | Montáž kanalizačného PVC-U potrubia hladkého viacvrstvového DN 150 | m | 1.5 | 2.79 | 4.19 |  |  |  | znížená | 0 | 0 | 0 | 0 | 0 | 0 | 4 | K | 2 | ROZPOCET | 0 | 4.19 | 0 | 0 | 0 | 2 | 4.19 | 4 | 26
14 | M | KGEM160/0,5 | Rúra PVC-U hladký kanalizačný systém D 160x4,0, dĺ. 0,5 m | ks | 1 | 10.13 | 10.13 |  |  |  | znížená | 0 | 0 | 0 | 0 | 0 | 0 | 8 | M | 2 | ROZPOCET | 0 | 10.13 | 0 | 0 | 0 | 2 | 10.13 | 4 | 28
15 | M | KGEM160/1 | Rúra PVC-U hladký kanalizačný systém D 160x4,0, dĺ. 1 m | ks | 1 | 14.1 | 14.1 |  |  |  | znížená | 0 | 0 | 0 | 0 | 0 | 0 | 8 | M | 2 | ROZPOCET | 0 | 14.1 | 0 | 0 | 0 | 2 | 14.1 | 4 | 30
16 | K | 877326004.S | Montáž kanalizačného PVC-U kolena DN 150 | ks | 2 | 4.88 | 9.76 |  |  |  | znížená | 0 | 0 | 0 | 0 | 0 | 0 | 4 | K | 2 | ROZPOCET | 0 | 9.76 | 0 | 0 | 0 | 2 | 9.76 | 4 | 32
17 | M | KGB150/45 | Koleno PVC D 150/45° hladký kanalizačný systém | ks | 2 | 6.31 | 12.62 |  |  |  | znížená | 0 | 0 | 0 | 0 | 0 | 0 | 8 | M | 2 | ROZPOCET | 0 | 12.62 | 0 | 0 | 0 | 2 | 12.62 | 4 | 34
18 | K | 892311000.S | Skúška tesnosti kanalizácie D 150 mm | m | 1.5 | 1.88 | 2.82 |  |  |  | znížená | 0 | 0 | 0 | 0 | 0 | 0 | 4 | K | 2 | ROZPOCET | 0 | 2.82 | 0 | 0 | 0 | 2 | 2.82 | 4 | 36
| D | 8-KŠ | Rúrové vedenie - kanalizačné šachty betónové |  |  |  | 1098.72 | [5 empty] | 0 |  | 0 |  | 0 | 1 | D | 1 | ROZPOCET | [6 empty] | 1098.72
19 | K | 452112121.S | Osadenie prstenca pod poklopy a mreže, výšky nad 100 do 200 mm | ks | 1 | 15.05 | 15.05 |  |  |  | znížená | 0 | 0 | 0 | 0 | 0 | 0 | 4 | K | 2 | ROZPOCET | 0 | 15.05 | 0 | 0 | 0 | 2 | 15.05 | 4 | 38
20 | M | 11900161001 | Betónový roznášací prstenec pre bežné poklopy | ks | 1 | 15.9 | 15.9 |  |  |  | znížená | 0 | 0 | 0 | 0 | 0 | 0 | 8 | M | 2 | ROZPOCET | 0 | 15.9 | 0 | 0 | 0 | 2 | 15.9 | 4 | 40
21 | K | 894401110 | Osadenie betónového dielca pre šachty, prechodová skruž TBS | ks | 1 | 29.94 | 29.94 |  |  |  | znížená | 0 | 0 | 0 | 0 | 0 | 0 | 4 | K | 2 | ROZPOCET | 0 | 29.94 | 0 | 0 | 0 | 2 | 29.94 | 4 | 42
22 | M | 100062560090 | Kónus 1000-625/600 | ks | 1 | 91.26 | 91.26 |  |  |  | znížená | 0 | 0 | 0 | 0 | 0 | 0 | 8 | M | 2 | ROZPOCET | 0 | 91.26 | 0 | 0 | 0 | 2 | 91.26 | 4 | 44
23 | K | 894401111.S | Osadenie betónového dielca pre šachty, rovná skruž TBS | ks | 2 | 30.66 | 61.32 |  |  |  | znížená | 0 | 0 | 0 | 0 | 0 | 0 | 4 | K | 2 | ROZPOCET | 0 | 61.32 | 0 | 0 | 0 | 2 | 61.32 | 4 | 46
24 | M | 100025090 | Skruž 1000/250 | ks | 2 | 59.93 | 119.86 |  |  |  | znížená | 0 | 0 | 0 | 0 | 0 | 0 | 8 | M | 2 | ROZPOCET | 0 | 119.86 | 0 | 0 | 0 | 2 | 119.86 | 4 | 48
25 | K | 894403021.S | Osadenie betónového dielca pre šachty, dno akéhokoľvek druhu | ks | 1 | 107.82 | 107.82 |  |  |  | znížená | 0 | 0 | 0 | 0 | 0 | 0 | 4 | K | 2 | ROZPOCET | 0 | 107.82 | 0 | 0 | 0 | 2 | 107.82 | 4 | 50
26 | M | 592240004000.S | Dno jednoliate šachtové kompaktné pre kanalizačnú šachtu DN 1000 | ks | 1 | 444.07 | 444.07 |  |  |  | znížená | 0 | 0 | 0 | 0 | 0 | 0 | 8 | M | 2 | ROZPOCET | 0 | 444.07 | 0 | 0 | 0 | 2 | 444.07 | 4 | 52
27 | K | 899102111.S.1 | Osadenie poklopu liatinového a oceľového vrátane rámu hmotn. nad 50 do 100 kg | ks | 1 | 28.15 | 28.15 |  |  |  | znížená | 0 | 0 | 0 | 0 | 0 | 0 | 4 | K | 2 | ROZPOCET | 0 | 28.15 | 0 | 0 | 0 | 2 | 28.15 | 4 | 54
28 | M | 600-1 | Poklop s vetraním DN 600, D250 kN | ks | 1 | 172.7 | 172.7 |  |  |  | znížená | 0 | 0 | 0 | 0 | 0 | 0 | 8 | M | 2 | ROZPOCET | 0 | 172.7 | 0 | 0 | 0 | 2 | 172.7 | 4 | 56
29 | M | 222201 | Tesnenie 22x22mm | ks | 1 | 12.65 | 12.65 |  |  |  | znížená | 0 | 0 | 0 | 0 | 0 | 0 | 8 | M | 2 | ROZPOCET | 0 | 12.65 | 0 | 0 | 0 | 2 | 12.65 | 4 | 58
| D | 8-VSAK | Rúrové vedenie - vsakovacie bloky |  |  |  | 7042.8 | [5 empty] | 0 |  | 0 |  | 0 | 1 | D | 1 | ROZPOCET | [6 empty] | 7042.8
30 | K | 8959700101 | Montáž vsakovacieho bloku 1200x600x600 mm | m3 | 31.104 | 25.71 | 799.68 |  |  |  | znížená | 0 | 0 | 0 | 0 | 0 | 0 | 4 | K | 2 | ROZPOCET | 0 | 799.68 | 0 | 0 | 0 | 2 | 799.68 | 4 | 60
31 | M | 286650000900.S | Vsakovací blok , rozmer 1200x600x600 mm, objem 432 l (alt.technobox432) | ks | 72 | 86.71 | 6243.12 |  |  |  | znížená | 0 | 0 | 0 | 0 | 0 | 0 | 8 | M | 2 | ROZPOCET | 0 | 6243.12 | 0 | 0 | 0 | 2 | 6243.12 | 4 | 62
| D | 99 | Presun hmôt HSV |  |  |  | 147.82 | [5 empty] | 0 |  | 0 |  | 0 | 1 | D | 1 | ROZPOCET | [6 empty] | 147.82
32 | K | 998276101.S | Presun hmôt pre rúrové vedenie hĺbené z rúr z plast., hmôt alebo sklolamin. v otvorenom výkope | t | 4.137 | 35.73 | 147.82 |  |  |  | znížená | 0 | 0 | 0 | 0 | 0 | 0 | 4 | K | 2 | ROZPOCET | 0 | 147.82 | 0 | 0 | 0 | 2 | 147.82 | 4 | 64

## SO 06.3 - Odlučovač ropný...
[9 empty] | >> skryté stĺpce << | [9 empty] | {366ea913-be2b-4e15-bde6-b751e11ab3dd}
0
| KRYCÍ LIST ROZPOČTU | [8 empty] | v --- nižšie sa nachádzajú doplnkové a pomocné údaje k zostavám --- v | [8 empty] | False
Stavba:
Prestavba budov zdravotného strediska
Objekt:
SO 06 - DAŽĎOVÁ KANALIZÁCIA SPEVNENÝCH PLÔCH
Časť:
SO 06.3 - Odlučovač ropných látok - ORL
| JKSO: |  |  |  |  | KS:
| Miesto: |  | kú: Jelka,p.č.:1174/1,4,24,25 |  |  | Dátum: | 12. 5. 2022
| Objednávateľ: |  |  |  |  | IČO:
|  | Obec Jelka, Mierová 959/17, 925 23 Jelka |  |  |  | IČ DPH:
| Zhotoviteľ: |  |  |  |  | IČO:
|  | BALA, a.s., Veľká Budafa 66, 930 34 Holice |  |  |  | IČ DPH:
| Projektant: |  |  |  |  | IČO:
IČ DPH:
| Spracovateľ: |  |  |  |  | IČO:
IČ DPH:
Poznámka:
| Cena bez DPH | [5 empty] | 13504.27
|  |  | Základ dane |  |  | Sadzba dane | Výška dane
| DPH | základná | 0 |  |  | 20% | 0
|  | znížená | 13504.27 |  |  | 20% | 2700.85
|  | zákl. prenesená | 0 |  |  | 20% | 0
|  | zníž. prenesená | 0 |  |  | 20% | 0
|  | nulová | 0 |  |  | 0% | 0
| Cena s DPH |  |  | v | EUR |  | 16205.12
| Projektant |  |  | Spracovateľ
| Dátum a podpis: |  | Pečiatka | Dátum a podpis: |  |  | Pečiatka
| Objednávateľ |  |  | Zhotoviteľ
| Dátum a podpis: |  | Pečiatka | Dátum a podpis: |  |  | Pečiatka
REKAPITULÁCIA ROZPOČTU
Stavba:
Prestavba budov zdravotného strediska
Objekt:
SO 06 - DAŽĎOVÁ KANALIZÁCIA SPEVNENÝCH PLÔCH
Časť:
SO 06.3 - Odlučovač ropných látok - ORL
Miesto: |  |  | kú: Jelka,p.č.:1174/1,4,24,25 |  |  | Dátum: | 12. 5. 2022
Objednávateľ: |  |  | Obec Jelka, Mierová 959/17, 925 23 Jelka |  |  | Projektant:
Zhotoviteľ: |  |  | BALA, a.s., Veľká Budafa 66, 930 34 Holice |  |  | Spracovateľ:
Kód dielu - Popis | [6 empty] | Cena celkom [EUR]
Náklady z rozpočtu | [6 empty] | 13504.27 | [12 empty] | -1
| HSV - Práce a dodávky HSV | [5 empty] | 13289.77
| 1 - Zemné práce | [5 empty] | 5287.44
| 3-ORL - Zvislé a kompletné konštrukcie - ORL | [5 empty] | 4973.86
| 4 - Vodorovné konštrukcie | [5 empty] | 441.27
| 8-KŠ - Rúrové vedenie - kanalizačné šachty betónové | [5 empty] | 959.86
| 99 - Presun hmôt HSV | [5 empty] | 1627.34
| HZS - Hodinové zúčtovacie sadzby | [5 empty] | 214.5
ROZPOČET
Stavba:
Prestavba budov zdravotného strediska
Objekt:
SO 06 - DAŽĎOVÁ KANALIZÁCIA SPEVNENÝCH PLÔCH
Časť:
SO 06.3 - Odlučovač ropných látok - ORL
Miesto: |  |  | kú: Jelka,p.č.:1174/1,4,24,25 |  |  | Dátum: | 12. 5. 2022
Objednávateľ: |  |  | Obec Jelka, Mierová 959/17, 925 23 Jelka |  |  | Projektant:
Zhotoviteľ: |  |  | BALA, a.s., Veľká Budafa 66, 930 34 Holice |  |  | Spracovateľ:
PČ | Typ | Kód | Popis | MJ | Množstvo | J.cena [EUR] | Cena celkom [EUR] | Cenová sústava |  |  | DPH | J. Nh [h] | Nh celkom [h] | J. hmotnosť [t] | Hmotnosť celkom [t] | J. suť [t] | Suť Celkom [t]
Náklady z rozpočtu | [6 empty] | 13504.27 | [5 empty] | 0 |  | 0 |  | 0 |  | D | -1 | [7 empty] | 13504.27
| D | HSV | Práce a dodávky HSV |  |  |  | 13289.77 | [5 empty] | 0 |  | 0 |  | 0 | 1 | D | 0 | ROZPOCET | [6 empty] | 13289.77
| D | 1 | Zemné práce |  |  |  | 5287.44 | [5 empty] | 0 |  | 0 |  | 0 | 1 | D | 1 | ROZPOCET | [6 empty] | 5287.44
1 | K | 133201101.S | Výkop šachty zapaženej, hornina 3 do 100 m3 | m3 | 64.676 | 50.64 | 3275.19 |  |  |  | znížená | 0 | 0 | 0 | 0 | 0 | 0 | 4 | K | 2 | ROZPOCET | 0 | 3275.19 | 0 | 0 | 0 | 2 | 3275.19 | 4 | 2
2 | K | 151101202.S | Paženie stien bez rozopretia alebo vzopretia, príložné hĺbky do 8 m | m2 | 62.16 | 6.28 | 390.36 |  |  |  | znížená | 0 | 0 | 0 | 0 | 0 | 0 | 4 | K | 2 | ROZPOCET | 0 | 390.36 | 0 | 0 | 0 | 2 | 390.36 | 4 | 4
3 | K | 151101212.S | Odstránenie paženia stien príložné hĺbky do 8 m | m2 | 62.16 | 2.25 | 139.86 |  |  |  | znížená | 0 | 0 | 0 | 0 | 0 | 0 | 4 | K | 2 | ROZPOCET | 0 | 139.86 | 0 | 0 | 0 | 2 | 139.86 | 4 | 6
4 | K | 162501122.S | Vodorovné premiestnenie výkopku po spevnenej ceste z horniny tr.1-4, nad 100 do 1000 m3 na vzdialenosť do 3000 m | m3 | 15.822 | 3.46 | 54.74 |  |  |  | znížená | 0 | 0 | 0 | 0 | 0 | 0 | 4 | K | 2 | ROZPOCET | 0 | 54.74 | 0 | 0 | 0 | 2 | 54.74 | 4 | 8
5 | K | 162501123.S | Vodorovné premiestnenie výkopku po spevnenej ceste z horniny tr.1-4, nad 100 do 1000 m3, príplatok k cene za každých ďalšich a začatých 1000 m | m3 | 110.754 | 0.33 | 36.55 |  |  |  | znížená | 0 | 0 | 0 | 0 | 0 | 0 | 4 | K | 2 | ROZPOCET | 0 | 36.55 | 0 | 0 | 0 | 2 | 36.55 | 4 | 10
6 | K | 171201202.S | Uloženie sypaniny na skládky nad 100 do 1000 m3 | m3 | 15.822 | 0.71 | 11.23 |  |  |  | znížená | 0 | 0 | 0 | 0 | 0 | 0 | 4 | K | 2 | ROZPOCET | 0 | 11.23 | 0 | 0 | 0 | 2 | 11.23 | 4 | 12
7 | K | 171209002.S | Poplatok za skladovanie - zemina a kamenivo (17 05) ostatné | t | 26.897 | 2.1 | 56.48 |  |  |  | znížená | 0 | 0 | 0 | 0 | 0 | 0 | 4 | K | 2 | ROZPOCET | 0 | 56.48 | 0 | 0 | 0 | 2 | 56.48 | 4 | 14
8 | K | 174101001.S | Zásyp sypaninou so zhutnením jám, šachiet, rýh, zárezov alebo okolo objektov do 100 m3 | m3 | 48.854 | 3.8 | 185.65 |  |  |  | znížená | 0 | 0 | 0 | 0 | 0 | 0 | 4 | K | 2 | ROZPOCET | 0 | 185.65 | 0 | 0 | 0 | 2 | 185.65 | 4 | 16
9 | M | 583310003200.S | Štrkopiesok frakcia 0-32 mm | t | 83.052 | 13.6 | 1129.51 |  |  |  | znížená | 0 | 0 | 0 | 0 | 0 | 0 | 8 | M | 2 | ROZPOCET | 0 | 1129.51 | 0 | 0 | 0 | 2 | 1129.51 | 4 | 18
10 | K | 181101102.S | Úprava pláne v zárezoch v hornine 1-4 so zhutnením | m2 | 17.48 | 0.45 | 7.87 |  |  |  | znížená | 0 | 0 | 0 | 0 | 0 | 0 | 4 | K | 2 | ROZPOCET | 0 | 7.87 | 0 | 0 | 0 | 2 | 7.87 | 4 | 20
| D | 3-ORL | Zvislé a kompletné konštrukcie - ORL |  |  |  | 4973.86 | [5 empty] | 0 |  | 0 |  | 0 | 1 | D | 1 | ROZPOCET | [6 empty] | 4973.86
11 | K | 386921022.S1 | Montáž odlučovača ropných látok alebo lapača tukov železobetónového | ks | 1 | 490.37 | 490.37 |  |  |  | znížená | 0 | 0 | 0 | 0 | 0 | 0 | 4 | K | 2 | ROZPOCET | 0 | 490.37 | 0 | 0 | 0 | 2 | 490.37 | 4 | 22
12 | M | 594320008375 | Odlučovač ropných látok (alt.SEPURATOR BLUE 20 + PURASORB, TECHNO TIP) | ks | 1 | 4483.49 | 4483.49 |  |  |  | znížená | 0 | 0 | 0 | 0 | 0 | 0 | 8 | M | 2 | ROZPOCET | 0 | 4483.49 | 0 | 0 | 0 | 2 | 4483.49 | 4 | 24
| D | 4 | Vodorovné konštrukcie |  |  |  | 441.27 | [5 empty] | 0 |  | 0 |  | 0 | 1 | D | 1 | ROZPOCET | [6 empty] | 441.27
13 | K | 451541111.S | Lôžko pod potrubie, stoky a drobné objekty, v otvorenom výkope zo štrkodrvy 0-63 mm | m3 | 2.016 | 44.34 | 89.39 |  |  |  | znížená | 0 | 0 | 0 | 0 | 0 | 0 | 4 | K | 2 | ROZPOCET | 0 | 89.39 | 0 | 0 | 0 | 2 | 89.39 | 4 | 26
14 | K | 451572111.S | Lôžko pod potrubie, stoky a drobné objekty, v otvorenom výkope z kameniva drobného ťaženého 0-4 mm | m3 | 0.504 | 55.12 | 27.78 |  |  |  | znížená | 0 | 0 | 0 | 0 | 0 | 0 | 4 | K | 2 | ROZPOCET | 0 | 27.78 | 0 | 0 | 0 | 2 | 27.78 | 4 | 28
15 | K | 452311141.S | Dosky, bloky, sedlá z betónu v otvorenom výkope tr. C 16/20 | m3 | 1.512 | 111.06 | 167.92 |  |  |  | znížená | 0 | 0 | 0 | 0 | 0 | 0 | 4 | K | 2 | ROZPOCET | 0 | 167.92 | 0 | 0 | 0 | 2 | 167.92 | 4 | 30
16 | K | 452351101.S | Debnenie v otvorenom výkope dosiek, sedlových lôžok a blokov pod potrubie,stoky a drobné objekty | m2 | 1.92 | 16.14 | 30.99 |  |  |  | znížená | 0 | 0 | 0 | 0 | 0 | 0 | 4 | K | 2 | ROZPOCET | 0 | 30.99 | 0 | 0 | 0 | 2 | 30.99 | 4 | 32
17 | K | 631362442.S | Výstuž mazanín z betónov (z kameniva) a z ľahkých betónov zo sietí KARI, priemer drôtu 8/8 mm, veľkosť oka 150x150 mm | m2 | 12.096 | 10.35 | 125.19 |  |  |  | znížená | 0 | 0 | 0 | 0 | 0 | 0 | 4 | K | 2 | ROZPOCET | 0 | 125.19 | 0 | 0 | 0 | 2 | 125.19 | 4 | 34
| D | 8-KŠ | Rúrové vedenie - kanalizačné šachty betónové |  |  |  | 959.86 | [5 empty] | 0 |  | 0 |  | 0 | 1 | D | 1 | ROZPOCET | [6 empty] | 959.86
18 | K | 452112121.S | Osadenie prstenca pod poklopy a mreže, výšky nad 100 do 200 mm | ks | 2 | 15.05 | 30.1 |  |  |  | znížená | 0 | 0 | 0 | 0 | 0 | 0 | 4 | K | 2 | ROZPOCET | 0 | 30.1 | 0 | 0 | 0 | 2 | 30.1 | 4 | 36
19 | M | 62512090 | Vyrovnávací prstenec 625/120/90 | ks | 2 | 15.52 | 31.04 |  |  |  | znížená | 0 | 0 | 0 | 0 | 0 | 0 | 8 | M | 2 | ROZPOCET | 0 | 31.04 | 0 | 0 | 0 | 2 | 31.04 | 4 | 38
20 | K | 894401111.S | Osadenie betónového dielca pre šachty, rovná alebo prechodová skruž TBS | ks | 4 | 30.66 | 122.64 |  |  |  | znížená | 0 | 0 | 0 | 0 | 0 | 0 | 4 | K | 2 | ROZPOCET | 0 | 122.64 | 0 | 0 | 0 | 2 | 122.64 | 4 | 40
21 | M | 100062560090 | Kónus 1000-625/600/90 | ks | 2 | 91.26 | 182.52 |  |  |  | znížená | 0 | 0 | 0 | 0 | 0 | 0 | 8 | M | 2 | ROZPOCET | 0 | 182.52 | 0 | 0 | 0 | 2 | 182.52 | 4 | 42
22 | M | 100050090 | Skruž 1000/500/90, alebo 1000/250/90 - podľa výškových pomerov | ks | 2 | 82.28 | 164.56 |  |  |  | znížená | 0 | 0 | 0 | 0 | 0 | 0 | 8 | M | 2 | ROZPOCET | 0 | 164.56 | 0 | 0 | 0 | 2 | 164.56 | 4 | 44
23 | K | 899103111.S | Osadenie poklopu liatinového a oceľového vrátane rámu hmotn. nad 100 do 150 kg | ks | 2 | 31.9 | 63.8 |  |  |  | znížená | 0 | 0 | 0 | 0 | 0 | 0 | 4 | K | 2 | ROZPOCET | 0 | 63.8 | 0 | 0 | 0 | 2 | 63.8 | 4 | 46
24 | M | 592240008400.S | Poklop betón - liatina, tr. zaťaženia D400, pre revízne šachty DN 630 až 1000 | ks | 2 | 182.6 | 365.2 |  |  |  | znížená | 0 | 0 | 0 | 0 | 0 | 0 | 8 | M | 2 | ROZPOCET | 0 | 365.2 | 0 | 0 | 0 | 2 | 365.2 | 4 | 48
| D | 99 | Presun hmôt HSV |  |  |  | 1627.34 | [5 empty] | 0 |  | 0 |  | 0 | 1 | D | 1 | ROZPOCET | [6 empty] | 1627.34
25 | K | 998271301 | Presun hmôt pre kanal. hĺbené monolit. z betónu alebo železobetónu v otvorenom výkope | t | 95.445 | 17.05 | 1627.34 |  |  |  | znížená | 0 | 0 | 0 | 0 | 0 | 0 | 4 | K | 2 | ROZPOCET | 0 | 1627.34 | 0 | 0 | 0 | 2 | 1627.34 | 4 | 50
| D | HZS | Hodinové zúčtovacie sadzby |  |  |  | 214.5 | [5 empty] | 0 |  | 0 |  | 0 | 4 | D | 0 | ROZPOCET | [6 empty] | 214.5
26 | K | HZS-09 | Spustenie systému do prevádzky | súb | 1 | 214.5 | 214.5 |  |  |  | znížená | 0 | 0 | 0 | 0 | 0 | 0 | 262144 | K | 1 | ROZPOCET | 0 | 214.5 | 0 | 0 | 0 | 2 | 214.5 | 262144 | 52

## SO 07 - AREÁLOVÉ OSVETLENIE
[9 empty] | >> skryté stĺpce << | [9 empty] | {637707b9-fe73-4bda-bd6f-da7f5ba0d0ad}
0
| KRYCÍ LIST ROZPOČTU | [8 empty] | v --- nižšie sa nachádzajú doplnkové a pomocné údaje k zostavám --- v | [8 empty] | False
Stavba:
Prestavba budov zdravotného strediska
Objekt:
SO 07 - AREÁLOVÉ OSVETLENIE
| JKSO: |  |  |  |  | KS:
| Miesto: |  | kú: Jelka,p.č.:1174/1,4,24,25 |  |  | Dátum: | 12. 5. 2022
| Objednávateľ: |  |  |  |  | IČO:
|  | Obec Jelka, Mierová 959/17, 925 23 Jelka |  |  |  | IČ DPH:
| Zhotoviteľ: |  |  |  |  | IČO:
|  | BALA, a.s., Veľká Budafa 66, 930 34 Holice |  |  |  | IČ DPH:
| Projektant: |  |  |  |  | IČO:
IČ DPH:
| Spracovateľ: |  |  |  |  | IČO:
IČ DPH:
Poznámka:
| Cena bez DPH | [5 empty] | 15432.7
|  |  | Základ dane |  |  | Sadzba dane | Výška dane
| DPH | základná | 0 |  |  | 20% | 0
|  | znížená | 15432.7 |  |  | 20% | 3086.54
|  | zákl. prenesená | 0 |  |  | 20% | 0
|  | zníž. prenesená | 0 |  |  | 20% | 0
|  | nulová | 0 |  |  | 0% | 0
| Cena s DPH |  |  | v | EUR |  | 18519.24
| Projektant |  |  | Spracovateľ
| Dátum a podpis: |  | Pečiatka | Dátum a podpis: |  |  | Pečiatka
| Objednávateľ |  |  | Zhotoviteľ
| Dátum a podpis: |  | Pečiatka | Dátum a podpis: |  |  | Pečiatka
REKAPITULÁCIA ROZPOČTU
Stavba:
Prestavba budov zdravotného strediska
Objekt:
SO 07 - AREÁLOVÉ OSVETLENIE
Miesto: |  |  | kú: Jelka,p.č.:1174/1,4,24,25 |  |  | Dátum: | 12. 5. 2022
Objednávateľ: |  |  | Obec Jelka, Mierová 959/17, 925 23 Jelka |  |  | Projektant:
Zhotoviteľ: |  |  | BALA, a.s., Veľká Budafa 66, 930 34 Holice |  |  | Spracovateľ:
Kód dielu - Popis | [6 empty] | Cena celkom [EUR]
Náklady z rozpočtu | [6 empty] | 15432.7 | [12 empty] | -1
| HSV - Práce a dodávky HSV | [5 empty] | 331.23
| 2 - Zakladanie | [5 empty] | 331.23
| M - Práce a dodávky M | [5 empty] | 12901.47
| 21-M - Elektromontáže | [5 empty] | 9921.5
| 46-M - Zemné práce vykonávané pri externých montážnych prácach | [5 empty] | 2979.97
| VRN - Investičné náklady neobsiahnuté v cenách | [5 empty] | 2200
ROZPOČET
Stavba:
Prestavba budov zdravotného strediska
Objekt:
SO 07 - AREÁLOVÉ OSVETLENIE
Miesto: |  |  | kú: Jelka,p.č.:1174/1,4,24,25 |  |  | Dátum: | 12. 5. 2022
Objednávateľ: |  |  | Obec Jelka, Mierová 959/17, 925 23 Jelka |  |  | Projektant:
Zhotoviteľ: |  |  | BALA, a.s., Veľká Budafa 66, 930 34 Holice |  |  | Spracovateľ:
PČ | Typ | Kód | Popis | MJ | Množstvo | J.cena [EUR] | Cena celkom [EUR] | Cenová sústava |  |  | DPH | J. Nh [h] | Nh celkom [h] | J. hmotnosť [t] | Hmotnosť celkom [t] | J. suť [t] | Suť Celkom [t]
Náklady z rozpočtu | [6 empty] | 15432.7 | [5 empty] | 0 |  | 0 |  | 0 |  | D | -1 | [7 empty] | 15432.7
| D | HSV | Práce a dodávky HSV |  |  |  | 331.23 | [5 empty] | 0 |  | 0 |  | 0 | 1 | D | 0 | ROZPOCET | [6 empty] | 331.23
| D | 2 | Zakladanie |  |  |  | 331.23 | [5 empty] | 0 |  | 0 |  | 0 | 1 | D | 1 | ROZPOCET | [6 empty] | 331.23
1 | K | 275313611.S | Betón základových pätiek, prostý tr. C 16/20 | m3 | 3 | 105.85 | 317.55 |  |  |  | znížená | 0 | 0 | 0 | 0 | 0 | 0 | 4 | K | 2 | ROZPOCET | 0 | 317.55 | 0 | 0 | 0 | 2 | 317.55 | 4 | 2
2 | M | 247410001400.S | PVC 250X6,2X1000 | ks | 8 | 1.71 | 13.68 |  |  |  | znížená | 0 | 0 | 0 | 0 | 0 | 0 | 8 | M | 2 | ROZPOCET | 0 | 13.68 | 0 | 0 | 0 | 2 | 13.68 | 4 | 4
| D | M | Práce a dodávky M |  |  |  | 12901.47 | [5 empty] | 0 |  | 0 |  | 0 | 3 | D | 0 | ROZPOCET | [6 empty] | 12901.47
| D | 21-M | Elektromontáže |  |  |  | 9921.5 | [5 empty] | 0 |  | 0 |  | 0 | 3 | D | 1 | ROZPOCET | [6 empty] | 9921.5
3 | K | 210010075.S | Rúrka ohybná elektroinštalačná z HDPE, D 40 uložená pod omietkou | m | 210 | 1.21 | 254.1 |  |  |  | znížená | 0 | 0 | 0 | 0 | 0 | 0 | 64 | K | 2 | ROZPOCET | 0 | 254.1 | 0 | 0 | 0 | 2 | 254.1 | 64 | 6
4 | M | 345710005500.S | Rúrka ohybná 09040 dvojplášťová korugovaná z HDPE, bezhalogénová, D 40 mm | m | 210 | 0.5 | 105 |  |  |  | znížená | 0 | 0 | 0 | 0 | 0 | 0 | 256 | M | 2 | ROZPOCET | 0 | 105 | 0 | 0 | 0 | 2 | 105 | 64 | 8
5 | K | 210100013.S | Ukončenie vodičov v rozvádzač. vrátane zapojenia a vodičovej koncovky do 16 mm2 pre vonkajšie práce | ks | 64 | 2.09 | 133.76 |  |  |  | znížená | 0 | 0 | 0 | 0 | 0 | 0 | 64 | K | 2 | ROZPOCET | 0 | 133.76 | 0 | 0 | 0 | 2 | 133.76 | 64 | 10
6 | K | 210100281.S | Ukončenie celoplastových káblov zmrašť. záklopkou alebo páskou do 4 x 10 mm2 pre vonkajšie práce | ks | 16 | 17.05 | 272.8 |  |  |  | znížená | 0 | 0 | 0 | 0 | 0 | 0 | 64 | K | 2 | ROZPOCET | 0 | 272.8 | 0 | 0 | 0 | 2 | 272.8 | 64 | 12
7 | M | 343430001600.S | Rozdeľovacia hlava 4x10 | m | 16 | 3.03 | 48.48 |  |  |  | znížená | 0 | 0 | 0 | 0 | 0 | 0 | 256 | M | 2 | ROZPOCET | 0 | 48.48 | 0 | 0 | 0 | 2 | 48.48 | 64 | 14
8 | K | 210201863.S | Montáž stožiara oceľového výšky 6 m s prírubou pre uličné svietidlá | ks | 8 | 54.45 | 435.6 |  |  |  | znížená | 0 | 0 | 0 | 0 | 0 | 0 | 64 | K | 2 | ROZPOCET | 0 | 435.6 | 0 | 0 | 0 | 2 | 435.6 | 64 | 16
9 | M | 348370003600.S | Stožiar oceľový osvetľovací rúrový s prírubou výšky 6 m, D 60 mm | ks | 8 | 464.09 | 3712.72 |  |  |  | znížená | 0 | 0 | 0 | 0 | 0 | 0 | 256 | M | 2 | ROZPOCET | 0 | 3712.72 | 0 | 0 | 0 | 2 | 3712.72 | 64 | 18
10 | K | 210201962.S | Montáž a zapojenie svietidla na stožiar do 2 kg | ks | 8 | 11.55 | 92.4 |  |  |  | znížená | 0 | 0 | 0 | 0 | 0 | 0 | 64 | K | 2 | ROZPOCET | 0 | 92.4 | 0 | 0 | 0 | 2 | 92.4 | 64 | 20
11 | M | 345410006000.S | LED svietidlo ST-60W, 230V, 50Hz, IP65 | ks | 8 | 81.02 | 648.16 |  |  |  | znížená | 0 | 0 | 0 | 0 | 0 | 0 | 256 | M | 2 | ROZPOCET | 0 | 648.16 | 0 | 0 | 0 | 2 | 648.16 | 64 | 22
12 | K | 210204103.S | Výložník oceľový jednoramenný - do hmotn. 35 kg | ks | 8 | 6.05 | 48.4 |  |  |  | znížená | 0 | 0 | 0 | 0 | 0 | 0 | 64 | K | 2 | ROZPOCET | 0 | 48.4 | 0 | 0 | 0 | 2 | 48.4 | 64 | 24
13 | M | 316770000800 | Výložník jednoramenný zinkový, vyloženie 0,5 m | ks | 8 | 72.05 | 576.4 |  |  |  | znížená | 0 | 0 | 0 | 0 | 0 | 0 | 256 | M | 2 | ROZPOCET | 0 | 576.4 | 0 | 0 | 0 | 2 | 576.4 | 64 | 26
14 | K | 210204201.S | Elektrovýstroj stožiara pre 1 okruh | ks | 8 | 3.85 | 30.8 |  |  |  | znížená | 0 | 0 | 0 | 0 | 0 | 0 | 64 | K | 2 | ROZPOCET | 0 | 30.8 | 0 | 0 | 0 | 2 | 30.8 | 64 | 28
15 | M | 026530000800.S | Výzbroj stožiarová ROSA TB1 1xE14 D01 4x10-35 3 káble | ks | 8 | 23.32 | 186.56 |  |  |  | znížená | 0 | 0 | 0 | 0 | 0 | 0 | 256 | M | 2 | ROZPOCET | 0 | 186.56 | 0 | 0 | 0 | 2 | 186.56 | 64 | 30
16 | K | 210222021.S | Uzemňovacie vedenie v zemi FeZn vrátane izolácie spojov d 10 mm, pre vonkajšie práce | m | 250 | 1.21 | 302.5 |  |  |  | znížená | 0 | 0 | 0 | 0 | 0 | 0 | 64 | K | 2 | ROZPOCET | 0 | 302.5 | 0 | 0 | 0 | 2 | 302.5 | 64 | 32
17 | M | 354410054800.S | Drôt bleskozvodový FeZn, d 10 mm | kg | 156.25 | 2.75 | 429.69 |  |  |  | znížená | 0 | 0 | 0 | 0 | 0 | 0 | 256 | M | 2 | ROZPOCET | 0 | 429.69 | 0 | 0 | 0 | 2 | 429.69 | 64 | 34
18 | K | 210222243.S | Svorka FeZn spojovacia SS, pre vonkajšie práce | ks | 20 | 1.43 | 28.6 |  |  |  | znížená | 0 | 0 | 0 | 0 | 0 | 0 | 64 | K | 2 | ROZPOCET | 0 | 28.6 | 0 | 0 | 0 | 2 | 28.6 | 64 | 36
19 | M | 354410003400.S | Svorka FeZn spojovacia označenie SS 2 skrutky s príložkou | ks | 20 | 0.61 | 12.2 |  |  |  | znížená | 0 | 0 | 0 | 0 | 0 | 0 | 256 | M | 2 | ROZPOCET | 0 | 12.2 | 0 | 0 | 0 | 2 | 12.2 | 64 | 38
20 | K | 210222245.S | Svorka FeZn pripojovacia SP, pre vonkajšie práce | ks | 8 | 1.43 | 11.44 |  |  |  | znížená | 0 | 0 | 0 | 0 | 0 | 0 | 64 | K | 2 | ROZPOCET | 0 | 11.44 | 0 | 0 | 0 | 2 | 11.44 | 64 | 40
21 | M | 354410004000.S | Svorka FeZn pripájaca označenie SP 1 | ks | 8 | 0.88 | 7.04 |  |  |  | znížená | 0 | 0 | 0 | 0 | 0 | 0 | 256 | M | 2 | ROZPOCET | 0 | 7.04 | 0 | 0 | 0 | 2 | 7.04 | 64 | 42
22 | K | 210800107.S | Kábel medený uložený voľne CYKY 450/750 V 3x1,5 | m | 80 | 1.1 | 88 |  |  |  | znížená | 0 | 0 | 0 | 0 | 0 | 0 | 64 | K | 2 | ROZPOCET | 0 | 88 | 0 | 0 | 0 | 2 | 88 | 64 | 44
23 | M | 341110000700.S | Kábel medený CYKY 3x1,5 mm2 | m | 80 | 0.72 | 57.6 |  |  |  | znížená | 0 | 0 | 0 | 0 | 0 | 0 | 256 | M | 2 | ROZPOCET | 0 | 57.6 | 0 | 0 | 0 | 2 | 57.6 | 64 | 46
24 | K | 210800156.S | Kábel medený uložený pevne CYKY 450/750 V 4x10 | m | 250 | 1.65 | 412.5 |  |  |  | znížená | 0 | 0 | 0 | 0 | 0 | 0 | 64 | K | 2 | ROZPOCET | 0 | 412.5 | 0 | 0 | 0 | 2 | 412.5 | 64 | 48
25 | M | 341110001700.S | Kábel medený CYKY 4x10 mm2 | m | 250 | 5.83 | 1457.5 |  |  |  | znížená | 0 | 0 | 0 | 0 | 0 | 0 | 256 | M | 2 | ROZPOCET | 0 | 1457.5 | 0 | 0 | 0 | 2 | 1457.5 | 64 | 50
26 | K | 210962069.S | Demontáž stožiara osvetľovacieho | ks | 5 | 36.85 | 184.25 |  |  |  | znížená | 0 | 0 | 0 | 0 | 0 | 0 | 64 | K | 2 | ROZPOCET | 0 | 184.25 | 0 | 0 | 0 | 2 | 184.25 | 64 | 52
27 | K | a | Dopravné naklady | % | 1 | 110 | 110 |  |  |  | znížená | 0 | 0 | 0 | 0 | 0 | 0 | 64 | K | 2 | ROZPOCET | 0 | 110 | 0 | 0 | 0 | 2 | 110 | 64 | 54
28 | K | MV | Murárske výpomoci | % | 1 | 55 | 55 |  |  |  | znížená | 0 | 0 | 0 | 0 | 0 | 0 | 64 | K | 2 | ROZPOCET | 0 | 55 | 0 | 0 | 0 | 2 | 55 | 64 | 56
29 | K | PM | Podružný materiál | % | 1 | 110 | 110 |  |  |  | znížená | 0 | 0 | 0 | 0 | 0 | 0 | 64 | K | 2 | ROZPOCET | 0 | 110 | 0 | 0 | 0 | 2 | 110 | 64 | 58
30 | K | PPV | Podiel pridružených výkonov | % | 1 | 110 | 110 |  |  |  | znížená | 0 | 0 | 0 | 0 | 0 | 0 | 64 | K | 2 | ROZPOCET | 0 | 110 | 0 | 0 | 0 | 2 | 110 | 64 | 60
| D | 46-M | Zemné práce vykonávané pri externých montážnych prácach |  |  |  | 2979.97 | [5 empty] | 0 |  | 0 |  | 0 | 3 | D | 1 | ROZPOCET | [6 empty] | 2979.97
31 | K | 460050003.S | Jama pre jednoduchý stožiar nepätkovaný dĺžky 6-8 m, v rovine,zásyp a zhutnenie,zemina tr.3 | ks | 8 | 42.68 | 341.44 |  |  |  | znížená | 0 | 0 | 0 | 0 | 0 | 0 | 64 | K | 2 | ROZPOCET | 0 | 341.44 | 0 | 0 | 0 | 2 | 341.44 | 64 | 62
32 | K | 460200163.S | Hĺbenie káblovej ryhy ručne 35 cm širokej a 80 cm hlbokej, v zemine triedy 3 | m | 210 | 6.14 | 1289.4 |  |  |  | znížená | 0 | 0 | 0 | 0 | 0 | 0 | 64 | K | 2 | ROZPOCET | 0 | 1289.4 | 0 | 0 | 0 | 2 | 1289.4 | 64 | 64
33 | K | 460420221.S | Rekonštrukcia káblového lôžka z piesku so zakrytím tehlami v smere kábla na šírku 35 cm | m | 210 | 0.97 | 203.7 |  |  |  | znížená | 0 | 0 | 0 | 0 | 0 | 0 | 64 | K | 2 | ROZPOCET | 0 | 203.7 | 0 | 0 | 0 | 2 | 203.7 | 64 | 66
34 | M | 583310000100.S | Kamenivo ťažené drobné frakcia 0-1 mm | t | 0.273 | 15.8 | 4.31 |  |  |  | znížená | 0 | 0 | 0 | 0 | 0 | 0 | 256 | M | 2 | ROZPOCET | 0 | 4.31 | 0 | 0 | 0 | 2 | 4.31 | 64 | 68
35 | M | 596110000200.S | Tehla plná pálená maloformátová, lxšxv 290x140x65 mm | ks | 724.122 | 0.6 | 434.47 |  |  |  | znížená | 0 | 0 | 0 | 0 | 0 | 0 | 256 | M | 2 | ROZPOCET | 0 | 434.47 | 0 | 0 | 0 | 2 | 434.47 | 64 | 70
36 | K | 460490012.S | Rozvinutie a uloženie výstražnej fólie z PE do ryhy, šírka do 33 cm | m | 210 | 0.22 | 46.2 |  |  |  | znížená | 0 | 0 | 0 | 0 | 0 | 0 | 64 | K | 2 | ROZPOCET | 0 | 46.2 | 0 | 0 | 0 | 2 | 46.2 | 64 | 72
37 | M | 283230008000 | Výstražná fóla PE, šxhr 300x0,08 mm, dĺ. 250 m, farba červená, HAGARD | m | 210 | 0.11 | 23.1 |  |  |  | znížená | 0 | 0 | 0 | 0 | 0 | 0 | 256 | M | 2 | ROZPOCET | 0 | 23.1 | 0 | 0 | 0 | 2 | 23.1 | 64 | 74
38 | K | 460560163.S | Ručný zásyp nezap. káblovej ryhy bez zhutn. zeminy, 35 cm širokej, 80 cm hlbokej v zemine tr. 3 | m | 210 | 2.31 | 485.1 |  |  |  | znížená | 0 | 0 | 0 | 0 | 0 | 0 | 64 | K | 2 | ROZPOCET | 0 | 485.1 | 0 | 0 | 0 | 2 | 485.1 | 64 | 76
39 | K | 460620013.S | Proviz. úprava terénu v zemine tr. 3, aby nerovnosti terénu neboli väčšie ako 2 cm od vodor.hladiny | m2 | 75 | 2.03 | 152.25 |  |  |  | znížená | 0 | 0 | 0 | 0 | 0 | 0 | 64 | K | 2 | ROZPOCET | 0 | 152.25 | 0 | 0 | 0 | 2 | 152.25 | 64 | 78
| D | VRN | Investičné náklady neobsiahnuté v cenách |  |  |  | 2200 | [5 empty] | 0 |  | 0 |  | 0 | 5 | D | 0 | ROZPOCET | [6 empty] | 2200
40 | K | 001000031.S | Revázia | kpl | 1 | 165 | 165 |  |  |  | znížená | 0 | 0 | 0 | 0 | 0 | 0 | 4 | K | 1 | ROZPOCET | 0 | 165 | 0 | 0 | 0 | 2 | 165 | 4 | 80
41 | K | 001000032.S | Nešpecifikované práce | kpl | 1 | 165 | 165 |  |  |  | znížená | 0 | 0 | 0 | 0 | 0 | 0 | 4 | K | 1 | ROZPOCET | 0 | 165 | 0 | 0 | 0 | 2 | 165 | 4 | 82
42 | K | 001000033.S | Projektová dokumentácia skutočného vyhotovenia | kpl | 1 | 165 | 165 |  |  |  | znížená | 0 | 0 | 0 | 0 | 0 | 0 | 4 | K | 1 | ROZPOCET | 0 | 165 | 0 | 0 | 0 | 2 | 165 | 4 | 84
43 | K | 001000034.S | Mechanizmy - pracovná plošina | kpl | 1 | 715 | 715 |  |  |  | znížená | 0 | 0 | 0 | 0 | 0 | 0 | 4 | K | 1 | ROZPOCET | 0 | 715 | 0 | 0 | 0 | 2 | 715 | 4 | 86
44 | K | 001100001.S | Likvidácia odpadu | kpl | 1 | 990 | 990 |  |  |  | znížená | 0 | 0 | 0 | 0 | 0 | 0 | 4 | K | 1 | ROZPOCET | 0 | 990 | 0 | 0 | 0 | 2 | 990 | 4 | 88