## 6. Zadanie - na výšku
ZADANIE
Stavba: |  | Obnova budovy MsÚ v Giraltovce
Objekt: |  | VZDUCHOTECHNIKA podlažia+strojovňa |  |  | Dátum: | 22. 5. 2022
Časť: |  |  |  |  | JKSO:
P.Č. | KCN | Kód položky | Skrátený popis | MJ | Množstvo celkom | Cena jednotková | Cena celkom
1 | 2 | 3 | 4 | 5 | 6 | 7 | 8
|  | HSV | HSV
|  | 000 | VZDUCHOTECHNIKA STROJOVŇA VZT VETRANIE ZASADAČKY A VESTIBULU
|  | 0 | Nepomenovaný diel
1 | R | pcd1 | Malá rekuperačná jednotka výkon 27-53 m3/h dlžka tubusu 700 priemer 100 | ks | 39
2 | R | pcd2 | Montáž rekuperačnej jednotky | ks | 39
3 | R | pcd3 | Prepínač min.-max. otáčok rekuperačných jednotiek | ks | 39
4 | R | mcpd1 | Nešpecifikované práce zhotovenie otvorov |  | 32
5 | R | mcpd3 | Kompletné vyskúšanie | hod | 32
|  | TZB | VZT STROJOVŇA - VETRANIE ZASADAČKY A VESTIBULU
6 | R | M VZT1 | Odborná montáž rekuperačnej jednotky | kpl | 150
7 | R | top1 | 001 Vzduchotechnická rekuperačná jednotka Topvex TC70-L-HWH-S 400V - špecifikácia viď prílohu ponuka | kpl | 1
8 | R | fc1 | TUNE-AHU-SE009-800x400-LF24 uzatváracia klapka so servom LF24 | ks | 2
9 | R | top2 | DS 80-40 tlmiaca pripojovacia vložka, 70°C (VZD) | ks | 4
10 | R | top3 | LDR-S 80-40 tlmič hluku, L=950mm (VZD) tlmič 4 ks | ks | 4
11 | R | top4 | DS 80-40 tlmiaca pripojovacia vložka, 70°C (VZD) |  | 4
12 | R | top5 | SUV 25-60-4,0 zmiešavací uzol, pripojenie DN25, čerpadlo 25-60, bez servopohonu | ks | 1
13 | R | top6 | SERVOPOHON NRDVX24-SR-T 24V AC/DC, sila zdvihu 500N, zdvih 5,5mm, ovládanie 0-10V |  | 1
14 | R | 1 | PRÍVOD VZDUCHU ZASADAČKA |  | 0
15 | R | VZT1 | 002 Potrubie 1000x800- 860 | ks | 1
16 | R | vzt2 | 003 Potrubie 1000/800 - 1250 | ks | 1
17 | R | vzt3 | 004 Prechod 1000/800- 630/400 | ks | 1
18 | R | vzt4 | 005 Oblúk 400/630 - 90° | ks | 1
19 | R | vzt5 | 006 Oblúk 630/400 - 90° | ks | 1
20 | R | vzt6 | 007 Oblúk prechodový 800/400- 630/400 /60° | ks | 1
21 | R | vzt7 | 008 Prechod s VP 630/400 - 500/400 - 800 +200 | ks | 1
22 | R | vzt8 | 009 Prechodový oblúk 800/400 -500/400 - 60° | ks | 1
23 | R | vzt9 | 010 Prechodový oblúk 800/500 - 500/400 - 90° | ks | 1
24 | R | vzt10 | 011 Prechod 1000x800 - 800x400 / 400 | ks | 1
25 | R | SÚHRN POTRUBIA | Rovné potrubie dlžka do 1600 mm 0,8 mm | m2 | 28
26 | R | SÚHRN POTRUBIA | Tvarovky do 1600 mm 0,8mm | m2 | 3
|  | 1.01 | VÝFUK REKUPEROVANÉHO VZDUCHU
27 | R | 1.01 | Potrubie 630/315- 1200 | KS | 1
28 | R | 1.02 | Oblúk 630/250 - 90° | ks | 1
29 | R | 1.03 | Potrubie s VP 630/315 - 900+200 | ks | 1
30 | R | 1.04 | Prechod 800/250- 630/315 - 800 | ks | 1
31 | R | 1.05 | Potrubie 800/315 - 1400 | ks | 5
32 | R | 1.06 | Prechod 800/400-800/315 -900 | ks | 1
33 | R | 1.07 | Oblúk 400/800 - 90° | ks | 1
34 | R | SÚHRN POTRUBIA | Rovné potrubie dlžka do 1600 mm 0,8 mm | m2 | 41
35 | R | SÚHRN POTRUBIA | Tvarovky do 1600 mm 0,8mm | m2 | 6.2
|  | ZARIADENIE 2 | PRÍVOD ČERSTVÉHO VZDUCHU
36 | R | 2.01 | Potrubie 800/400 - 160 | KS | 1
37 | R | 2.02 | Oblúk 800/400 - 90° | ks | 1
38 | R | 2.03 | potrubie 800/400 - 800 | ks | 1
39 | R | 2.04 | Oblúk 400/800 - 90° | ks | 1
40 | R | 2.05 | Prechod 400/800 - 630/500 - 500 | ks | 1
41 | R | 2.06 | Potrubie 630/500 - 1050 | ks | 1
42 | R | 2.07 | Žalúzia 630 x 500 | ks | 1
43 | R | SÚHRN POTRUBIA | Rovné potrubie dlžka do 1600 mm 0,8 mm | m2 | 12.5
44 | R | SÚHRN POTRUBIA | Tvarovky do 1600 mm 0,8mm | m2 | 5.8
|  | Z3 | ODSÁVANIE ZASADAČKA + VESTIBUL
45 | R | 3.01 | Prechod 630/400 - 630/315 - 260 | ks | 1
46 | R | 3.02 | Oblúk 630/400 - 90° | KS | 1
47 | R | 3.03 | Potrubie 630/400 - 1300 | ks | 1
48 | R | 3.04 | Prechod 800x400 - 630/400 - 500 | ks | 1
49 | R | 3.05 | Prechodový kus s odbočkou 1000/800 -630/800 - 500/200 -1200 | ks | 1
50 | R | 3.06 | Potrubie 1000/800 - 1400 | ks | 3
51 | R | 3.07 | potrubie 1000/800 -900 | ks | 1
52 | R | 3.08 | Oblúk 1000/800 - 90° | ks | 1
53 | R | 3.09 | Prechod 1000/800 - 400/800 -250 | ks | 1
54 | R | 3.10 | Oblúk 800/400 - 90° | ks | 1
55 | R | 3.11 | Potrubie 100/800 - 950 použiť existujúce prípadne aj s tlimčmi | ks | 2
56 | R | SÚHRN POTRUBIA | Rovné potrubie dlžka do 1600 mm 0,8 mm | m2 | 22
57 | R | SÚHRN POTRUBIA | Tvarovky do 1600 mm 0,8mm | m2 | 8
58 | R | M2VZT | Demontáž a montáž vzduchotechnických potrubí | hod | 200
Celkom