## triediaci_systém
Príloha č. 1 - Opis predmetu zákazky
Predmet zákazky	Merná jednotka (MJ)	Počet MJ	Jednotková cena bez DPH v EUR	Cena bez DPH v EUR za počet MJ
1. Triediaci systém pre vyliahnuté morky	celok	1		0,00
Celková cena za predmet zákazky vyjadrená v EUR bez DPH			0,00
DPH	20%	v EUR	0,00
Celková cena za predmet zákazky vyjadrená v EUR s DPH			0,00

Technologické zariadenie /popis/	Požadovaná / hodnota	Merná / jednotka	Doplniť povinný údaj
1. Triediaci systém pre vyliahnuté morky
Rozmery l x w x h	min. 5800 x 6050 x 2260	mm	uviesť hodnotu
Hlučnosť	max. 80	dB	uviesť hodnotu
Príkon	min. 1	kW	uviesť hodnotu
Napájanie 230 VAC/50 Hz	áno		áno/nie*
Ochrana min. IP55	áno		áno/nie*
Hlavná časť kruhového zariadenia poskytuje min. 6 pracovných pozícií /resp. miest kde pracuje špecialista na rozdeľovanie moriek podľa pohlavia/	áno		áno/nie*
Zo zariadenia idú dva kanály do zberníc a v nich je automatické spočítavanie počtu jednotlivých samíc a samcov.	áno		áno/nie*
Systém vyhodnocuje výkon jednotlivých špecialistov	áno		áno/nie*
Zbernica pre morky a zbernica pre moriakov fuguje ako automatický pohyblivý pás, ktorý z miesta kruhovej časti transportuje selektované morky do priestorov expedície pre ich zabalenia a expedovanie	áno		áno/nie*
Prísun vyliahnutých moriek je realizovaný prostredníctvom automatického pohyblivého pásu z miesta základného triedenia.	áno		áno/nie*
Miesto základného triedenia tvorí stôl s valčekmi po ktorých sa posúvajú liaharenské prepravky s vyliahnutými morkami.	áno		áno/nie*
Inštalačné práce spojené s pripojením k pripraveným silovým a signálnym káblom, oživenie a nastavenie monitoringu na mieste plnenia	áno		áno/nie*
Dovoz na prevádzku	áno		áno/nie*
Spustenie do prevádzky a odskúšanie celého systému	áno		áno/nie*
Zaškolenie obsluhy	áno		áno/nie*
Dodávka a záruka
Doba záruky od dodania	min. 12	mesiacov	áno/nie*
Termín dodania	max. 7	mesiacov	áno/nie*

Uchádzač vyplní resp. upraví podfarbené polia
* nehodiace sa prečiarknite

Predkladateľ cenovej ponuky:
Obchodné meno:
Sídlo / miesto podnikania:
IČO:
Zastúpený:
Dátum vypracovania cenovej ponuky:
Platnosť cenovej ponuky:	min. do 1.3.2023
Pečiatka a podpis oprávnenej osoby:

Názov položky	Požadované množstvo	Jednotka	Jednotková cena bez DPH v EUR
Položka č. 1 - Cistus krétsky extrakt	1	ks
Položka č. 2 - Echinacea purpurová extrakt	1	ks
Položka č. 3 - Acerola extract	1	ks
Položka č. 4 - Citrusové bioflavonoidy	1	ks
Položka č. 5 - Antivírusový peptid 1	1	ks
Položka č. 6 - Antivírusový peptid 2	1	ks
Položka č. 7 - Antivírusový peptid 3	1	ks
Položka č. 8 - Ďalšie súčasti predmetu zákazky	1	ks
	1	ks
	1	ks
	1	celok
Cena spolu v EUR bez DPH			#ODKAZ!
DPH 20 %			#ODKAZ!
Cena spolu v EUR s DPH			#ODKAZ!

V .....................................................................................	dňa	..............................................

	meno, priezvisko a podpis osoby oprávnenej konať za uchádzača v záväzkových vzťahoch