## Rekapitulácia stavby
Export Komplet | [28 empty] | 2.0 | [5 empty] | True | False | {fca3f310-663c-4ded-86b8-201cd9aa2441}
[20 empty] | >> skryté stĺpce << | [13 empty] | 0,01 | 20
[34 empty] | 0,01 | 20
|  | REKAPITULÁCIA STAVBY | [18 empty] | v --- nižšie sa nachádzajú doplnkové a pomocné údaje k zostavám --- v | [11 empty] | Návod na vyplnenie | 0,001
|  | Kód: |  |  |  |  | RP_ZMENY | [25 empty] | Meniť je možné iba bunky so žltým podfarbením! 1) na prvom liste Rekapitulácie stavby vyplňte v zostave a) Rekapitulácia stavby - údaje o Zhotoviteľovi (prenesú sa do ostatných zostáv aj v iných listoch) b) Rekapitulácia objektov stavby - potrebné Ostatné náklady 2) na vybraných listoch vyplňte v zostave a) Krycí list - údaje o Zhotoviteľovi, pokiaľ sa líšia od údajov o Zhotoviteľovi na Rekapitulácii stavby (údaje se prenesú do ostatných zostav v danom liste) b) Rekapitulácia rozpočtu - potrebné Ostatné náklady c) Celkové náklady za stavbu - ceny na položkách - množstvo, pokiaľ má žlté podfarbenie - a v prípade potreby poznámku (tá je v skrytom stĺpci) | 0,01
|  | Stavba: |  |  |  |  | Dobudovanie základnej technickej infraštruktúry v obci Gemerská Poloma | [26 empty] | 0,01
|  | JKSO: | [13 empty] | KS: | [17 empty] | 0,01
|  | Miesto: | [13 empty] | Dátum: | [17 empty] | 0,01
0,01
|  | Objednávateľ: | [13 empty] | IČO: |  | 00328227 | [15 empty] | 0,01
|  |  | obec Gemerská Poloma | [12 empty] | IČ DPH: | [17 empty] | 0,01
0,01
|  | Zhotoviteľ: | [13 empty] | IČO: |  | Vyplň údaj | [15 empty] | 0,01
|  |  | Vyplň údaj | [12 empty] | IČ DPH: |  | Vyplň údaj | [15 empty] | 0,01
False
|  | Projektant: | [13 empty] | IČO: | [17 empty] | False
[16 empty] | IČ DPH: | [17 empty] | True
0,01
|  | Spracovateľ: | [13 empty] | IČO: | [17 empty] | 0,01
[16 empty] | IČ DPH: | [17 empty] | True
Poznámka:
|  | Cena bez DPH | [13 empty] | 0
[8 empty] | Sadzba dane |  |  | Základ dane |  |  |  |  | Výška dane
|  | DPH |  | základná |  |  |  | 20% |  |  | 0 |  |  |  |  | 0
|  |  |  | znížená |  |  |  | 20% |  |  | 0 |  |  |  |  | 0
|  |  |  | zákl. prenesená |  |  |  | 20% |  |  | 0 |  |  |  |  | 0
|  |  |  | zníž. prenesená |  |  |  | 20% |  |  | 0 |  |  |  |  | 0
|  |  |  | nulová |  |  |  | 0% |  |  | 0 |  |  |  |  | 0
|  | Cena s DPH | [6 empty] | v |  |  | EUR |  |  |  | 0
|  | Projektant | [11 empty] | Spracovateľ
|  | Dátum a podpis: | [7 empty] | Pečiatka |  |  |  | Dátum a podpis: |  |  | Pečiatka
|  | Objednávateľ | [11 empty] | Zhotoviteľ
|  | Dátum a podpis: | [7 empty] | Pečiatka |  |  |  | Dátum a podpis: |  |  | Pečiatka
REKAPITULÁCIA OBJEKTOV STAVBY
| Kód: | [6 empty] | RP_ZMENY
| Stavba: | [6 empty] | Dobudovanie základnej technickej infraštruktúry v obci Gemerská Poloma
| Miesto: | [13 empty] | Dátum:
| Objednávateľ: | [6 empty] | obec Gemerská Poloma | [6 empty] | Projektant: | [5 empty] | Informatívne údaje z listov zákaziek
| Zhotoviteľ: | [13 empty] | Spracovateľ:
| Kód |  |  |  | Popis | [7 empty] | Cena bez DPH [EUR] |  |  |  |  | Cena s DPH [EUR] | Typ |  | z toho Ostat. náklady [EUR] | DPH [EUR] | Normohodiny [h] | DPH základná [EUR] | DPH znížená [EUR] | DPH základná prenesená [EUR] | DPH znížená prenesená [EUR] | Základňa DPH základná | Základňa DPH znížená | Základňa DPH zákl. prenesená | Základňa DPH zníž. prenesená | Základňa DPH nulová
| Náklady z rozpočtov | [11 empty] | 0 |  |  |  |  | 0 |  |  | 0 | 0 | 0 | 0 | 0 | 0 | 0 | 0 | 0 | 0 | 0 | 0 |  | D | 0 | ###NOIMPORT### | IMPORT | {fca3f310-663c-4ded-86b8-201cd9aa2441} | {00000000-0000-0000-0000-000000000000}
/ |  | FC č.1 SO 01 |  |  |  | Rekonštrukcia cesty na ul. Dobšinská | [6 empty] | 0 |  |  |  |  | 0 | STA |  | 0 | 0 | 0 | 0 | 0 | 0 | 0 | 0 | 0 | 0 | 0 | 0 |  |  | 1 |  | IMPORT | {f7d78a24-305d-49ca-9c95-38f1e734ce84} | {fca3f310-663c-4ded-86b8-201cd9aa2441} | 0
/ |  | FC č.2 SO 02_01 |  |  |  | Rekonštrukcia cesty, Námestie SNP | [6 empty] | 0 |  |  |  |  | 0 | STA |  | 0 | 0 | 0 | 0 | 0 | 0 | 0 | 0 | 0 | 0 | 0 | 0 |  |  | 1 |  | IMPORT | {a8f02af6-1793-4628-ae51-43650039c660} | {fca3f310-663c-4ded-86b8-201cd9aa2441} | 0
/ |  | FC č.3 SO 02_02 |  |  |  | Rekonštrukcia chodníka Námestie SNP | [6 empty] | 0 |  |  |  |  | 0 | STA |  | 0 | 0 | 0 | 0 | 0 | 0 | 0 | 0 | 0 | 0 | 0 | 0 |  |  | 1 |  | IMPORT | {88a2b23b-cf00-4685-a5af-a846552ebe03} | {fca3f310-663c-4ded-86b8-201cd9aa2441} | 0
/ |  | FC č.4 SO 03 |  |  |  | Rekonštrukcia chodníkov na Hlavnej ceste (I/67) | [6 empty] | 0 |  |  |  |  | 0 | STA |  | 0 | 0 | 0 | 0 | 0 | 0 | 0 | 0 | 0 | 0 | 0 | 0 |  |  | 1 |  | IMPORT | {203c4271-a5a3-4e81-80e9-d1688f70b806} | {fca3f310-663c-4ded-86b8-201cd9aa2441} | 0
/ |  | FC č.5 SO 04 |  |  |  | Rekonštrukcia cesty na ul. Hviezdoslavová | [6 empty] | 0 |  |  |  |  | 0 | STA |  | 0 | 0 | 0 | 0 | 0 | 0 | 0 | 0 | 0 | 0 | 0 | 0 |  |  | 1 |  | IMPORT | {7fba5469-f247-4f76-848a-3231af9544ca} | {fca3f310-663c-4ded-86b8-201cd9aa2441} | 0
/ |  | FC č.6 SO 05 |  |  |  | Rekonštrukcia cesty na ul. Madáčová | [6 empty] | 0 |  |  |  |  | 0 | STA |  | 0 | 0 | 0 | 0 | 0 | 0 | 0 | 0 | 0 | 0 | 0 | 0 |  |  | 1 |  | IMPORT | {f6d0f1dc-83bd-4d79-9c88-ada3f383e798} | {fca3f310-663c-4ded-86b8-201cd9aa2441} | 0
/ |  | FC č.7 SO 06_01 |  |  |  | Rekonštrukcia cesty na ul. Fraňa Kráľa | [6 empty] | 0 |  |  |  |  | 0 | STA |  | 0 | 0 | 0 | 0 | 0 | 0 | 0 | 0 | 0 | 0 | 0 | 0 |  |  | 1 |  | IMPORT | {83f272eb-3302-4895-a4ac-6e9cdf29450e} | {fca3f310-663c-4ded-86b8-201cd9aa2441} | 0
/ |  | FC č.8 SO 06_02 |  |  |  | Rekoštrukcia chodníka na ul. Fraňa Kráľa | [6 empty] | 0 |  |  |  |  | 0 | STA |  | 0 | 0 | 0 | 0 | 0 | 0 | 0 | 0 | 0 | 0 | 0 | 0 |  |  | 1 |  | IMPORT | {03671670-22f3-47c2-9803-1c7638514b60} | {fca3f310-663c-4ded-86b8-201cd9aa2441} | 0
/ |  | FC č.9 SO 07_02 |  |  |  | Rekonštrukcia chodníka na ul. 9. mája | [6 empty] | 0 |  |  |  |  | 0 | STA |  | 0 | 0 | 0 | 0 | 0 | 0 | 0 | 0 | 0 | 0 | 0 | 0 |  |  | 1 |  | IMPORT | {7a0c6562-6fc1-4dd2-9867-6003d2b840ef} | {fca3f310-663c-4ded-86b8-201cd9aa2441} | 0
/ |  | FC č.10 SO 07_01 |  |  |  | Rekonštrukcia cesty na ul. 9. mája | [6 empty] | 0 |  |  |  |  | 0 | STA |  | 0 | 0 | 0 | 0 | 0 | 0 | 0 | 0 | 0 | 0 | 0 | 0 |  |  | 1 |  | IMPORT | {3c725979-eec9-4e84-b979-0eef1025a906} | {fca3f310-663c-4ded-86b8-201cd9aa2441} | 0
/ |  | FC č.11 SO 08_01 |  |  |  | Rekonštrukcia cesty na ul. Letná | [6 empty] | 0 |  |  |  |  | 0 | STA |  | 0 | 0 | 0 | 0 | 0 | 0 | 0 | 0 | 0 | 0 | 0 | 0 |  |  | 1 |  | IMPORT | {aed99da3-4162-4578-80d3-5962717d3653} | {fca3f310-663c-4ded-86b8-201cd9aa2441} | 0

## FC1 SO 01 Rekonštrukcia ces...
[10 empty] | >> skryté stĺpce << | [9 empty] | {f7d78a24-305d-49ca-9c95-38f1e734ce84}
0
|  | KRYCÍ LIST ROZPOČTU | [8 empty] | v --- nižšie sa nachádzajú doplnkové a pomocné údaje k zostavám --- v | [8 empty] | False
Stavba:
Dobudovanie základnej technickej infraštruktúry v obci Gemerská Poloma
Objekt: Fakturačný celok číslo: 1
SO 01 - Rekonštrukcia cesty na ul. Dobšinská
|  | JKSO: |  |  |  |  | KS:
|  | Miesto: |  |  |  |  | Dátum:
|  | Objednávateľ: |  |  |  |  | IČO: | 00328227
|  |  | obec Gemerská Poloma |  |  |  | IČ DPH:
|  | Zhotoviteľ: |  |  |  |  | IČO: | Vyplň údaj
|  |  | Vyplň údaj |  |  |  | IČ DPH: | Vyplň údaj
|  | Projektant: |  |  |  |  | IČO:
IČ DPH:
|  | Spracovateľ: |  |  |  |  | IČO:
IČ DPH:
Poznámka:
|  | Cena bez DPH | [5 empty] | 0
|  |  |  | Základ dane |  |  | Sadzba dane | Výška dane
|  | DPH | základná | 0 |  |  | 20% | 0
|  |  | znížená | 0 |  |  | 20% | 0
|  |  | zákl. prenesená | 0 |  |  | 20% | 0
|  |  | zníž. prenesená | 0 |  |  | 20% | 0
|  |  | nulová | 0 |  |  | 0% | 0
|  | Cena s DPH |  |  | v | EUR |  | 0
|  | Projektant |  |  | Spracovateľ
|  | Dátum a podpis: |  | Pečiatka | Dátum a podpis: |  |  | Pečiatka
|  | Objednávateľ |  |  | Zhotoviteľ
|  | Dátum a podpis: |  | Pečiatka | Dátum a podpis: |  |  | Pečiatka
REKAPITULÁCIA ROZPOČTU
Stavba:
Dobudovanie základnej technickej infraštruktúry v obci Gemerská Poloma
Objekt:
SO 01 - Rekonštrukcia cesty na ul. Dobšinská
| Miesto: | [5 empty] | Dátum:
| Objednávateľ: |  |  | obec Gemerská Poloma |  |  | Projektant: | 0
| Zhotoviteľ: |  |  | Vyplň údaj |  |  | Spracovateľ:
| Kód dielu - Popis | [6 empty] | Cena celkom [EUR]
| Náklady z rozpočtu | [6 empty] | 0 | [12 empty] | -1
|  | 01 - Zemné práce | [5 empty] | 0
|  | 0102 - Odkopávky a prekopávky | [5 empty] | 0
|  | 05 - Búracie práce a demolácie | [5 empty] | 0
|  | 0508 - Doprava vybúraných hmôt | [5 empty] | 0
|  | 0509 - Doplňujúce práce | [5 empty] | 0
|  | 05 - Búracie práce a demolácie | [5 empty] | 0
|  | 0501 - Búranie konštrukcií | [5 empty] | 0
|  | 0503 - Odstránenie spevnených plôch vozoviek a doplňujúcich konštrukcií | [5 empty] | 0
|  | 0504 - Odstránenie konštrukcií vodných korýt a vo vodných tokoch | [5 empty] | 0
|  | 11 - Betonárske práce | [5 empty] | 0
|  | 1125 - Doplňujúce konštrukcie | [5 empty] | 0
|  | 11 - Betonárske práce | [5 empty] | 0
|  | 1119 - Kompletné konštrukcie | [5 empty] | 0
|  | 21 - Špeciálne práce pri výstavbe mostov | [5 empty] | 0
|  | 2125 - Doplňujúce konštrukcie | [5 empty] | 0
|  | 22 - Práce na pozemných komunikáciach a letiskách | [5 empty] | 0
|  | 2201 - Podkladné a krycie vrstvy bez spojiva | [5 empty] | 0
|  | 2203 - Podkladné a krycie vrstvy z asfaltových zmesí | [5 empty] | 0
|  | 2225 - Doplňujúce konštrukcie | [5 empty] | 0
|  | 2225 - Doplňujúce konštrukcie | [5 empty] | 0
ROZPOČET
Stavba:
Dobudovanie základnej technickej infraštruktúry v obci Gemerská Poloma
Objekt: Fakturačný celok číslo: 1
SO 01 - Rekonštrukcia cesty na ul. Dobšinská
| Miesto: | [5 empty] | Dátum:
| Objednávateľ: |  |  | obec Gemerská Poloma |  |  | Projektant: | 0
| Zhotoviteľ: |  |  | Vyplň údaj |  |  | Spracovateľ:
| PČ | Typ | Kód | Popis | MJ | Množstvo | J.cena [EUR] | Cena celkom [EUR] | Cenová sústava |  |  | DPH | J. Nh [h] | Nh celkom [h] | J. hmotnosť [t] | Hmotnosť celkom [t] | J. suť [t] | Suť Celkom [t]
| Náklady z rozpočtu | [6 empty] | 0 | [5 empty] | 0 |  | 1456.6861 |  | 835.889 |  | D | -1 | [7 empty] | 0
|  | D | 01 | Zemné práce |  |  |  | 0 | [5 empty] | 0 |  | 0 |  | 0 | 1 | D | 0 | ROZPOCET | [6 empty] | 0
|  | D | 0102 | Odkopávky a prekopávky |  |  |  | 0 | [5 empty] | 0 |  | 0 |  | 0 | 1 | D | 1 | ROZPOCET | [6 empty] | 0
| 1 | K | 01020400020010.S | Odkopávka a prekopávka nezapažená pre cesty, v hornine 3 do 100 m3 | m3 | 158 |  | 0 |  |  |  | znížená |  | 0 | 0 | 0 | 0 | 0 | 4 | K | 2 | ROZPOCET | 0 | 0 | 0 | 0 | 0 | 2 | 0 | 4 | -529351216
| 2 | K | 01020400020090.S | Odkopávky a prekopávky nezapažené pre cesty. Príplatok za lepivosť horniny 3 | m3 | 158 |  | 0 |  |  |  | znížená |  | 0 | 0 | 0 | 0 | 0 | 4 | K | 2 | ROZPOCET | 0 | 0 | 0 | 0 | 0 | 2 | 0 | 4 | -2072182963
|  | D | 05 | Búracie práce a demolácie |  |  |  | 0 | [5 empty] | 0 |  | 1.0299 |  | 792.734 | 1 | D | 0 | ROZPOCET | [6 empty] | 0
|  | D | 0508 | Doprava vybúraných hmôt |  |  |  | 0 | [5 empty] | 0 |  | 0 |  | 0 | 1 | D | 1 | ROZPOCET | [6 empty] | 0
| 3 | K | 05080200035014.S | Vodorovná doprava vybúraných hmôt po suchu bez naloženia a so zložením na vzdialenosť do 5 km | t | 835.889 |  | 0 |  |  |  | znížená |  | 0 | 0 | 0 | 0 | 0 | 4 | K | 2 | ROZPOCET | 0 | 0 | 0 | 0 | 0 | 2 | 0 | 4 | -1476701541
| 4 | K | 05080200035015.S | Príplatok k cene za každých ďalších aj začatých 5 km | t | 0 |  | 0 |  |  |  | znížená |  | 0 | 0 | 0 | 0 | 0 | 4 | K | 2 | ROZPOCET | 0 | 0 | 0 | 0 | 0 | 2 | 0 | 4 | -1300081455
|  | D | 0509 | Doplňujúce práce |  |  |  | 0 | [5 empty] | 0 |  | 1.0299 |  | 792.734 | 1 | D | 1 | ROZPOCET | [6 empty] | 0
| 5 | K | 05090104001810.S | Drvenie stavebného odpadu z demolácií (bez kov. mat.) | t | 835.889 |  | 0 |  |  |  | znížená |  | 0 | 0 | 0 | 0 | 0 | 4 | K | 2 | ROZPOCET | 0 | 0 | 0 | 0 | 0 | 2 | 0 | 4 | 1306601192
| 6 | K | 05090362063540.S | Frézovanie asf. podkladu alebo krytu s prek., plochy cez 1000 do 10000 m2, pruh š. cez 1 m do 2 m, hr. 80 mm 0,254 t | m2 | 3121 |  | 0 |  |  |  | znížená |  | 0 | 0.00033 | 1.0299 | 0.254 | 792.734 | 4 | K | 2 | ROZPOCET | 0 | 0 | 0 | 0 | 0 | 2 | 0 | 4 | 1685002092
|  | D | 05 | Búracie práce a demolácie |  |  |  | 0 | [5 empty] | 0 |  | 0 |  | 43.155 | 1 | D | 0 | ROZPOCET | [6 empty] | 0
|  | D | 0501 | Búranie konštrukcií |  |  |  | 0 | [5 empty] | 0 |  | 0 |  | 16.8 | 1 | D | 1 | ROZPOCET | [6 empty] | 0
| 7 | K | 05010205000040.S | Búranie muriva alebo vybúranie otvorov plochy nad 4 m2 železobetonového nadzákladného, -2,40000t - čelo priepustu | m3 | 7 |  | 0 |  |  |  | znížená |  | 0 | 0 | 0 | 2.4 | 16.8 | 4 | K | 2 | ROZPOCET | 0 | 0 | 0 | 0 | 0 | 2 | 0 | 4 | -1717096532
|  | D | 0503 | Odstránenie spevnených plôch vozoviek a doplňujúcich konštrukcií |  |  |  | 0 | [5 empty] | 0 |  | 0 |  | 26.355 | 1 | D | 1 | ROZPOCET | [6 empty] | 0
| 8 | K | 05030604012400.S | Búranie rúrového priepustu, z rúr DN do 300 mm, -0,75300t | m | 35 |  | 0 |  |  |  | znížená |  | 0 | 0 | 0 | 0.753 | 26.355 | 4 | K | 2 | ROZPOCET | 0 | 0 | 0 | 0 | 0 | 2 | 0 | 4 | -64928278
|  | D | 0504 | Odstránenie konštrukcií vodných korýt a vo vodných tokoch |  |  |  | 0 | [5 empty] | 0 |  | 0 |  | 0 | 1 | D | 1 | ROZPOCET | [6 empty] | 0
| 9 | K | 05040102001010.S | Rozobratie dlažby priekopy alebo potoka | m | 41 |  | 0 |  |  |  | znížená |  | 0 | 0 | 0 | 0 | 0 | 4 | K | 2 | ROZPOCET | 0 | 0 | 0 | 0 | 0 | 2 | 0 | 4 | -811083219
|  | D | 11 | Betonárske práce |  |  |  | 0 | [5 empty] | 0 |  | 44.1081 |  | 0 | 1 | D | 0 | ROZPOCET | [6 empty] | 0
|  | D | 1125 | Doplňujúce konštrukcie |  |  |  | 0 | [5 empty] | 0 |  | 44.1081 |  | 0 | 1 | D | 1 | ROZPOCET | [6 empty] | 0
| 10 | K | 11250601062110.S | Čelá priepustov z prostého betónu tr. C 25/30 s debnením a ukončujúcou doskou hr.50 mm | m3 | 18 |  | 0 |  |  |  | znížená |  | 0 | 2.4505 | 44.1081 | 0 | 0 | 4 | K | 2 | ROZPOCET | 0 | 0 | 0 | 0 | 0 | 2 | 0 | 4 | -1451289614
|  | D | 11 | Betonárske práce |  |  |  | 0 | [5 empty] | 0 |  | 21.5417 |  | 0 | 1 | D | 0 | ROZPOCET | [6 empty] | 0
|  | D | 1119 | Kompletné konštrukcie |  |  |  | 0 | [5 empty] | 0 |  | 21.5417 |  | 0 | 1 | D | 1 | ROZPOCET | [6 empty] | 0
| 11 | K | 11190201060410.S | Kalová jama z betónu prostého tr. C 25/30 | m3 | 8.5 |  | 0 |  |  |  | znížená |  | 0 | 2.4924 | 21.1855 | 0 | 0 | 4 | K | 2 | ROZPOCET | 0 | 0 | 0 | 0 | 0 | 2 | 0 | 4 | -1197794250
| 12 | K | 11240112020010.S | Debnenie kalovej jamy | m2 | 22 |  | 0 |  |  |  | znížená |  | 0 | 0.01619 | 0.35618 | 0 | 0 | 4 | K | 2 | ROZPOCET | 0 | 0 | 0 | 0 | 0 | 2 | 0 | 4 | -779550698
|  | D | 21 | Špeciálne práce pri výstavbe mostov |  |  |  | 0 | [5 empty] | 0 |  | 1.9124 |  | 0 | 1 | D | 0 | ROZPOCET | [6 empty] | 0
|  | D | 2125 | Doplňujúce konštrukcie |  |  |  | 0 | [5 empty] | 0 |  | 1.9124 |  | 0 | 1 | D | 1 | ROZPOCET | [6 empty] | 0
| 13 | K | 21250206001010.S | Osadenie oceľového zábradlia trvalého vrátane kotvenia | m | 27 |  | 0 |  |  |  | znížená |  | 0 | 0.00033 | 0.00891 | 0 | 0 | 4 | K | 2 | ROZPOCET | 0 | 0 | 0 | 0 | 0 | 2 | 0 | 4 | 1768786497
| 14 | M | 553550001800.S | Zábradlový systém pozinkovaný s výplňou zo zvislých oceľových tyčí ZSNH4/H2 alebo ekvivalent | m | 27 |  | 0 |  |  |  | znížená |  | 0 | 0.0705 | 1.9035 | 0 | 0 | 8 | M | 2 | ROZPOCET | 0 | 0 | 0 | 0 | 0 | 2 | 0 | 4 | -1260004024
|  | D | 22 | Práce na pozemných komunikáciach a letiskách |  |  |  | 0 | [5 empty] | 0 |  | 1388.094 |  | 0 | 1 | D | 0 | ROZPOCET | [6 empty] | 0
|  | D | 2201 | Podkladné a krycie vrstvy bez spojiva |  |  |  | 0 | [5 empty] | 0 |  | 107.6216 |  | 0 | 1 | D | 1 | ROZPOCET | [6 empty] | 0
| 15 | K | 22010104000160.S | Podklad zo štrkodrviny s rozprestretím a zhutnením, po zhutnení hr. 170 mm | m2 | 20 |  | 0 |  |  |  | znížená |  | 0 | 0.31628 | 6.3256 | 0 | 0 | 4 | K | 2 | ROZPOCET | 0 | 0 | 0 | 0 | 0 | 2 | 0 | 4 | -846349498
| 16 | K | 22010104000200.S | Podklad zo štrkodrviny s rozprestretím a zhutnením, po zhutnení hr. 200 mm | m2 | 20 |  | 0 |  |  |  | znížená |  | 0 | 0.3708 | 7.416 | 0 | 0 | 4 | K | 2 | ROZPOCET | 0 | 0 | 0 | 0 | 0 | 2 | 0 | 4 | -775293708
| 17 | K | 22010204000060.S | Spevnenie krajníc alebo komun. pre peších s rozpr. a zhutnením, štrkodrvinou hr. 100 mm | m2 | 500 |  | 0 |  |  |  | znížená |  | 0 | 0.18776 | 93.88 | 0 | 0 | 4 | K | 2 | ROZPOCET | 0 | 0 | 0 | 0 | 0 | 2 | 0 | 4 | -1188213166
|  | D | 2203 | Podkladné a krycie vrstvy z asfaltových zmesí |  |  |  | 0 | [5 empty] | 0 |  | 1112.1318 |  | 0 | 1 | D | 1 | ROZPOCET | [6 empty] | 0
| 18 | K | 22030329010020.S | Postrek asfaltový infiltračný s posypom kamenivom z asfaltu cestného v množstve 1,00 kg/m2 | m2 | 3119 |  | 0 |  |  |  | znížená |  | 0 | 0.00601 | 18.7452 | 0 | 0 | 4 | K | 2 | ROZPOCET | 0 | 0 | 0 | 0 | 0 | 2 | 0 | 4 | -637588410
| 19 | K | 22030330010008.S | Postrek asfaltový spojovací bez posypu kamenivom z asfaltu cestného v množstve 0,50 kg/m2 | m2 | 3119 |  | 0 |  |  |  | znížená |  | 0 | 0.00051 | 1.5907 | 0 | 0 | 4 | K | 2 | ROZPOCET | 0 | 0 | 0 | 0 | 0 | 2 | 0 | 4 | -964868945
| 20 | K | 22030640004060.S | Vyrovnanie a zhutnenie povrchu podkladu hr. 100 mm | m2 | 111 |  | 0 |  |  |  | znížená |  | 0 | 0.26376 | 29.2774 | 0 | 0 | 4 | K | 2 | ROZPOCET | 0 | 0 | 0 | 0 | 0 | 2 | 0 | 4 | -1668656220
| 21 | K | 22030640022230.S | Asfaltový betón vrstva obrusná AC 11 O v pruhu š. do 3 m z nemodifik. asfaltu tr. II, po zhutnení hr. 50 mm | m2 | 3119 |  | 0 |  |  |  | znížená |  | 0 | 0.12966 | 404.4095 | 0 | 0 | 4 | K | 2 | ROZPOCET | 0 | 0 | 0 | 0 | 0 | 2 | 0 | 4 | -2048472505
| 22 | K | 22030640012440.S | Podklad z asfaltového betónu AC 22 P s rozprestretím a zhutnením v pruhu š. do 3 m, po zhutnení hr. 50-80 mm | m2 | 3119 |  | 0 |  |  |  | znížená |  | 0 | 0.211 | 658.109 | 0 | 0 | 4 | K | 2 | ROZPOCET | 0 | 0 | 0 | 0 | 0 | 2 | 0 | 4 | 427727588
|  | D | 2225 | Doplňujúce konštrukcie |  |  |  | 0 | [5 empty] | 0 |  | 43.95 |  | 0 | 1 | D | 1 | ROZPOCET | [6 empty] | 0
| 23 | K | 22250776021020.S | Vodorovné dopravné značenie striekané farbou deliacich čiar súvislých šírky 125 mm biela retroreflexná | m | 390 |  | 0 |  |  |  | znížená |  | 0 | 0.00011 | 0.0429 | 0 | 0 | 4 | K | 2 | ROZPOCET | 0 | 0 | 0 | 0 | 0 | 2 | 0 | 4 | 6570340
| 24 | K | 22250776031020.S | Vodorovné dopravné značenie striekané farbou prechodov pre chodcov, šípky, symboly a pod., biela retroreflexná | m2 | 9 |  | 0 |  |  |  | znížená |  | 0 | 0.0009 | 0.0081 | 0 | 0 | 4 | K | 2 | ROZPOCET | 0 | 0 | 0 | 0 | 0 | 2 | 0 | 4 | -326347430
| 25 | K | 22250980010330.S | Osadenie cestného obrubníka betónového ležatého do lôžka z betónu prostého tr. C 12/15 s bočnou oporou | m | 162 |  | 0 |  |  |  | znížená |  | 0 | 0.19843 | 32.1457 | 0 | 0 | 4 | K | 2 | ROZPOCET | 0 | 0 | 0 | 0 | 0 | 2 | 0 | 4 | 656879595
| 26 | M | 592170003800 | Obrubník cestný , lxšxv 1000x150x250 mm, sivá | ks | 118.17 |  | 0 |  |  |  | znížená |  | 0 | 0.081 | 9.5718 | 0 | 0 | 8 | M | 2 | ROZPOCET | 0 | 0 | 0 | 0 | 0 | 2 | 0 | 4 | 788607095
| 27 | M | 592170002100 | Obrubník cestný nábehový, lxšxv 1000x100x200 mm, skosenie 15/15 mm | ks | 45.45 |  | 0 |  |  |  | znížená |  | 0 | 0.048 | 2.1816 | 0 | 0 | 8 | M | 2 | ROZPOCET | 0 | 0 | 0 | 0 | 0 | 2 | 0 | 4 | 1530607364
|  | D | 2225 | Doplňujúce konštrukcie |  |  |  | 0 | [5 empty] | 0 |  | 124.3906 |  | 0 | 1 | D | 1 | ROZPOCET | [6 empty] | 0
| 28 | K | 222506710500101.S | Dočasné dopravné značenie | kpl | 1 |  | 0 |  |  |  | znížená |  | 0 | 0 | 0 | 0 | 0 | 4 | K | 2 | ROZPOCET | 0 | 0 | 0 | 0 | 0 | 2 | 0 | 4 | 1663722373
| 29 | K | 222511610201101.S | Osadenie priekop. žľabu z betón. priekopových tvárnic šírky 500- 800 mm do betónu C 12/15 vrátane prídlažby | m | 122 |  | 0 |  |  |  | znížená |  | 0 | 0.15906 | 19.4053 | 0 | 0 | 4 | K | 2 | ROZPOCET | 0 | 0 | 0 | 0 | 0 | 2 | 0 | 4 | -254845779
| 30 | K | 22251161020110.S | Osadenie priekop. žľabu z betón. priekopových tvárnic šírky 500- 800 mm do betónu C 12/15 | m | 45 |  | 0 |  |  |  | znížená |  | 0 | 0.15906 | 7.1577 | 0 | 0 | 4 | K | 2 | ROZPOCET | 0 | 0 | 0 | 0 | 0 | 2 | 0 | 4 | -610087175
| 31 | M | 592270001800.S | Tvárnica priekopová TBM 1-60, lxšxv 620x300x154,5(75) mm | ks | 368.44 |  | 0 |  |  |  | znížená |  | 0 | 0.034 | 12.527 | 0 | 0 | 8 | M | 2 | ROZPOCET | 0 | 0 | 0 | 0 | 0 | 2 | 0 | 4 | 1572901078
| 32 | M | 592270002000.S | Odvodňovací žľab U na spevnenie miest pre odtok zrážok, lxšxv 50/40/35 mm, sivá | ks | 91.8 |  | 0 |  |  |  | znížená |  | 0 | 0.0291 | 2.6714 | 0 | 0 | 8 | M | 2 | ROZPOCET | 0 | 0 | 0 | 0 | 0 | 2 | 0 | 4 | -2034245852
| 33 | M | 592460020400.S | Prídlažba betónová, rozmer 500x250x80 mm, prírodná | ks | 985.76 |  | 0 |  |  |  | znížená |  | 0 | 0.0225 | 22.1796 | 0 | 0 | 8 | M | 2 | ROZPOCET | 0 | 0 | 0 | 0 | 0 | 2 | 0 | 4 | 1876014829
| 34 | K | 22251491028010.S | Úprava plôch okolo hydrantov, šupátok, a pod. v asfaltových krytoch v pôdorysnej ploche do 2 m2 | ks | 13 |  | 0 |  |  |  | znížená |  | 0 | 1.6168 | 21.0183 | 0 | 0 | 4 | K | 2 | ROZPOCET | 0 | 0 | 0 | 0 | 0 | 2 | 0 | 4 | 556939229
| 35 | K | 22251661012130.S | Osadenie odvodňovacieho betónového žľabu univerzálneho s ochrannou hranou svetlej šírky 400 mm a s roštom triedy D 400 | m | 35 |  | 0 |  |  |  | znížená |  | 0 | 0.32609 | 11.4131 | 0 | 0 | 4 | K | 2 | ROZPOCET | 0 | 0 | 0 | 0 | 0 | 2 | 0 | 4 | 163523318
| 36 | K | 22251661012030.S | Osadenie odvodňovacieho betónového žľabu univerzálneho s ochrannou hranou svetlej šírky 200 mm a s roštom triedy D 400 | m | 33 |  | 0 |  |  |  | znížená |  | 0 | 0.25888 | 8.543 | 0 | 0 | 4 | K | 2 | ROZPOCET | 0 | 0 | 0 | 0 | 0 | 2 | 0 | 4 | -375009551
| 38 | M | 592270024200.S | Odvodňovací žľab betónový univerzálny s ochrannou hranou, svetlá šírka 200 mm, dĺžky 1 m, bez spádu | ks | 33 |  | 0 |  |  |  | znížená |  | 0 | 0.088 | 2.904 | 0 | 0 | 8 | M | 2 | ROZPOCET | 0 | 0 | 0 | 0 | 0 | 2 | 0 | 4 | 914993549
| 39 | M | 592270017400.S | Liatinový rošt, štrbiny 18x220, dĺ. 0,5 m, trieda D 400, s rýchlouzáverom, pre žľaby betónové s ochrannou hranou svetlej šírky 200 mm | ks | 66 |  | 0 |  |  |  | znížená |  | 0 | 0.0082 | 0.5412 | 0 | 0 | 8 | M | 2 | ROZPOCET | 0 | 0 | 0 | 0 | 0 | 2 | 0 | 4 | 1626079330
| 41 | M | 592270019400 | Liatinový rošt s pozdĺžnou mriežkou NW 400, lxšxhr 500x447x25 mm, rozmer štrbiny MW 25x14 mm, triedy D 400, bez 4x skrutiek | ks | 70 |  | 0 |  |  |  | znížená |  | 0 | 0.039 | 2.73 | 0 | 0 | 8 | M | 2 | ROZPOCET | 0 | 0 | 0 | 0 | 0 | 2 | 0 | 4 | -1881330700
| 42 | M | 592270036200 | Odvodňovací žľab pre vysokú záťaž BGZ-S G NW 400, č. 0, dĺžky 1 m, výšky 625 mm, betónový s pozinkovanou oceľovou hranou, alebo ekvivalent | ks | 35 |  | 0 |  |  |  | znížená |  | 0 | 0.38 | 13.3 | 0 | 0 | 8 | M | 2 | ROZPOCET | 0 | 0 | 0 | 0 | 0 | 2 | 0 | 4 | -1452268796
Pokiaľ je v zadávacích dokladoch uvedený konkrétny výrobok alebo výrobca, uchádzač môže vo svojej ponuke ponúknuť výrobok od iného výrobcu (ekvivalentný výrobok), pričom však musia byť zachované minimálne (alebo lepšie) technické parametre a vlastnosti, ako majú výrobky uvedené v týchto zadávacích dokladoch. Ak sa takýto konkrétny prípad vyskytuje, tak len z dôvodu určenia/stanovenia minimálnych kvalitatívnych parametrov, pričom nebolo možné túto skutočnosť opísať iným vhodnejším vyčerpávajúcim spôsobom.
Uchádzač je povinný oceniť každú položku, pričom nie je možné uvedené položky zlučovať a oceňovať ich jednou jednotkovou cenou. Jednotkové ceny uviesť v € na 2 desatinné miesta, výsledné ceny jednotlivých položiek špecifikácie zaokrúhliť príkazom round tiež na 2 (dve) desatinné miesta a s nastavením presnosti zobrazenia cien na 2 desatinné miesta!!!

## FC2 SO 02_01 Rekonštrukcia ...
[10 empty] | >> skryté stĺpce << | [9 empty] | {a8f02af6-1793-4628-ae51-43650039c660}
0
|  | KRYCÍ LIST ROZPOČTU | [8 empty] | v --- nižšie sa nachádzajú doplnkové a pomocné údaje k zostavám --- v | [8 empty] | False
Stavba:
Dobudovanie základnej technickej infraštruktúry v obci Gemerská Poloma
Objekt: Fakturačný celok číslo: 2
SO 02_01 - Rekonštrukcia cesty, Námestie SNP
|  | JKSO: |  |  |  |  | KS:
|  | Miesto: |  |  |  |  | Dátum:
|  | Objednávateľ: |  |  |  |  | IČO: | 00328227
|  |  | obec Gemerská Poloma |  |  |  | IČ DPH:
|  | Zhotoviteľ: |  |  |  |  | IČO: | Vyplň údaj
|  |  | Vyplň údaj |  |  |  | IČ DPH: | Vyplň údaj
|  | Projektant: |  |  |  |  | IČO:
IČ DPH:
|  | Spracovateľ: |  |  |  |  | IČO:
IČ DPH:
Poznámka:
|  | Cena bez DPH | [5 empty] | 0
|  |  |  | Základ dane |  |  | Sadzba dane | Výška dane
|  | DPH | základná | 0 |  |  | 20% | 0
|  |  | znížená | 0 |  |  | 20% | 0
|  |  | zákl. prenesená | 0 |  |  | 20% | 0
|  |  | zníž. prenesená | 0 |  |  | 20% | 0
|  |  | nulová | 0 |  |  | 0% | 0
|  | Cena s DPH |  |  | v | EUR |  | 0
|  | Projektant |  |  | Spracovateľ
|  | Dátum a podpis: |  | Pečiatka | Dátum a podpis: |  |  | Pečiatka
|  | Objednávateľ |  |  | Zhotoviteľ
|  | Dátum a podpis: |  | Pečiatka | Dátum a podpis: |  |  | Pečiatka
REKAPITULÁCIA ROZPOČTU
Stavba:
Dobudovanie základnej technickej infraštruktúry v obci Gemerská Poloma
Objekt:
SO 02_01 - Rekonštrukcia cesty, Námestie SNP
| Miesto: | [5 empty] | Dátum:
| Objednávateľ: |  |  | obec Gemerská Poloma |  |  | Projektant: | 0
| Zhotoviteľ: |  |  | Vyplň údaj |  |  | Spracovateľ:
| Kód dielu - Popis | [6 empty] | Cena celkom [EUR]
| Náklady z rozpočtu | [6 empty] | 0 | [12 empty] | -1
|  | 01 - Zemné práce | [5 empty] | 0
|  | 0102 - Odkopávky a prekopávky | [5 empty] | 0
|  | 0108 - Povrchové úpravy terénu | [5 empty] | 0
|  | 05 - Búracie práce a demolácie | [5 empty] | 0
|  | 0503 - Odstránenie spevnených plôch vozoviek a doplňujúcich konštrukcií | [5 empty] | 0
|  | 0508 - Doprava vybúraných hmôt | [5 empty] | 0
|  | 0509 - Doplňujúce práce | [5 empty] | 0
|  | 11 - Betonárske práce | [5 empty] | 0
|  | 1120 - Podkladné konštrukcie | [5 empty] | 0
|  | 22 - Práce na pozemných komunikáciach a letiskách | [5 empty] | 0
|  | 2201 - Podkladné a krycie vrstvy bez spojiva | [5 empty] | 0
|  | 2203 - Podkladné a krycie vrstvy z asfaltových zmesí | [5 empty] | 0
|  | 2225 - Doplňujúce konštrukcie | [5 empty] | 0
|  | 22 - Práce na pozemných komunikáciach a letiskách | [5 empty] | 0
|  | 2225 - Doplňujúce konštrukcie | [5 empty] | 0
ROZPOČET
Stavba:
Dobudovanie základnej technickej infraštruktúry v obci Gemerská Poloma
| Objekt: |  | Fakturačný celok číslo: 2
SO 02_01 - Rekonštrukcia cesty, Námestie SNP
| Miesto: | [5 empty] | Dátum:
| Objednávateľ: |  |  | obec Gemerská Poloma |  |  | Projektant: | 0
| Zhotoviteľ: |  |  | Vyplň údaj |  |  | Spracovateľ:
| PČ | Typ | Kód | Popis | MJ | Množstvo | J.cena [EUR] | Cena celkom [EUR] | Cenová sústava |  |  | DPH | J. Nh [h] | Nh celkom [h] | J. hmotnosť [t] | Hmotnosť celkom [t] | J. suť [t] | Suť Celkom [t]
| Náklady z rozpočtu | [6 empty] | 0 | [5 empty] | 0 |  | 574.2432 |  | 294.44 |  | D | -1 | [7 empty] | 0
|  | D | 01 | Zemné práce |  |  |  | 0 | [5 empty] | 0 |  | 0 |  | 0 | 1 | D | 0 | ROZPOCET | [6 empty] | 0
|  | D | 0102 | Odkopávky a prekopávky |  |  |  | 0 | [5 empty] | 0 |  | 0 |  | 0 | 1 | D | 1 | ROZPOCET | [6 empty] | 0
| 1 | K | 01020400020010.S | Odkopávka a prekopávka nezapažená pre cesty, v hornine 3 do 100 m3 | m3 | 68 |  | 0 |  |  |  | znížená |  | 0 | 0 | 0 | 0 | 0 | 4 | K | 2 | ROZPOCET | 0 | 0 | 0 | 0 | 0 | 2 | 0 | 4 | 1174194905
| 2 | K | 01020400020090.S | Odkopávky a prekopávky nezapažené pre cesty. Príplatok za lepivosť horniny 3 | m3 | 68 |  | 0 |  |  |  | znížená |  | 0 | 0 | 0 | 0 | 0 | 4 | K | 2 | ROZPOCET | 0 | 0 | 0 | 0 | 0 | 2 | 0 | 4 | 272605259
|  | D | 0108 | Povrchové úpravy terénu |  |  |  | 0 | [5 empty] | 0 |  | 0 |  | 0 | 1 | D | 1 | ROZPOCET | [6 empty] | 0
| 3 | K | 01080101010010.S | Úprava pláne v zárezoch v hornine 1-4 so zhutnením, úprava pláne vozovky | m2 | 190 |  | 0 |  |  |  | znížená |  | 0 | 0 | 0 | 0 | 0 | 4 | K | 2 | ROZPOCET | 0 | 0 | 0 | 0 | 0 | 2 | 0 | 4 | -1531395058
|  | D | 05 | Búracie práce a demolácie |  |  |  | 0 | [5 empty] | 0 |  | 0.2838 |  | 294.44 | 1 | D | 0 | ROZPOCET | [6 empty] | 0
|  | D | 0503 | Odstránenie spevnených plôch vozoviek a doplňujúcich konštrukcií |  |  |  | 0 | [5 empty] | 0 |  | 0 |  | 76 | 1 | D | 1 | ROZPOCET | [6 empty] | 0
| 4 | K | 05030164032410.S | Odstránenie krytu v ploche nad 200 m2 z kameniva hrubého drveného, hr. 200 do 300 mm, -0,40000t | m2 | 190 |  | 0 |  |  |  | znížená |  | 0 | 0 | 0 | 0.4 | 76 | 4 | K | 2 | ROZPOCET | 0 | 0 | 0 | 0 | 0 | 2 | 0 | 4 | -296201504
| 5 | K | 05040102001010.S | Rozobratie dlažby priekopy alebo potoka | m2 | 41 |  | 0 |  |  |  | znížená |  | 0 | 0 | 0 | 0 | 0 | 4 | K | 2 | ROZPOCET | 0 | 0 | 0 | 0 | 0 | 2 | 0 | 4 | -562435700
|  | D | 0508 | Doprava vybúraných hmôt |  |  |  | 0 | [5 empty] | 0 |  | 0 |  | 0 | 1 | D | 1 | ROZPOCET | [6 empty] | 0
| 6 | K | 05080200035014.S | Vodorovná doprava vybúraných hmôt po suchu bez naloženia a so zložením na vzdialenosť do 5 km | t | 294.44 |  | 0 |  |  |  | znížená |  | 0 | 0 | 0 | 0 | 0 | 4 | K | 2 | ROZPOCET | 0 | 0 | 0 | 0 | 0 | 2 | 0 | 4 | -2071136568
| 7 | K | 05080200035015.S | Príplatok k cene za každých ďalších aj začatých 5 km | t | 0 |  | 0 |  |  |  | znížená |  | 0 | 0 | 0 | 0 | 0 | 4 | K | 2 | ROZPOCET | 0 | 0 | 0 | 0 | 0 | 2 | 0 | 4 | 1242512674
|  | D | 0509 | Doplňujúce práce |  |  |  | 0 | [5 empty] | 0 |  | 0.2838 |  | 218.44 | 1 | D | 1 | ROZPOCET | [6 empty] | 0
| 8 | K | 05090104001810.S | Drvenie stavebného odpadu z demolácií (bez kov. mat.) | t | 294.44 |  | 0 |  |  |  | znížená |  | 0 | 0 | 0 | 0 | 0 | 4 | K | 2 | ROZPOCET | 0 | 0 | 0 | 0 | 0 | 2 | 0 | 4 | 1864203077
| 9 | K | 05090362063540.S | Frézovanie asf. podkladu alebo krytu s prek., plochy cez 1000 do 10000 m2, pruh š. cez 1 m do 2 m, hr. 80 mm 0,254 t | m2 | 860 |  | 0 |  |  |  | znížená |  | 0 | 0.00033 | 0.2838 | 0.254 | 218.44 | 4 | K | 2 | ROZPOCET | 0 | 0 | 0 | 0 | 0 | 2 | 0 | 4 | -1340113031
|  | D | 11 | Betonárske práce |  |  |  | 0 | [5 empty] | 0 |  | 16.8605 |  | 0 | 1 | D | 0 | ROZPOCET | [6 empty] | 0
|  | D | 1120 | Podkladné konštrukcie |  |  |  | 0 | [5 empty] | 0 |  | 16.8605 |  | 0 | 1 | D | 1 | ROZPOCET | [6 empty] | 0
| 10 | K | 11200101033020.S | Podkladová alebo výplňová vrstva z betónu tr. C 12/15 hr. do 150 mm | m2 | 50 |  | 0 |  |  |  | znížená |  | 0 | 0.33721 | 16.8605 | 0 | 0 | 4 | K | 2 | ROZPOCET | 0 | 0 | 0 | 0 | 0 | 2 | 0 | 4 | -1195324960
|  | D | 22 | Práce na pozemných komunikáciach a letiskách |  |  |  | 0 | [5 empty] | 0 |  | 510.77 |  | 0 | 1 | D | 0 | ROZPOCET | [6 empty] | 0
|  | D | 2201 | Podkladné a krycie vrstvy bez spojiva |  |  |  | 0 | [5 empty] | 0 |  | 87.7154 |  | 0 | 1 | D | 1 | ROZPOCET | [6 empty] | 0
| 11 | K | 22010104000250.S | Podklad zo štrkodrviny s rozprestretím a zhutnením, po zhutnení hr. 250 mm | m2 | 190 |  | 0 |  |  |  | znížená |  | 0 | 0.46166 | 87.7154 | 0 | 0 | 4 | K | 2 | ROZPOCET | 0 | 0 | 0 | 0 | 0 | 2 | 0 | 4 | 515579565
|  | D | 2203 | Podkladné a krycie vrstvy z asfaltových zmesí |  |  |  | 0 | [5 empty] | 0 |  | 364.539 |  | 0 | 1 | D | 1 | ROZPOCET | [6 empty] | 0
| 12 | K | 22030329010020.S | Postrek asfaltový infiltračný s posypom kamenivom z asfaltu cestného v množstve 1,00 kg/m2 | m2 | 1050 |  | 0 |  |  |  | znížená |  | 0 | 0.00601 | 6.3105 | 0 | 0 | 4 | K | 2 | ROZPOCET | 0 | 0 | 0 | 0 | 0 | 2 | 0 | 4 | -355524347
| 13 | K | 22030330010008.S | Postrek asfaltový spojovací bez posypu kamenivom z asfaltu cestného v množstve 0,50 kg/m2 | m2 | 1050 |  | 0 |  |  |  | znížená |  | 0 | 0.00051 | 0.5355 | 0 | 0 | 4 | K | 2 | ROZPOCET | 0 | 0 | 0 | 0 | 0 | 2 | 0 | 4 | -1149735912
| 14 | K | 22030640022230.S | Asfaltový betón vrstva obrusná AC 11 O v pruhu š. do 3 m z nemodifik. asfaltu tr. II, po zhutnení hr. 50 mm | m2 | 1050 |  | 0 |  |  |  | znížená |  | 0 | 0.12966 | 136.143 | 0 | 0 | 4 | K | 2 | ROZPOCET | 0 | 0 | 0 | 0 | 0 | 2 | 0 | 4 | -790829560
| 15 | K | 22030640012440.S | Podklad z asfaltového betónu AC 22 P s rozprestretím a zhutnením v pruhu š. do 3 m, po zhutnení hr. 50-80 mm | m2 | 1050 |  | 0 |  |  |  | znížená |  | 0 | 0.211 | 221.55 | 0 | 0 | 4 | K | 2 | ROZPOCET | 0 | 0 | 0 | 0 | 0 | 2 | 0 | 4 | -339862126
|  | D | 2225 | Doplňujúce konštrukcie |  |  |  | 0 | [5 empty] | 0 |  | 58.5156 |  | 0 | 1 | D | 1 | ROZPOCET | [6 empty] | 0
| 16 | K | 22250671050110.S | Dočasné dopravné značenie | kpl | 1 |  | 0 |  |  |  | znížená |  | 0 | 0 | 0 | 0 | 0 | 4 | K | 2 | ROZPOCET | 0 | 0 | 0 | 0 | 0 | 2 | 0 | 4 | 22402133
| 17 | K | 22250980010330.S | Osadenie cestného obrubníka betónového ležatého do lôžka z betónu prostého tr. C 12/15 s bočnou oporou | m | 7 |  | 0 |  |  |  | znížená |  | 0 | 0.19843 | 1.389 | 0 | 0 | 4 | K | 2 | ROZPOCET | 0 | 0 | 0 | 0 | 0 | 2 | 0 | 4 | 299573799
| 18 | M | 592170002400.S | Obrubník cestný nábehový, lxšxv 1000x200x150(100) mm | ks | 7.07 |  | 0 |  |  |  | znížená |  | 0 | 0.065 | 0.45955 | 0 | 0 | 8 | M | 2 | ROZPOCET | 0 | 0 | 0 | 0 | 0 | 2 | 0 | 4 | 366633527
| 19 | K | 22250980010430.S | Osadenie cestného obrubníka betónového stojatého do lôžka z betónu prostého tr. C 12/15 s bočnou oporou | m | 172 |  | 0 |  |  |  | znížená |  | 0 | 0.15223 | 26.1836 | 0 | 0 | 4 | K | 2 | ROZPOCET | 0 | 0 | 0 | 0 | 0 | 2 | 0 | 4 | -322015999
| 20 | M | 592170001000.S | Obrubník cestný, lxšxv 1000x150x260 mm | ks | 173.72 |  | 0 |  |  |  | znížená |  | 0 | 0.085 | 14.7662 | 0 | 0 | 8 | M | 2 | ROZPOCET | 0 | 0 | 0 | 0 | 0 | 2 | 0 | 4 | 1492294790
| 21 | K | 22251161020110.S | Osadenie priekop. žľabu z betón. priekopových tvárnic šírky 500- 800 mm do betónu C 12/15 | m | 22 |  | 0 |  |  |  | znížená |  | 0 | 0.15906 | 3.4993 | 0 | 0 | 4 | K | 2 | ROZPOCET | 0 | 0 | 0 | 0 | 0 | 2 | 0 | 4 | -1530928321
| 22 | M | 592270002000.S | Odvodňovací žľab U na spevnenie miest pre odtok zrážok, lxšxv 50/40/35 mm, sivá | ks | 44.88 |  | 0 |  |  |  | znížená |  | 0 | 0.0291 | 1.306 | 0 | 0 | 8 | M | 2 | ROZPOCET | 0 | 0 | 0 | 0 | 0 | 2 | 0 | 4 | -1471939094
| 23 | M | 592270024200.S | Odvodňovací žľab betónový univerzálny s ochrannou hranou, svetlá šírka 200 mm, dĺžky 1 m, bez spádu | ks | 124 |  | 0 |  |  |  | znížená |  | 0 | 0.088 | 10.912 | 0 | 0 | 8 | M | 2 | ROZPOCET | 0 | 0 | 0 | 0 | 0 | 2 | 0 | 4 | -1455186017
|  | D | 22 | Práce na pozemných komunikáciach a letiskách |  |  |  | 0 | [5 empty] | 0 |  | 46.3289 |  | 0 | 1 | D | 0 | ROZPOCET | [6 empty] | 0
|  | D | 2225 | Doplňujúce konštrukcie |  |  |  | 0 | [5 empty] | 0 |  | 46.3289 |  | 0 | 1 | D | 1 | ROZPOCET | [6 empty] | 0
| 24 | K | 22251661021610.S | Osadenie odvodňovacieho betónového žľabu univerzálneho s ochrannou hranou svetlej šírky 200 mm a s roštom triedy D 400 | m | 124 |  | 0 |  |  |  | znížená |  | 0 | 0.35722 | 44.2953 | 0 | 0 | 4 | K | 2 | ROZPOCET | 0 | 0 | 0 | 0 | 0 | 2 | 0 | 4 | 1265232207
| 25 | M | 592270017400.S | Liatinový rošt, štrbiny 18x220, dĺ. 0,5 m, trieda D 400, s rýchlouzáverom, pre žľaby betónové s ochrannou hranou svetlej šírky 200 mm | ks | 248 |  | 0 |  |  |  | znížená |  | 0 | 0.0082 | 2.0336 | 0 | 0 | 8 | M | 2 | ROZPOCET | 0 | 0 | 0 | 0 | 0 | 2 | 0 | 4 | 1747956200
Pokiaľ je v zadávacích dokladoch uvedený konkrétny výrobok alebo výrobca, uchádzač môže vo svojej ponuke ponúknuť výrobok od iného výrobcu (ekvivalentný výrobok), pričom však musia byť zachované minimálne (alebo lepšie) technické parametre a vlastnosti, ako majú výrobky uvedené v týchto zadávacích dokladoch. Ak sa takýto konkrétny prípad vyskytuje, tak len z dôvodu určenia/stanovenia minimálnych kvalitatívnych parametrov, pričom nebolo možné túto skutočnosť opísať iným vhodnejším vyčerpávajúcim spôsobom.
Uchádzač je povinný oceniť každú položku, pričom nie je možné uvedené položky zlučovať a oceňovať ich jednou jednotkovou cenou. Jednotkové ceny uviesť v € na 2 desatinné miesta, výsledné ceny jednotlivých položiek špecifikácie zaokrúhliť príkazom round tiež na 2 (dve) desatinné miesta a s nastavením presnosti zobrazenia cien na 2 desatinné miesta!!!

## FC3 SO 02_02 Rekonštrukcia ...
[9 empty] | >> skryté stĺpce << | [9 empty] | {88a2b23b-cf00-4685-a5af-a846552ebe03}
0
| KRYCÍ LIST ROZPOČTU | [8 empty] | v --- nižšie sa nachádzajú doplnkové a pomocné údaje k zostavám --- v | [8 empty] | False
Stavba:
Dobudovanie základnej technickej infraštruktúry v obci Gemerská Poloma
Objekt: Fakturačný celok číslo: 3
SO 02_02 - Rekonštrukcia chodníka Námestie SNP
| JKSO: |  |  |  |  | KS:
| Miesto: |  |  |  |  | Dátum:
| Objednávateľ: |  |  |  |  | IČO: | 00328227
|  | obec Gemerská Poloma |  |  |  | IČ DPH:
| Zhotoviteľ: |  |  |  |  | IČO: | Vyplň údaj
|  | Vyplň údaj |  |  |  | IČ DPH: | Vyplň údaj
| Projektant: |  |  |  |  | IČO:
IČ DPH:
| Spracovateľ: |  |  |  |  | IČO:
IČ DPH:
Poznámka:
| Cena bez DPH | [5 empty] | 0
|  |  | Základ dane |  |  | Sadzba dane | Výška dane
| DPH | základná | 0 |  |  | 20% | 0
|  | znížená | 0 |  |  | 20% | 0
|  | zákl. prenesená | 0 |  |  | 20% | 0
|  | zníž. prenesená | 0 |  |  | 20% | 0
|  | nulová | 0 |  |  | 0% | 0
| Cena s DPH |  |  | v | EUR |  | 0
| Projektant |  |  | Spracovateľ
| Dátum a podpis: |  | Pečiatka | Dátum a podpis: |  |  | Pečiatka
| Objednávateľ |  |  | Zhotoviteľ
| Dátum a podpis: |  | Pečiatka | Dátum a podpis: |  |  | Pečiatka
REKAPITULÁCIA ROZPOČTU
Stavba:
Dobudovanie základnej technickej infraštruktúry v obci Gemerská Poloma
Objekt:
SO 02_02 - Rekonštrukcia chodníka Námestie SNP
Miesto: | [5 empty] | Dátum:
Objednávateľ: |  |  | obec Gemerská Poloma |  |  | Projektant: | 0
Zhotoviteľ: |  |  | Vyplň údaj |  |  | Spracovateľ:
Kód dielu - Popis | [6 empty] | Cena celkom [EUR]
Náklady z rozpočtu | [6 empty] | 0 | [12 empty] | -1
| 05 - Búracie práce a demolácie | [5 empty] | 0
| 0503 - Odstránenie spevnených plôch vozoviek a doplňujúcich konštrukcií | [5 empty] | 0
| 0508 - Doprava vybúraných hmôt | [5 empty] | 0
| 0509 - Doplňujúce práce | [5 empty] | 0
| 22 - Práce na pozemných komunikáciach a letiskách | [5 empty] | 0
| 2203 - Podkladné a krycie vrstvy z asfaltových zmesí | [5 empty] | 0
ROZPOČET
Stavba:
Dobudovanie základnej technickej infraštruktúry v obci Gemerská Poloma
Objekt: |  | Fakturačný celok číslo: 3
SO 02_02 - Rekonštrukcia chodníka Námestie SNP
Miesto: | [5 empty] | Dátum:
Objednávateľ: |  |  | obec Gemerská Poloma |  |  | Projektant: | 0
Zhotoviteľ: |  |  | Vyplň údaj |  |  | Spracovateľ:
PČ | Typ | Kód | Popis | MJ | Množstvo | J.cena [EUR] | Cena celkom [EUR] | Cenová sústava |  |  | DPH | J. Nh [h] | Nh celkom [h] | J. hmotnosť [t] | Hmotnosť celkom [t] | J. suť [t] | Suť Celkom [t]
Náklady z rozpočtu | [6 empty] | 0 | [5 empty] | 0 |  | 33.7818 |  | 24.402 |  | D | -1 | [7 empty] | 0
| D | 05 | Búracie práce a demolácie |  |  |  | 0 | [5 empty] | 0 |  | 0 |  | 24.402 | 1 | D | 0 | ROZPOCET | [6 empty] | 0
| D | 0503 | Odstránenie spevnených plôch vozoviek a doplňujúcich konštrukcií |  |  |  | 0 | [5 empty] | 0 |  | 0 |  | 24.402 | 1 | D | 1 | ROZPOCET | [6 empty] | 0
1 | K | 05030162012500.S | Odstránenie krytu v ploche nad 200 m2 asfaltového, hr. vrstvy do 50 mm, -0,09800t | m2 | 249 |  | 0 |  |  |  | znížená |  | 0 | 0 | 0 | 0.098 | 24.402 | 4 | K | 2 | ROZPOCET | 0 | 0 | 0 | 0 | 0 | 2 | 0 | 4 | -835875922
| D | 0508 | Doprava vybúraných hmôt |  |  |  | 0 | [5 empty] | 0 |  | 0 |  | 0 | 1 | D | 1 | ROZPOCET | [6 empty] | 0
2 | K | 05080200035014.S | Vodorovná doprava vybúraných hmôt po suchu bez naloženia a so zložením na vzdialenosť do 5 km | t | 24.402 |  | 0 |  |  |  | znížená |  | 0 | 0 | 0 | 0 | 0 | 4 | K | 2 | ROZPOCET | 0 | 0 | 0 | 0 | 0 | 2 | 0 | 4 | 1751888733
3 | K | 05080200035015.S | Príplatok k cene za každých ďalších aj začatých 5 km | t | 0 |  | 0 |  |  |  | znížená |  | 0 | 0 | 0 | 0 | 0 | 4 | K | 2 | ROZPOCET | 0 | 0 | 0 | 0 | 0 | 2 | 0 | 4 | 859841937
| D | 0509 | Doplňujúce práce |  |  |  | 0 | [5 empty] | 0 |  | 0 |  | 0 | 1 | D | 1 | ROZPOCET | [6 empty] | 0
4 | K | 05090104001810.S | Drvenie stavebného odpadu z demolácií (bez kov. mat.) | t | 24.402 |  | 0 |  |  |  | znížená |  | 0 | 0 | 0 | 0 | 0 | 4 | K | 2 | ROZPOCET | 0 | 0 | 0 | 0 | 0 | 2 | 0 | 4 | -2113143089
| D | 22 | Práce na pozemných komunikáciach a letiskách |  |  |  | 0 | [5 empty] | 0 |  | 33.7818 |  | 0 | 1 | D | 0 | ROZPOCET | [6 empty] | 0
| D | 2203 | Podkladné a krycie vrstvy z asfaltových zmesí |  |  |  | 0 | [5 empty] | 0 |  | 33.7818 |  | 0 | 1 | D | 1 | ROZPOCET | [6 empty] | 0
5 | K | 22030329010020.S | Postrek asfaltový infiltračný s posypom kamenivom z asfaltu cestného v množstve 1,00 kg/m2 | m2 | 249 |  | 0 |  |  |  | znížená |  | 0 | 0.00601 | 1.4965 | 0 | 0 | 4 | K | 2 | ROZPOCET | 0 | 0 | 0 | 0 | 0 | 2 | 0 | 4 | 1755209075
6 | K | 22030640022230.S | Asfaltový betón vrstva obrusná AC 11 O v pruhu š. do 3 m z nemodifik. asfaltu tr. II, po zhutnení hr. 50 mm | m2 | 249 |  | 0 |  |  |  | znížená |  | 0 | 0.12966 | 32.2853 | 0 | 0 | 4 | K | 2 | ROZPOCET | 0 | 0 | 0 | 0 | 0 | 2 | 0 | 4 | -1228328866
Pokiaľ je v zadávacích dokladoch uvedený konkrétny výrobok alebo výrobca, uchádzač môže vo svojej ponuke ponúknuť výrobok od iného výrobcu (ekvivalentný výrobok), pričom však musia byť zachované minimálne (alebo lepšie) technické parametre a vlastnosti, ako majú výrobky uvedené v týchto zadávacích dokladoch. Ak sa takýto konkrétny prípad vyskytuje, tak len z dôvodu určenia/stanovenia minimálnych kvalitatívnych parametrov, pričom nebolo možné túto skutočnosť opísať iným vhodnejším vyčerpávajúcim spôsobom.
Uchádzač je povinný oceniť každú položku, pričom nie je možné uvedené položky zlučovať a oceňovať ich jednou jednotkovou cenou. Jednotkové ceny uviesť v € na 2 desatinné miesta, výsledné ceny jednotlivých položiek špecifikácie zaokrúhliť príkazom round tiež na 2 (dve) desatinné miesta a s nastavením presnosti zobrazenia cien na 2 desatinné miesta!!!

## FC4 SO 03 Rekonštrukcia cho...
[9 empty] | >> skryté stĺpce << | [9 empty] | {203c4271-a5a3-4e81-80e9-d1688f70b806}
0
| KRYCÍ LIST ROZPOČTU | [8 empty] | v --- nižšie sa nachádzajú doplnkové a pomocné údaje k zostavám --- v | [8 empty] | False
Stavba:
Dobudovanie základnej technickej infraštruktúry v obci Gemerská Poloma
Objekt: Fakturačný celok číslo: 4
SO 03 - Rekonštrukcia chodníkov na Hlavnej ceste (I/67)
| JKSO: |  |  |  |  | KS:
| Miesto: |  |  |  |  | Dátum:
| Objednávateľ: |  |  |  |  | IČO: | 00328227
|  | obec Gemerská Poloma |  |  |  | IČ DPH:
| Zhotoviteľ: |  |  |  |  | IČO: | Vyplň údaj
|  | Vyplň údaj |  |  |  | IČ DPH: | Vyplň údaj
| Projektant: |  |  |  |  | IČO:
IČ DPH:
| Spracovateľ: |  |  |  |  | IČO:
IČ DPH:
Poznámka:
| Cena bez DPH | [5 empty] | 0
|  |  | Základ dane |  |  | Sadzba dane | Výška dane
| DPH | základná | 0 |  |  | 20% | 0
|  | znížená | 0 |  |  | 20% | 0
|  | zákl. prenesená | 0 |  |  | 20% | 0
|  | zníž. prenesená | 0 |  |  | 20% | 0
|  | nulová | 0 |  |  | 0% | 0
| Cena s DPH |  |  | v | EUR |  | 0
| Projektant |  |  | Spracovateľ
| Dátum a podpis: |  | Pečiatka | Dátum a podpis: |  |  | Pečiatka
| Objednávateľ |  |  | Zhotoviteľ
| Dátum a podpis: |  | Pečiatka | Dátum a podpis: |  |  | Pečiatka
REKAPITULÁCIA ROZPOČTU
Stavba:
Dobudovanie základnej technickej infraštruktúry v obci Gemerská Poloma
Objekt:
SO 03 - Rekonštrukcia chodníkov na Hlavnej ceste (I/67)
Miesto: | [5 empty] | Dátum:
Objednávateľ: |  |  | obec Gemerská Poloma |  |  | Projektant: | 0
Zhotoviteľ: |  |  | Vyplň údaj |  |  | Spracovateľ:
Kód dielu - Popis | [6 empty] | Cena celkom [EUR]
Náklady z rozpočtu | [6 empty] | 0 | [12 empty] | -1
| 05 - Búracie práce a demolácie | [5 empty] | 0
| 0503 - Odstránenie spevnených plôch vozoviek a doplňujúcich konštrukcií | [5 empty] | 0
| 0508 - Doprava vybúraných hmôt | [5 empty] | 0
| 0509 - Doplňujúce práce | [5 empty] | 0
| 22 - Práce na pozemných komunikáciach a letiskách | [5 empty] | 0
| 2203 - Podkladné a krycie vrstvy z asfaltových zmesí | [5 empty] | 0
| 2225 - Doplňujúce konštrukcie | [5 empty] | 0
ROZPOČET
Stavba:
Dobudovanie základnej technickej infraštruktúry v obci Gemerská Poloma
Objekt: |  | Fakturačný celok číslo: 4
SO 03 - Rekonštrukcia chodníkov na Hlavnej ceste (I/67)
Miesto: | [5 empty] | Dátum:
Objednávateľ: |  |  | obec Gemerská Poloma |  |  | Projektant: | 0
Zhotoviteľ: |  |  | Vyplň údaj |  |  | Spracovateľ:
PČ | Typ | Kód | Popis | MJ | Množstvo | J.cena [EUR] | Cena celkom [EUR] | Cenová sústava |  |  | DPH | J. Nh [h] | Nh celkom [h] | J. hmotnosť [t] | Hmotnosť celkom [t] | J. suť [t] | Suť Celkom [t]
Náklady z rozpočtu | [6 empty] | 0 | [5 empty] | 0 |  | 365.36 |  | 344.388 |  | D | -1 | [7 empty] | 0
| D | 05 | Búracie práce a demolácie |  |  |  | 0 | [5 empty] | 0 |  | 0 |  | 344.388 | 1 | D | 0 | ROZPOCET | [6 empty] | 0
| D | 0503 | Odstránenie spevnených plôch vozoviek a doplňujúcich konštrukcií |  |  |  | 0 | [5 empty] | 0 |  | 0 |  | 344.388 | 1 | D | 1 | ROZPOCET | [6 empty] | 0
1 | K | 05030162012500.S | Odstránenie krytu v ploche nad 200 m2 asfaltového, hr. vrstvy do 50 mm, -0,09800t | m2 | 1806 |  | 0 |  |  |  | znížená |  | 0 | 0 | 0 | 0.098 | 176.988 | 4 | K | 2 | ROZPOCET | 0 | 0 | 0 | 0 | 0 | 2 | 0 | 4 | 605252652
2 | K | 05030161022400.S | Odstránenie krytu v ploche nad 200 m2 z betónu prostého, hr. vrstvy do 150 mm, -0,22500t | m2 | 744 |  | 0 |  |  |  | znížená |  | 0 | 0 | 0 | 0.225 | 167.4 | 4 | K | 2 | ROZPOCET | 0 | 0 | 0 | 0 | 0 | 2 | 0 | 4 | -2117464306
| D | 0508 | Doprava vybúraných hmôt |  |  |  | 0 | [5 empty] | 0 |  | 0 |  | 0 | 1 | D | 1 | ROZPOCET | [6 empty] | 0
3 | K | 05080200035014.S | Vodorovná doprava vybúraných hmôt po suchu bez naloženia a so zložením na vzdialenosť do 5 km | t | 344.388 |  | 0 |  |  |  | znížená |  | 0 | 0 | 0 | 0 | 0 | 4 | K | 2 | ROZPOCET | 0 | 0 | 0 | 0 | 0 | 2 | 0 | 4 | 1385242075
4 | K | 05080200035015.S | Príplatok k cene za každých ďalších aj začatých 5 km | t | 0 |  | 0 |  |  |  | znížená |  | 0 | 0 | 0 | 0 | 0 | 4 | K | 2 | ROZPOCET | 0 | 0 | 0 | 0 | 0 | 2 | 0 | 4 | 982612899
| D | 0509 | Doplňujúce práce |  |  |  | 0 | [5 empty] | 0 |  | 0 |  | 0 | 1 | D | 1 | ROZPOCET | [6 empty] | 0
5 | K | 05090104001810.S | Drvenie stavebného odpadu z demolácií (bez kov. mat.) | t | 344.388 |  | 0 |  |  |  | znížená |  | 0 | 0 | 0 | 0 | 0 | 4 | K | 2 | ROZPOCET | 0 | 0 | 0 | 0 | 0 | 2 | 0 | 4 | 118586769
| D | 22 | Práce na pozemných komunikáciach a letiskách |  |  |  | 0 | [5 empty] | 0 |  | 365.36 |  | 0 | 1 | D | 0 | ROZPOCET | [6 empty] | 0
| D | 2203 | Podkladné a krycie vrstvy z asfaltových zmesí |  |  |  | 0 | [5 empty] | 0 |  | 345.9585 |  | 0 | 1 | D | 1 | ROZPOCET | [6 empty] | 0
6 | K | 22030329010020.S | Postrek asfaltový infiltračný s posypom kamenivom z asfaltu cestného v množstve 1,00 kg/m2 | m2 | 2550 |  | 0 |  |  |  | znížená |  | 0 | 0.00601 | 15.3255 | 0 | 0 | 4 | K | 2 | ROZPOCET | 0 | 0 | 0 | 0 | 0 | 2 | 0 | 4 | 248099065
7 | K | 22030640022230.S | Asfaltový betón vrstva obrusná AC 11 O v pruhu š. do 3 m z nemodifik. asfaltu tr. II, po zhutnení hr. 50 mm | m2 | 2550 |  | 0 |  |  |  | znížená |  | 0 | 0.12966 | 330.633 | 0 | 0 | 4 | K | 2 | ROZPOCET | 0 | 0 | 0 | 0 | 0 | 2 | 0 | 4 | 1243000610
| D | 2225 | Doplňujúce konštrukcie |  |  |  | 0 | [5 empty] | 0 |  | 19.4015 |  | 0 | 1 | D | 1 | ROZPOCET | [6 empty] | 0
8 | K | 222506710500101.S | Dočasné dopravné značenie | kpl | 1 |  | 0 |  |  |  | znížená |  | 0 | 0 | 0 | 0 | 0 | 4 | K | 2 | ROZPOCET | 0 | 0 | 0 | 0 | 0 | 2 | 0 | 4 | 422429260
9 | K | 22251491028010.S | Úprava plôch okolo hydrantov, šupátok, a pod. v asfaltových krytoch v pôdorysnej ploche do 2 m2 | ks | 12 |  | 0 |  |  |  | znížená |  | 0 | 1.6168 | 19.4015 | 0 | 0 | 4 | K | 2 | ROZPOCET | 0 | 0 | 0 | 0 | 0 | 2 | 0 | 4 | 1735621261
Pokiaľ je v zadávacích dokladoch uvedený konkrétny výrobok alebo výrobca, uchádzač môže vo svojej ponuke ponúknuť výrobok od iného výrobcu (ekvivalentný výrobok), pričom však musia byť zachované minimálne (alebo lepšie) technické parametre a vlastnosti, ako majú výrobky uvedené v týchto zadávacích dokladoch. Ak sa takýto konkrétny prípad vyskytuje, tak len z dôvodu určenia/stanovenia minimálnych kvalitatívnych parametrov, pričom nebolo možné túto skutočnosť opísať iným vhodnejším vyčerpávajúcim spôsobom.
Uchádzač je povinný oceniť každú položku, pričom nie je možné uvedené položky zlučovať a oceňovať ich jednou jednotkovou cenou. Jednotkové ceny uviesť v € na 2 desatinné miesta, výsledné ceny jednotlivých položiek špecifikácie zaokrúhliť príkazom round tiež na 2 (dve) desatinné miesta a s nastavením presnosti zobrazenia cien na 2 desatinné miesta!!!

## FC5 SO 04 Rekonštrukcia ces...
[9 empty] | >> skryté stĺpce << | [9 empty] | {7fba5469-f247-4f76-848a-3231af9544ca}
0
| KRYCÍ LIST ROZPOČTU | [8 empty] | v --- nižšie sa nachádzajú doplnkové a pomocné údaje k zostavám --- v | [8 empty] | False
Stavba:
Dobudovanie základnej technickej infraštruktúry v obci Gemerská Poloma
Objekt: Fakturačný celok číslo: 5
SO 04 - Rekonštrukcia cesty na ul. Hviezdoslavová
| JKSO: |  |  |  |  | KS:
| Miesto: |  |  |  |  | Dátum:
| Objednávateľ: |  |  |  |  | IČO: | 00328227
|  | obec Gemerská Poloma |  |  |  | IČ DPH:
| Zhotoviteľ: |  |  |  |  | IČO: | Vyplň údaj
|  | Vyplň údaj |  |  |  | IČ DPH: | Vyplň údaj
| Projektant: |  |  |  |  | IČO:
IČ DPH:
| Spracovateľ: |  |  |  |  | IČO:
IČ DPH:
Poznámka:
| Cena bez DPH | [5 empty] | 0
|  |  | Základ dane |  |  | Sadzba dane | Výška dane
| DPH | základná | 0 |  |  | 20% | 0
|  | znížená | 0 |  |  | 20% | 0
|  | zákl. prenesená | 0 |  |  | 20% | 0
|  | zníž. prenesená | 0 |  |  | 20% | 0
|  | nulová | 0 |  |  | 0% | 0
| Cena s DPH |  |  | v | EUR |  | 0
| Projektant |  |  | Spracovateľ
| Dátum a podpis: |  | Pečiatka | Dátum a podpis: |  |  | Pečiatka
| Objednávateľ |  |  | Zhotoviteľ
| Dátum a podpis: |  | Pečiatka | Dátum a podpis: |  |  | Pečiatka
REKAPITULÁCIA ROZPOČTU
Stavba:
Dobudovanie základnej technickej infraštruktúry v obci Gemerská Poloma
Objekt:
SO 04 - Rekonštrukcia cesty na ul. Hviezdoslavová
Miesto: | [5 empty] | Dátum:
Objednávateľ: |  |  | obec Gemerská Poloma |  |  | Projektant: | 0
Zhotoviteľ: |  |  | Vyplň údaj |  |  | Spracovateľ:
Kód dielu - Popis | [6 empty] | Cena celkom [EUR]
Náklady z rozpočtu | [6 empty] | 0 | [12 empty] | -1
| 01 - Zemné práce | [5 empty] | 0
| 0102 - Odkopávky a prekopávky | [5 empty] | 0
| 0108 - Povrchové úpravy terénu | [5 empty] | 0
| 01 - Zemné práce | [5 empty] | 0
| 0104 - Konštrukcie z hornín | [5 empty] | 0
| 05 - Búracie práce a demolácie | [5 empty] | 0
| 0503 - Odstránenie spevnených plôch vozoviek a doplňujúcich konštrukcií | [5 empty] | 0
| 0508 - Doprava vybúraných hmôt | [5 empty] | 0
| 05 - Búracie práce a demolácie | [5 empty] | 0
| 0509 - Doplňujúce práce | [5 empty] | 0
| 11 - Betonárske práce | [5 empty] | 0
| 21 - Špeciálne práce pri výstavbe mostov | [5 empty] | 0
| 2125 - Doplňujúce konštrukcie | [5 empty] | 0
| 22 - Práce na pozemných komunikáciach a letiskách | [5 empty] | 0
| 2201 - Podkladné a krycie vrstvy bez spojiva | [5 empty] | 0
| 2203 - Podkladné a krycie vrstvy z asfaltových zmesí | [5 empty] | 0
| 2225 - Doplňujúce konštrukcie | [5 empty] | 0
| 27 - Montážne práce na plynovodoch, vodovodoch, kanalizáciach, teplovod., produkt. a rozvod. medi. plynov | [5 empty] | 0
| 2703 - Kanalizácie | [5 empty] | 0
| 2720 - Podkladné konštrukcie | [5 empty] | 0
ROZPOČET
Stavba:
Dobudovanie základnej technickej infraštruktúry v obci Gemerská Poloma
Objekt: |  | Fakturačný celok číslo: 5
SO 04 - Rekonštrukcia cesty na ul. Hviezdoslavová
Miesto: | [5 empty] | Dátum:
Objednávateľ: |  |  | obec Gemerská Poloma |  |  | Projektant: | 0
Zhotoviteľ: |  |  | Vyplň údaj |  |  | Spracovateľ:
PČ | Typ | Kód | Popis | MJ | Množstvo | J.cena [EUR] | Cena celkom [EUR] | Cenová sústava |  |  | DPH | J. Nh [h] | Nh celkom [h] | J. hmotnosť [t] | Hmotnosť celkom [t] | J. suť [t] | Suť Celkom [t]
Náklady z rozpočtu | [6 empty] | 0 | [5 empty] | 0 |  | 2241.1142 |  | 974.245 |  | D | -1 | [7 empty] | 0
| D | 01 | Zemné práce |  |  |  | 0 | [5 empty] | 0 |  | 0 |  | 0 | 1 | D | 0 | ROZPOCET | [6 empty] | 0
| D | 0102 | Odkopávky a prekopávky |  |  |  | 0 | [5 empty] | 0 |  | 0 |  | 0 | 1 | D | 1 | ROZPOCET | [6 empty] | 0
1 | K | 01020400020010.S | Odkopávka a prekopávka nezapažená pre cesty, v hornine 3 do 100 m3 | m3 | 80 |  | 0 |  |  |  | znížená |  | 0 | 0 | 0 | 0 | 0 | 4 | K | 2 | ROZPOCET | 0 | 0 | 0 | 0 | 0 | 2 | 0 | 4 | 1584938116
2 | K | 01020400020090.S | Odkopávky a prekopávky nezapažené pre cesty. Príplatok za lepivosť horniny 3 | m3 | 80 |  | 0 |  |  |  | znížená |  | 0 | 0 | 0 | 0 | 0 | 4 | K | 2 | ROZPOCET | 0 | 0 | 0 | 0 | 0 | 2 | 0 | 4 | -1619772927
| D | 0108 | Povrchové úpravy terénu |  |  |  | 0 | [5 empty] | 0 |  | 0 |  | 0 | 1 | D | 1 | ROZPOCET | [6 empty] | 0
3 | K | 01080101010010.S | Úprava pláne v zárezoch v hornine 1-4 so zhutnením, úprava pláne vozovky | m2 | 149 |  | 0 |  |  |  | znížená |  | 0 | 0 | 0 | 0 | 0 | 4 | K | 2 | ROZPOCET | 0 | 0 | 0 | 0 | 0 | 2 | 0 | 4 | 1032868646
| D | 01 | Zemné práce |  |  |  | 0 | [5 empty] | 0 |  | 94.5 |  | 0 | 1 | D | 0 | ROZPOCET | [6 empty] | 0
| D | 0104 | Konštrukcie z hornín |  |  |  | 0 | [5 empty] | 0 |  | 94.5 |  | 0 | 1 | D | 1 | ROZPOCET | [6 empty] | 0
4 | K | 01040401070010.S | Zásyp sypaninou bez zhutnenia jám, šachiet, rýh, zárezov alebo okolo objektov do 100 m3 | m3 | 33 |  | 0 |  |  |  | znížená |  | 0 | 0 | 0 | 0 | 0 | 4 | K | 2 | ROZPOCET | 0 | 0 | 0 | 0 | 0 | 2 | 0 | 4 | 1701011945
5 | K | 01040501070020.S | Obsyp potrubia sypaninou z vhodných hornín 1 až 4 s prehodením sypaniny | m3 | 17 |  | 0 |  |  |  | znížená |  | 0 | 0 | 0 | 0 | 0 | 4 | K | 2 | ROZPOCET | 0 | 0 | 0 | 0 | 0 | 2 | 0 | 4 | 1999703821
6 | M | 583310003400.S | Štrkopiesok frakcia 0-63 mm | t | 94.5 |  | 0 |  |  |  | znížená |  | 0 | 1 | 94.5 | 0 | 0 | 8 | M | 2 | ROZPOCET | 0 | 0 | 0 | 0 | 0 | 2 | 0 | 4 | 2021246158
| D | 05 | Búracie práce a demolácie |  |  |  | 0 | [5 empty] | 0 |  | 0 |  | 59.305 | 1 | D | 0 | ROZPOCET | [6 empty] | 0
| D | 0503 | Odstránenie spevnených plôch vozoviek a doplňujúcich konštrukcií |  |  |  | 0 | [5 empty] | 0 |  | 0 |  | 59.305 | 1 | D | 1 | ROZPOCET | [6 empty] | 0
7 | K | 05030304022400.S | Vytrhanie obrúb betónových, s vybúraním lôžka, z krajníkov alebo obrubníkov stojatých, -0,14500t | m | 409 |  | 0 |  |  |  | znížená |  | 0 | 0 | 0 | 0.145 | 59.305 | 4 | K | 2 | ROZPOCET | 0 | 0 | 0 | 0 | 0 | 2 | 0 | 4 | 113968035
| D | 0508 | Doprava vybúraných hmôt |  |  |  | 0 | [5 empty] | 0 |  | 0 |  | 0 | 1 | D | 1 | ROZPOCET | [6 empty] | 0
8 | K | 05080200035014.S | Vodorovná doprava vybúraných hmôt po suchu bez naloženia a so zložením na vzdialenosť do 5 km | t | 974.245 |  | 0 |  |  |  | znížená |  | 0 | 0 | 0 | 0 | 0 | 4 | K | 2 | ROZPOCET | 0 | 0 | 0 | 0 | 0 | 2 | 0 | 4 | -33331598
9 | K | 05080200035015.S | Príplatok k cene za každých ďalších aj začatých 5 km | t | 0 |  | 0 |  |  |  | znížená |  | 0 | 0 | 0 | 0 | 0 | 4 | K | 2 | ROZPOCET | 0 | 0 | 0 | 0 | 0 | 2 | 0 | 4 | 590242302
| D | 05 | Búracie práce a demolácie |  |  |  | 0 | [5 empty] | 0 |  | 1.0764 |  | 914.94 | 1 | D | 0 | ROZPOCET | [6 empty] | 0
| D | 0509 | Doplňujúce práce |  |  |  | 0 | [5 empty] | 0 |  | 1.0764 |  | 914.94 | 1 | D | 1 | ROZPOCET | [6 empty] | 0
10 | K | 05090104001810.S | Drvenie stavebného odpadu z demolácií (bez kov. mat.) | t | 974.245 |  | 0 |  |  |  | znížená |  | 0 | 0 | 0 | 0 | 0 | 4 | K | 2 | ROZPOCET | 0 | 0 | 0 | 0 | 0 | 2 | 0 | 4 | 490906036
11 | K | 05090362033160.S | Frézovanie asf. podkladu alebo krytu bez prek., plochy cez 1000 do 10000 m2, pruh š. cez 1 m do 2 m, hr. 40 mm 0,102 t | m2 | 8970 |  | 0 |  |  |  | znížená |  | 0 | 0.00012 | 1.0764 | 0.102 | 914.94 | 4 | K | 2 | ROZPOCET | 0 | 0 | 0 | 0 | 0 | 2 | 0 | 4 | 1867494615
| D | 11 | Betonárske práce |  |  |  | 0 | [5 empty] | 0 |  | 0 |  | 0 | 1 | D | 0 | ROZPOCET | [6 empty] | 0
| D | 21 | Špeciálne práce pri výstavbe mostov |  |  |  | 0 | [5 empty] | 0 |  | 0.35415 |  | 0 | 1 | D | 0 | ROZPOCET | [6 empty] | 0
| D | 2125 | Doplňujúce konštrukcie |  |  |  | 0 | [5 empty] | 0 |  | 0.35415 |  | 0 | 1 | D | 1 | ROZPOCET | [6 empty] | 0
12 | K | 21250206001010.S | Osadenie oceľového zábradlia trvalého vrátane kotvenia | m | 5 |  | 0 |  |  |  | znížená |  | 0 | 0.00033 | 0.00165 | 0 | 0 | 4 | K | 2 | ROZPOCET | 0 | 0 | 0 | 0 | 0 | 2 | 0 | 4 | 1851002947
13 | M | 553550001800.S | Zábradlový systém pozinkovaný s výplňou zo zvislých oceľových tyčí ZSNH4/H2 alebo ekvivalent | m | 5 |  | 0 |  |  |  | znížená |  | 0 | 0.0705 | 0.3525 | 0 | 0 | 8 | M | 2 | ROZPOCET | 0 | 0 | 0 | 0 | 0 | 2 | 0 | 4 | 210663469
| D | 22 | Práce na pozemných komunikáciach a letiskách |  |  |  | 0 | [5 empty] | 0 |  | 2118.1653 |  | 0 | 1 | D | 0 | ROZPOCET | [6 empty] | 0
| D | 2201 | Podkladné a krycie vrstvy bez spojiva |  |  |  | 0 | [5 empty] | 0 |  | 208.0111 |  | 0 | 1 | D | 1 | ROZPOCET | [6 empty] | 0
14 | K | 22010104000160.S | Podklad zo štrkodrviny s rozprestretím a zhutnením, po zhutnení hr. 170 mm | m2 | 149 |  | 0 |  |  |  | znížená |  | 0 | 0.31628 | 47.1257 | 0 | 0 | 4 | K | 2 | ROZPOCET | 0 | 0 | 0 | 0 | 0 | 2 | 0 | 4 | -1417215680
15 | K | 22010104000200.S | Podklad zo štrkodrviny s rozprestretím a zhutnením, po zhutnení hr. 200 mm | m2 | 149 |  | 0 |  |  |  | znížená |  | 0 | 0.3708 | 55.2492 | 0 | 0 | 4 | K | 2 | ROZPOCET | 0 | 0 | 0 | 0 | 0 | 2 | 0 | 4 | -1911600416
16 | K | 22010204000120.S | Spevnenie krajníc alebo komun. pre peších s rozpr. a zhutnením, štrkodrvinou hr. 150 mm | m2 | 380 |  | 0 |  |  |  | znížená |  | 0 | 0.27799 | 105.6362 | 0 | 0 | 4 | K | 2 | ROZPOCET | 0 | 0 | 0 | 0 | 0 | 2 | 0 | 4 | -211669901
| D | 2203 | Podkladné a krycie vrstvy z asfaltových zmesí |  |  |  | 0 | [5 empty] | 0 |  | 1557.1023 |  | 0 | 1 | D | 1 | ROZPOCET | [6 empty] | 0
17 | K | 22030329010020.S | Postrek asfaltový infiltračný s posypom kamenivom z asfaltu cestného v množstve 1,00 kg/m2 | m2 | 4485 |  | 0 |  |  |  | znížená |  | 0 | 0.00601 | 26.9549 | 0 | 0 | 4 | K | 2 | ROZPOCET | 0 | 0 | 0 | 0 | 0 | 2 | 0 | 4 | 450166833
18 | K | 22030330010008.S | Postrek asfaltový spojovací bez posypu kamenivom z asfaltu cestného v množstve 0,50 kg/m2 | m2 | 4485 |  | 0 |  |  |  | znížená |  | 0 | 0.00051 | 2.2873 | 0 | 0 | 4 | K | 2 | ROZPOCET | 0 | 0 | 0 | 0 | 0 | 2 | 0 | 4 | 1648381586
19 | K | 22030640022230.S | Asfaltový betón vrstva obrusná AC 11 O v pruhu š. do 3 m z nemodifik. asfaltu tr. II, po zhutnení hr. 50 mm | m2 | 4485 |  | 0 |  |  |  | znížená |  | 0 | 0.12966 | 581.5251 | 0 | 0 | 4 | K | 2 | ROZPOCET | 0 | 0 | 0 | 0 | 0 | 2 | 0 | 4 | 1681976308
20 | K | 22030640012440.S | Podklad z asfaltového betónu AC 22 P s rozprestretím a zhutnením v pruhu š. do 3 m, po zhutnení hr. 50-80 mm | m2 | 4485 |  | 0 |  |  |  | znížená |  | 0 | 0.211 | 946.335 | 0 | 0 | 4 | K | 2 | ROZPOCET | 0 | 0 | 0 | 0 | 0 | 2 | 0 | 4 | -586870945
| D | 2225 | Doplňujúce konštrukcie |  |  |  | 0 | [5 empty] | 0 |  | 353.0519 |  | 0 | 1 | D | 1 | ROZPOCET | [6 empty] | 0
21 | K | 22250776021020.S | Vodorovné dopravné značenie striekané farbou deliacich čiar súvislých šírky 125 mm biela retroreflexná | m | 517 |  | 0 |  |  |  | znížená |  | 0 | 0.00011 | 0.05687 | 0 | 0 | 4 | K | 2 | ROZPOCET | 0 | 0 | 0 | 0 | 0 | 2 | 0 | 4 | 513041243
22 | K | 22250980010330.S | Osadenie cestného obrubníka betónového ležatého do lôžka z betónu prostého tr. C 12/15 s bočnou oporou | m | 1150 |  | 0 |  |  |  | znížená |  | 0 | 0.19843 | 228.1945 | 0 | 0 | 4 | K | 2 | ROZPOCET | 0 | 0 | 0 | 0 | 0 | 2 | 0 | 4 | 676270162
23 | M | 592170003800 | Obrubník cestný , lxšxv 1000x150x250 mm, sivá | ks | 1161.5 |  | 0 |  |  |  | znížená |  | 0 | 0.081 | 94.0815 | 0 | 0 | 8 | M | 2 | ROZPOCET | 0 | 0 | 0 | 0 | 0 | 2 | 0 | 4 | -1541190676
24 | K | 22251491028010.S | Úprava plôch okolo hydrantov, šupátok, a pod. v asfaltových krytoch v pôdorysnej ploche do 2 m2 | ks | 19 |  | 0 |  |  |  | znížená |  | 0 | 1.6168 | 30.719 | 0 | 0 | 4 | K | 2 | ROZPOCET | 0 | 0 | 0 | 0 | 0 | 2 | 0 | 4 | 2063149450
| D | 27 | Montážne práce na plynovodoch, vodovodoch, kanalizáciach, teplovod., produkt. a rozvod. medi. plynov |  |  |  | 0 | [5 empty] | 0 |  | 27.0183 |  | 0 | 1 | D | 0 | ROZPOCET | [6 empty] | 0
| D | 2703 | Kanalizácie |  |  |  | 0 | [5 empty] | 0 |  | 13.972 |  | 0 | 1 | D | 1 | ROZPOCET | [6 empty] | 0
25 | K | 27030422046004.S | Montáž kanalizačného PVC-U potrubia hladkého viacvrstvového DN 150 | m | 69 |  | 0 |  |  |  | znížená |  | 0 | 1e-05 | 0.00069 | 0 | 0 | 4 | K | 2 | ROZPOCET | 0 | 0 | 0 | 0 | 0 | 2 | 0 | 4 | -1070750679
26 | M | 286110009900.S | Rúra PVC-U hladký, kanalizačný, gravitačný systém Dxr 160x4,7 mm , dĺ. 5 m, SN8 - napenená (viacvrstvová) | ks | 14 |  | 0 |  |  |  | znížená |  | 0 | 0.01278 | 0.17892 | 0 | 0 | 8 | M | 2 | ROZPOCET | 0 | 0 | 0 | 0 | 0 | 2 | 0 | 4 | 567290481
27 | K | 27031172010020.S | Zriadenie kanalizačného vpustu uličného z betónových dielcov typ UV-50, UVB-50 | ks | 15 |  | 0 |  |  |  | znížená |  | 0 | 0.34099 | 5.1149 | 0 | 0 | 4 | K | 2 | ROZPOCET | 0 | 0 | 0 | 0 | 0 | 2 | 0 | 4 | 202349353
28 | M | 592230002100.S | Uličný vpust betónový TBV 14-50, rozmer 900x500x50 mm | ks | 15 |  | 0 |  |  |  | znížená |  | 0 | 0.226 | 3.39 | 0 | 0 | 8 | M | 2 | ROZPOCET | 0 | 0 | 0 | 0 | 0 | 2 | 0 | 4 | 1272787592
29 | M | 552410003500.S | Mreža liatinová štvorcová 500x500 mm na teleskopickú rúru DN 425, tr. zaťaženia D400 | ks | 15 |  | 0 |  |  |  | znížená |  | 0 | 0.076 | 1.14 | 0 | 0 | 8 | M | 2 | ROZPOCET | 0 | 0 | 0 | 0 | 0 | 2 | 0 | 4 | 676083972
30 | M | 592230002300.S | Uličný vpust betónový TBV 5-66, rozmer 180x660x100 mm | ks | 15 |  | 0 |  |  |  | znížená |  | 0 | 0.099 | 1.485 | 0 | 0 | 8 | M | 2 | ROZPOCET | 0 | 0 | 0 | 0 | 0 | 2 | 0 | 4 | -1864430467
31 | M | 592230001500.S | Uličný vpust betónový TBV 6-50, rozmer 600x500x50 mm | ks | 15 |  | 0 |  |  |  | znížená |  | 0 | 0.175 | 2.625 | 0 | 0 | 8 | M | 2 | ROZPOCET | 0 | 0 | 0 | 0 | 0 | 2 | 0 | 4 | 95516103
32 | M | 552420026700.S | Bahenný kôš galvanizovaný typ B1 pre mrežu D 400 (DN 425) | ks | 15 |  | 0 |  |  |  | znížená |  | 0 | 0.0025 | 0.0375 | 0 | 0 | 8 | M | 2 | ROZPOCET | 0 | 0 | 0 | 0 | 0 | 2 | 0 | 4 | -880801363
| D | 2720 | Podkladné konštrukcie |  |  |  | 0 | [5 empty] | 0 |  | 13.0464 |  | 0 | 1 | D | 1 | ROZPOCET | [6 empty] | 0
33 | K | 27201391000020.S | Lôžko pod potrubie, stoky a drobné objekty, v otvorenom výkope z piesku a štrkopiesku do 63 mm | m3 | 6.9 |  | 0 |  |  |  | znížená |  | 0 | 1.8908 | 13.0464 | 0 | 0 | 4 | K | 2 | ROZPOCET | 0 | 0 | 0 | 0 | 0 | 2 | 0 | 4 | 142764337
Pokiaľ je v zadávacích dokladoch uvedený konkrétny výrobok alebo výrobca, uchádzač môže vo svojej ponuke ponúknuť výrobok od iného výrobcu (ekvivalentný výrobok), pričom však musia byť zachované minimálne (alebo lepšie) technické parametre a vlastnosti, ako majú výrobky uvedené v týchto zadávacích dokladoch. Ak sa takýto konkrétny prípad vyskytuje, tak len z dôvodu určenia/stanovenia minimálnych kvalitatívnych parametrov, pričom nebolo možné túto skutočnosť opísať iným vhodnejším vyčerpávajúcim spôsobom.
Uchádzač je povinný oceniť každú položku, pričom nie je možné uvedené položky zlučovať a oceňovať ich jednou jednotkovou cenou. Jednotkové ceny uviesť v € na 2 desatinné miesta, výsledné ceny jednotlivých položiek špecifikácie zaokrúhliť príkazom round tiež na 2 (dve) desatinné miesta a s nastavením presnosti zobrazenia cien na 2 desatinné miesta!!!

## FC6 SO 05 Rekonštrukcia ces...
[9 empty] | >> skryté stĺpce << | [9 empty] | {f6d0f1dc-83bd-4d79-9c88-ada3f383e798}
0
| KRYCÍ LIST ROZPOČTU | [8 empty] | v --- nižšie sa nachádzajú doplnkové a pomocné údaje k zostavám --- v | [8 empty] | False
Stavba:
Dobudovanie základnej technickej infraštruktúry v obci Gemerská Poloma
Objekt: Fakturačný celok číslo: 6
SO 05 - Rekonštrukcia cesty na ul. Madáčová
| JKSO: |  |  |  |  | KS:
| Miesto: |  |  |  |  | Dátum:
| Objednávateľ: |  |  |  |  | IČO: | 00328227
|  | obec Gemerská Poloma |  |  |  | IČ DPH:
| Zhotoviteľ: |  |  |  |  | IČO: | Vyplň údaj
|  | Vyplň údaj |  |  |  | IČ DPH: | Vyplň údaj
| Projektant: |  |  |  |  | IČO:
IČ DPH:
| Spracovateľ: |  |  |  |  | IČO:
IČ DPH:
Poznámka:
| Cena bez DPH | [5 empty] | 0
|  |  | Základ dane |  |  | Sadzba dane | Výška dane
| DPH | základná | 0 |  |  | 20% | 0
|  | znížená | 0 |  |  | 20% | 0
|  | zákl. prenesená | 0 |  |  | 20% | 0
|  | zníž. prenesená | 0 |  |  | 20% | 0
|  | nulová | 0 |  |  | 0% | 0
| Cena s DPH |  |  | v | EUR |  | 0
| Projektant |  |  | Spracovateľ
| Dátum a podpis: |  | Pečiatka | Dátum a podpis: |  |  | Pečiatka
| Objednávateľ |  |  | Zhotoviteľ
| Dátum a podpis: |  | Pečiatka | Dátum a podpis: |  |  | Pečiatka
REKAPITULÁCIA ROZPOČTU
Stavba:
Dobudovanie základnej technickej infraštruktúry v obci Gemerská Poloma
Objekt:
SO 05 - Rekonštrukcia cesty na ul. Madáčová
Miesto: | [5 empty] | Dátum:
Objednávateľ: |  |  | obec Gemerská Poloma |  |  | Projektant: | 0
Zhotoviteľ: |  |  | Vyplň údaj |  |  | Spracovateľ:
Kód dielu - Popis | [6 empty] | Cena celkom [EUR]
Náklady z rozpočtu | [6 empty] | 0 | [12 empty] | -1
| 01 - Zemné práce | [5 empty] | 0
| 0102 - Odkopávky a prekopávky | [5 empty] | 0
| 21 - Špeciálne práce pri výstavbe mostov | [5 empty] | 0
| 2125 - Doplňujúce konštrukcie | [5 empty] | 0
| 22 - Práce na pozemných komunikáciach a letiskách | [5 empty] | 0
| 2201 - Podkladné a krycie vrstvy bez spojiva | [5 empty] | 0
| 2203 - Podkladné a krycie vrstvy z asfaltových zmesí | [5 empty] | 0
| 2225 - Doplňujúce konštrukcie | [5 empty] | 0
ROZPOČET
Stavba:
Dobudovanie základnej technickej infraštruktúry v obci Gemerská Poloma
Objekt: |  | Fakturačný celok číslo: 6
SO 05 - Rekonštrukcia cesty na ul. Madáčová
Miesto: | [5 empty] | Dátum:
Objednávateľ: |  |  | obec Gemerská Poloma |  |  | Projektant: | 0
Zhotoviteľ: |  |  | Vyplň údaj |  |  | Spracovateľ:
PČ | Typ | Kód | Popis | MJ | Množstvo | J.cena [EUR] | Cena celkom [EUR] | Cenová sústava |  |  | DPH | J. Nh [h] | Nh celkom [h] | J. hmotnosť [t] | Hmotnosť celkom [t] | J. suť [t] | Suť Celkom [t]
Náklady z rozpočtu | [6 empty] | 0 | [5 empty] | 0 |  | 390.4087 |  | 0 |  | D | -1 | [7 empty] | 0
| D | 01 | Zemné práce |  |  |  | 0 | [5 empty] | 0 |  | 0 |  | 0 | 1 | D | 0 | ROZPOCET | [6 empty] | 0
| D | 0102 | Odkopávky a prekopávky |  |  |  | 0 | [5 empty] | 0 |  | 0 |  | 0 | 1 | D | 1 | ROZPOCET | [6 empty] | 0
1 | K | 01020400020010.S | Odkopávka a prekopávka nezapažená pre cesty, v hornine 3 do 100 m3 | m3 | 15 |  | 0 |  |  |  | znížená |  | 0 | 0 | 0 | 0 | 0 | 4 | K | 2 | ROZPOCET | 0 | 0 | 0 | 0 | 0 | 2 | 0 | 4 | -947017913
2 | K | 01020400020090.S | Odkopávky a prekopávky nezapažené pre cesty. Príplatok za lepivosť horniny 3 | m3 | 15 |  | 0 |  |  |  | znížená |  | 0 | 0 | 0 | 0 | 0 | 4 | K | 2 | ROZPOCET | 0 | 0 | 0 | 0 | 0 | 2 | 0 | 4 | 2112318513
| D | 21 | Špeciálne práce pri výstavbe mostov |  |  |  | 0 | [5 empty] | 0 |  | 0.35415 |  | 0 | 1 | D | 0 | ROZPOCET | [6 empty] | 0
| D | 2125 | Doplňujúce konštrukcie |  |  |  | 0 | [5 empty] | 0 |  | 0.35415 |  | 0 | 1 | D | 1 | ROZPOCET | [6 empty] | 0
3 | K | 21250206001010.S | Osadenie oceľového zábradlia trvalého vrátane kotvenia | m | 5 |  | 0 |  |  |  | znížená |  | 0 | 0.00033 | 0.00165 | 0 | 0 | 4 | K | 2 | ROZPOCET | 0 | 0 | 0 | 0 | 0 | 2 | 0 | 4 | 492972875
4 | M | 553550001800.S | Zábradlový systém pozinkovaný s výplňou zo zvislých oceľových tyčí ZSNH4/H2 alebo ekvivalent | m | 5 |  | 0 |  |  |  | znížená |  | 0 | 0.0705 | 0.3525 | 0 | 0 | 8 | M | 2 | ROZPOCET | 0 | 0 | 0 | 0 | 0 | 2 | 0 | 4 | 419414542
| D | 22 | Práce na pozemných komunikáciach a letiskách |  |  |  | 0 | [5 empty] | 0 |  | 390.0545 |  | 0 | 1 | D | 0 | ROZPOCET | [6 empty] | 0
| D | 2201 | Podkladné a krycie vrstvy bez spojiva |  |  |  | 0 | [5 empty] | 0 |  | 15.9596 |  | 0 | 1 | D | 1 | ROZPOCET | [6 empty] | 0
5 | K | 22010204000060.S | Spevnenie krajníc alebo komun. pre peších s rozpr. a zhutnením, štrkodrvinou hr. 100 mm | m2 | 85 |  | 0 |  |  |  | znížená |  | 0 | 0.18776 | 15.9596 | 0 | 0 | 4 | K | 2 | ROZPOCET | 0 | 0 | 0 | 0 | 0 | 2 | 0 | 4 | 442874484
| D | 2203 | Podkladné a krycie vrstvy z asfaltových zmesí |  |  |  | 0 | [5 empty] | 0 |  | 343.9592 |  | 0 | 1 | D | 1 | ROZPOCET | [6 empty] | 0
6 | K | 22030329010020.S | Postrek asfaltový infiltračný s posypom kamenivom z asfaltu cestného v množstve 1,00 kg/m2 | m2 | 563 |  | 0 |  |  |  | znížená |  | 0 | 0.00601 | 3.3836 | 0 | 0 | 4 | K | 2 | ROZPOCET | 0 | 0 | 0 | 0 | 0 | 2 | 0 | 4 | -464170644
7 | K | 22030330010008.S | Postrek asfaltový spojovací bez posypu kamenivom z asfaltu cestného v množstve 0,50 kg/m2 | m2 | 563 |  | 0 |  |  |  | znížená |  | 0 | 0.00051 | 0.28713 | 0 | 0 | 4 | K | 2 | ROZPOCET | 0 | 0 | 0 | 0 | 0 | 2 | 0 | 4 | 1152451822
8 | K | 22030640004060.S | Vyrovnanie a zhutnenie povrchu podkladu hr. do 100 mm | m2 | 563 |  | 0 |  |  |  | znížená |  | 0 | 0.26376 | 148.4969 | 0 | 0 | 4 | K | 2 | ROZPOCET | 0 | 0 | 0 | 0 | 0 | 2 | 0 | 4 | 81807691
9 | K | 22030640022230.S | Asfaltový betón vrstva obrusná AC 11 O v pruhu š. do 3 m z nemodifik. asfaltu tr. II, po zhutnení hr. 50 mm | m2 | 563 |  | 0 |  |  |  | znížená |  | 0 | 0.12966 | 72.9986 | 0 | 0 | 4 | K | 2 | ROZPOCET | 0 | 0 | 0 | 0 | 0 | 2 | 0 | 4 | 1865471688
10 | K | 22030640012440.S | Podklad z asfaltového betónu AC 22 P s rozprestretím a zhutnením v pruhu š. do 3 m, po zhutnení hr. 50-80 mm | m2 | 563 |  | 0 |  |  |  | znížená |  | 0 | 0.211 | 118.793 | 0 | 0 | 4 | K | 2 | ROZPOCET | 0 | 0 | 0 | 0 | 0 | 2 | 0 | 4 | -978930924
| D | 2225 | Doplňujúce konštrukcie |  |  |  | 0 | [5 empty] | 0 |  | 30.1357 |  | 0 | 1 | D | 1 | ROZPOCET | [6 empty] | 0
11 | K | 22251491028010.S | Úprava plôch okolo hydrantov, šupátok, a pod. v asfaltových krytoch v pôdorysnej ploche do 2 m2 | ks | 7 |  | 0 |  |  |  | znížená |  | 0 | 1.6168 | 11.3175 | 0 | 0 | 4 | K | 2 | ROZPOCET | 0 | 0 | 0 | 0 | 0 | 2 | 0 | 4 | -117246280
12 | K | 22251661012130.S | Osadenie odvodňovacieho betónového žľabu univerzálneho s ochrannou hranou svetlej šírky 400 mm a s roštom triedy D 400 | m | 24 |  | 0 |  |  |  | znížená |  | 0 | 0.32609 | 7.8262 | 0 | 0 | 4 | K | 2 | ROZPOCET | 0 | 0 | 0 | 0 | 0 | 2 | 0 | 4 | 2061505155
13 | M | 592270019400 | Liatinový rošt s pozdĺžnou mriežkou NW 400, lxšxhr 500x447x25 mm, rozmer štrbiny MW 25x14 mm, triedy D 400, bez 4x skrutiek | ks | 48 |  | 0 |  |  |  | znížená |  | 0 | 0.039 | 1.872 | 0 | 0 | 8 | M | 2 | ROZPOCET | 0 | 0 | 0 | 0 | 0 | 2 | 0 | 4 | 169336275
14 | M | 592270036200 | Odvodňovací žľab pre vysokú záťaž BGZ-S G NW 400, č. 0, dĺžky 1 m, výšky 625 mm, betónový s pozinkovanou oceľovou hranou, alebo ekvivalent | ks | 24 |  | 0 |  |  |  | znížená |  | 0 | 0.38 | 9.12 | 0 | 0 | 8 | M | 2 | ROZPOCET | 0 | 0 | 0 | 0 | 0 | 2 | 0 | 4 | -947993908
Pokiaľ je v zadávacích dokladoch uvedený konkrétny výrobok alebo výrobca, uchádzač môže vo svojej ponuke ponúknuť výrobok od iného výrobcu (ekvivalentný výrobok), pričom však musia byť zachované minimálne (alebo lepšie) technické parametre a vlastnosti, ako majú výrobky uvedené v týchto zadávacích dokladoch. Ak sa takýto konkrétny prípad vyskytuje, tak len z dôvodu určenia/stanovenia minimálnych kvalitatívnych parametrov, pričom nebolo možné túto skutočnosť opísať iným vhodnejším vyčerpávajúcim spôsobom.
Uchádzač je povinný oceniť každú položku, pričom nie je možné uvedené položky zlučovať a oceňovať ich jednou jednotkovou cenou. Jednotkové ceny uviesť v € na 2 desatinné miesta, výsledné ceny jednotlivých položiek špecifikácie zaokrúhliť príkazom round tiež na 2 (dve) desatinné miesta a s nastavením presnosti zobrazenia cien na 2 desatinné miesta!!!

## FC7 SO 06_01 Rekonštrukcia ...
[9 empty] | >> skryté stĺpce << | [9 empty] | {83f272eb-3302-4895-a4ac-6e9cdf29450e}
0
| KRYCÍ LIST ROZPOČTU | [8 empty] | v --- nižšie sa nachádzajú doplnkové a pomocné údaje k zostavám --- v | [8 empty] | False
Stavba:
Dobudovanie základnej technickej infraštruktúry v obci Gemerská Poloma
Objekt: Fakturačný celok číslo: 7
SO 06_01 - Rekonštrukcia cesty na ul. Fraňa Kráľa
| JKSO: |  |  |  |  | KS:
| Miesto: |  |  |  |  | Dátum:
| Objednávateľ: |  |  |  |  | IČO: | 00328227
|  | obec Gemerská Poloma |  |  |  | IČ DPH:
| Zhotoviteľ: |  |  |  |  | IČO: | Vyplň údaj
|  | Vyplň údaj |  |  |  | IČ DPH: | Vyplň údaj
| Projektant: |  |  |  |  | IČO:
IČ DPH:
| Spracovateľ: |  |  |  |  | IČO:
IČ DPH:
Poznámka:
| Cena bez DPH | [5 empty] | 0
|  |  | Základ dane |  |  | Sadzba dane | Výška dane
| DPH | základná | 0 |  |  | 20% | 0
|  | znížená | 0 |  |  | 20% | 0
|  | zákl. prenesená | 0 |  |  | 20% | 0
|  | zníž. prenesená | 0 |  |  | 20% | 0
|  | nulová | 0 |  |  | 0% | 0
| Cena s DPH |  |  | v | EUR |  | 0
| Projektant |  |  | Spracovateľ
| Dátum a podpis: |  | Pečiatka | Dátum a podpis: |  |  | Pečiatka
| Objednávateľ |  |  | Zhotoviteľ
| Dátum a podpis: |  | Pečiatka | Dátum a podpis: |  |  | Pečiatka
REKAPITULÁCIA ROZPOČTU
Stavba:
Dobudovanie základnej technickej infraštruktúry v obci Gemerská Poloma
Objekt:
SO 06_01 - Rekonštrukcia cesty na ul. Fraňa Kráľa
Miesto: | [5 empty] | Dátum:
Objednávateľ: |  |  | obec Gemerská Poloma |  |  | Projektant: | 0
Zhotoviteľ: |  |  | Vyplň údaj |  |  | Spracovateľ:
Kód dielu - Popis | [6 empty] | Cena celkom [EUR]
Náklady z rozpočtu | [6 empty] | 0 | [12 empty] | -1
| 01 - Zemné práce | [5 empty] | 0
| 0102 - Odkopávky a prekopávky | [5 empty] | 0
| 0108 - Povrchové úpravy terénu | [5 empty] | 0
| 02 - Práce špeciálneho zakladania | [5 empty] | 0
| 0206 - Spevňovanie hornín a konštrukcií | [5 empty] | 0
| 05 - Búracie práce a demolácie | [5 empty] | 0
| 0503 - Odstránenie spevnených plôch vozoviek a doplňujúcich konštrukcií | [5 empty] | 0
| 0508 - Doprava vybúraných hmôt | [5 empty] | 0
| 0509 - Doplňujúce práce | [5 empty] | 0
| 22 - Práce na pozemných komunikáciach a letiskách | [5 empty] | 0
| 2201 - Podkladné a krycie vrstvy bez spojiva | [5 empty] | 0
| 2203 - Podkladné a krycie vrstvy z asfaltových zmesí | [5 empty] | 0
| 2225 - Doplňujúce konštrukcie | [5 empty] | 0
ROZPOČET
Stavba:
Dobudovanie základnej technickej infraštruktúry v obci Gemerská Poloma
Objekt: |  | Fakturačný celok číslo: 7
SO 06_01 - Rekonštrukcia cesty na ul. Fraňa Kráľa
Miesto: | [5 empty] | Dátum:
Objednávateľ: |  |  | obec Gemerská Poloma |  |  | Projektant: | 0
Zhotoviteľ: |  |  | Vyplň údaj |  |  | Spracovateľ:
PČ | Typ | Kód | Popis | MJ | Množstvo | J.cena [EUR] | Cena celkom [EUR] | Cenová sústava |  |  | DPH | J. Nh [h] | Nh celkom [h] | J. hmotnosť [t] | Hmotnosť celkom [t] | J. suť [t] | Suť Celkom [t]
Náklady z rozpočtu | [6 empty] | 0 | [5 empty] | 0 |  | 648.2018 |  | 293.455 |  | D | -1 | [7 empty] | 0
| D | 01 | Zemné práce |  |  |  | 0 | [5 empty] | 0 |  | 0 |  | 0 | 1 | D | 0 | ROZPOCET | [6 empty] | 0
| D | 0102 | Odkopávky a prekopávky |  |  |  | 0 | [5 empty] | 0 |  | 0 |  | 0 | 1 | D | 1 | ROZPOCET | [6 empty] | 0
1 | K | 01020400020010.S | Odkopávka a prekopávka nezapažená pre cesty, v hornine 3 do 100 m3 | m3 | 48 |  | 0 |  |  |  | znížená |  | 0 | 0 | 0 | 0 | 0 | 4 | K | 2 | ROZPOCET | 0 | 0 | 0 | 0 | 0 | 2 | 0 | 4 | 1203750562
2 | K | 01020400020090.S | Odkopávky a prekopávky nezapažené pre cesty. Príplatok za lepivosť horniny 3 | m3 | 48 |  | 0 |  |  |  | znížená |  | 0 | 0 | 0 | 0 | 0 | 4 | K | 2 | ROZPOCET | 0 | 0 | 0 | 0 | 0 | 2 | 0 | 4 | -140180003
| D | 0108 | Povrchové úpravy terénu |  |  |  | 0 | [5 empty] | 0 |  | 0 |  | 0 | 1 | D | 1 | ROZPOCET | [6 empty] | 0
3 | K | 01080101010010.S | Úprava pláne v zárezoch v hornine 1-4 so zhutnením, úprava pláne vozovky | m2 | 127 |  | 0 |  |  |  | znížená |  | 0 | 0 | 0 | 0 | 0 | 4 | K | 2 | ROZPOCET | 0 | 0 | 0 | 0 | 0 | 2 | 0 | 4 | 1442395769
| D | 02 | Práce špeciálneho zakladania |  |  |  | 0 | [5 empty] | 0 |  | 0.042672 |  | 0 | 1 | D | 0 | ROZPOCET | [6 empty] | 0
| D | 0206 | Spevňovanie hornín a konštrukcií |  |  |  | 0 | [5 empty] | 0 |  | 0.042672 |  | 0 | 1 | D | 1 | ROZPOCET | [6 empty] | 0
4 | K | 02060905010010.S | Zhotovenie vrstvy z geotextílie na upravenom povrchu sklon do 1 : 5 , šírky od 0 do 3 m | m2 | 127 |  | 0 |  |  |  | znížená |  | 0 | 3e-05 | 0.00381 | 0 | 0 | 4 | K | 2 | ROZPOCET | 0 | 0 | 0 | 0 | 0 | 2 | 0 | 4 | -1357735353
5 | M | 693110004500.S | Geotextília polypropylénová netkaná 300 g/m2 | m2 | 129.54 |  | 0 |  |  |  | znížená |  | 0 | 0.0003 | 0.038862 | 0 | 0 | 8 | M | 2 | ROZPOCET | 0 | 0 | 0 | 0 | 0 | 2 | 0 | 4 | -290130773
| D | 05 | Búracie práce a demolácie |  |  |  | 0 | [5 empty] | 0 |  | 0.33528 |  | 293.455 | 1 | D | 0 | ROZPOCET | [6 empty] | 0
| D | 0503 | Odstránenie spevnených plôch vozoviek a doplňujúcich konštrukcií |  |  |  | 0 | [5 empty] | 0 |  | 0 |  | 35.391 | 1 | D | 1 | ROZPOCET | [6 empty] | 0
6 | K | 05030604012400.S | Búranie rúrového priepustu, z rúr DN do 300 mm, -0,75300t | m | 47 |  | 0 |  |  |  | znížená |  | 0 | 0 | 0 | 0.753 | 35.391 | 4 | K | 2 | ROZPOCET | 0 | 0 | 0 | 0 | 0 | 2 | 0 | 4 | -2039594397
7 | K | 05040102001010.S | Rozobratie dlažby priekopy alebo potoka | m2 | 144 |  | 0 |  |  |  | znížená |  | 0 | 0 | 0 | 0 | 0 | 4 | K | 2 | ROZPOCET | 0 | 0 | 0 | 0 | 0 | 2 | 0 | 4 | -72205895
| D | 0508 | Doprava vybúraných hmôt |  |  |  | 0 | [5 empty] | 0 |  | 0 |  | 0 | 1 | D | 1 | ROZPOCET | [6 empty] | 0
8 | K | 05080200035014.S | Vodorovná doprava vybúraných hmôt po suchu bez naloženia a so zložením na vzdialenosť do 5 km | t | 293.455 |  | 0 |  |  |  | znížená |  | 0 | 0 | 0 | 0 | 0 | 4 | K | 2 | ROZPOCET | 0 | 0 | 0 | 0 | 0 | 2 | 0 | 4 | -701145413
9 | K | 05080200035015.S | Príplatok k cene za každých ďalších aj začatých 5 km | t | 0 |  | 0 |  |  |  | znížená |  | 0 | 0 | 0 | 0 | 0 | 4 | K | 2 | ROZPOCET | 0 | 0 | 0 | 0 | 0 | 2 | 0 | 4 | 1757045888
| D | 0509 | Doplňujúce práce |  |  |  | 0 | [5 empty] | 0 |  | 0.33528 |  | 258.064 | 1 | D | 1 | ROZPOCET | [6 empty] | 0
10 | K | 05090104001810.S | Drvenie stavebného odpadu z demolácií (bez kov. mat.) | t | 293.455 |  | 0 |  |  |  | znížená |  | 0 | 0 | 0 | 0 | 0 | 4 | K | 2 | ROZPOCET | 0 | 0 | 0 | 0 | 0 | 2 | 0 | 4 | 1599920131
11 | K | 05090362063540.S | Frézovanie asf. podkladu alebo krytu s prek., plochy cez 1000 do 10000 m2, pruh š. cez 1 m do 2 m, hr. 80 mm 0,254 t | m2 | 1016 |  | 0 |  |  |  | znížená |  | 0 | 0.00033 | 0.33528 | 0.254 | 258.064 | 4 | K | 2 | ROZPOCET | 0 | 0 | 0 | 0 | 0 | 2 | 0 | 4 | -364388879
| D | 22 | Práce na pozemných komunikáciach a letiskách |  |  |  | 0 | [5 empty] | 0 |  | 647.8238 |  | 0 | 1 | D | 0 | ROZPOCET | [6 empty] | 0
| D | 2201 | Podkladné a krycie vrstvy bez spojiva |  |  |  | 0 | [5 empty] | 0 |  | 169.7355 |  | 0 | 1 | D | 1 | ROZPOCET | [6 empty] | 0
12 | K | 22010104000160.S | Podklad zo štrkodrviny s rozprestretím a zhutnením, po zhutnení hr. 170 mm | m2 | 127 |  | 0 |  |  |  | znížená |  | 0 | 0.31628 | 40.1676 | 0 | 0 | 4 | K | 2 | ROZPOCET | 0 | 0 | 0 | 0 | 0 | 2 | 0 | 4 | 507303475
13 | K | 22010104000200.S | Podklad zo štrkodrviny s rozprestretím a zhutnením, po zhutnení hr. 200 mm | m2 | 127 |  | 0 |  |  |  | znížená |  | 0 | 0.3708 | 47.0916 | 0 | 0 | 4 | K | 2 | ROZPOCET | 0 | 0 | 0 | 0 | 0 | 2 | 0 | 4 | -636167727
14 | K | 22010104000250.S | Podklad zo štrkodrviny s rozprestretím a zhutnením, po zhutnení hr. 300 mm | m2 | 127 |  | 0 |  |  |  | znížená |  | 0 | 0.46166 | 58.6308 | 0 | 0 | 4 | K | 2 | ROZPOCET | 0 | 0 | 0 | 0 | 0 | 2 | 0 | 4 | -1184744720
15 | K | 22010204000060.S | Spevnenie krajníc alebo komun. pre peších s rozpr. a zhutnením, štrkodrvinou hr. 100 mm | m2 | 127 |  | 0 |  |  |  | znížená |  | 0 | 0.18776 | 23.8455 | 0 | 0 | 4 | K | 2 | ROZPOCET | 0 | 0 | 0 | 0 | 0 | 2 | 0 | 4 | -130505338
| D | 2203 | Podkladné a krycie vrstvy z asfaltových zmesí |  |  |  | 0 | [5 empty] | 0 |  | 396.8267 |  | 0 | 1 | D | 1 | ROZPOCET | [6 empty] | 0
16 | K | 22030329010020.S | Postrek asfaltový infiltračný s posypom kamenivom z asfaltu cestného v množstve 1,00 kg/m2 | m2 | 1143 |  | 0 |  |  |  | znížená |  | 0 | 0.00601 | 6.8694 | 0 | 0 | 4 | K | 2 | ROZPOCET | 0 | 0 | 0 | 0 | 0 | 2 | 0 | 4 | 586533958
17 | K | 22030330010008.S | Postrek asfaltový spojovací bez posypu kamenivom z asfaltu cestného v množstve 0,50 kg/m2 | m2 | 1143 |  | 0 |  |  |  | znížená |  | 0 | 0.00051 | 0.58293 | 0 | 0 | 4 | K | 2 | ROZPOCET | 0 | 0 | 0 | 0 | 0 | 2 | 0 | 4 | 535170159
18 | K | 22030640022230.S | Asfaltový betón vrstva obrusná AC 11 O v pruhu š. do 3 m z nemodifik. asfaltu tr. II, po zhutnení hr. 50 mm | m2 | 1143 |  | 0 |  |  |  | znížená |  | 0 | 0.12966 | 148.2014 | 0 | 0 | 4 | K | 2 | ROZPOCET | 0 | 0 | 0 | 0 | 0 | 2 | 0 | 4 | 737706564
19 | K | 22030640012440.S | Podklad z asfaltového betónu AC 22 P s rozprestretím a zhutnením v pruhu š. do 3 m, po zhutnení hr. 50-80 mm | m2 | 1143 |  | 0 |  |  |  | znížená |  | 0 | 0.211 | 241.173 | 0 | 0 | 4 | K | 2 | ROZPOCET | 0 | 0 | 0 | 0 | 0 | 2 | 0 | 4 | -891926670
| D | 2225 | Doplňujúce konštrukcie |  |  |  | 0 | [5 empty] | 0 |  | 81.2616 |  | 0 | 1 | D | 1 | ROZPOCET | [6 empty] | 0
20 | K | 22250671050010.S | Dočasné dopravné značenie | kpl | 1 |  | 0 |  |  |  | znížená |  | 0 | 0 | 0 | 0 | 0 | 4 | K | 2 | ROZPOCET | 0 | 0 | 0 | 0 | 0 | 2 | 0 | 4 | -1509210312
21 | K | 22250776021020.S | Vodorovné dopravné značenie striekané farbou deliacich čiar súvislých šírky 125 mm biela retroreflexná | m | 200 |  | 0 |  |  |  | znížená |  | 0 | 0.00011 | 0.022 | 0 | 0 | 4 | K | 2 | ROZPOCET | 0 | 0 | 0 | 0 | 0 | 2 | 0 | 4 | 1393667762
22 | K | 22251161020110.S | Osadenie priekop. žľabu z betón. priekopových tvárnic šírky 500- 800 mm do betónu C 12/15 | m | 144 |  | 0 |  |  |  | znížená |  | 0 | 0.15906 | 22.9046 | 0 | 0 | 4 | K | 2 | ROZPOCET | 0 | 0 | 0 | 0 | 0 | 2 | 0 | 4 | -1070231138
23 | M | 592270002000.S | Odvodňovací žľab U na spevnenie miest pre odtok zrážok, lxšxv 50/40/35 mm, sivá | ks | 293.76 |  | 0 |  |  |  | znížená |  | 0 | 0.0291 | 8.5484 | 0 | 0 | 8 | M | 2 | ROZPOCET | 0 | 0 | 0 | 0 | 0 | 2 | 0 | 4 | -1818754342
24 | K | 22251491028010.S | Úprava plôch okolo hydrantov, šupátok, a pod. v asfaltových krytoch v pôdorysnej ploche do 2 m2 | ks | 8 |  | 0 |  |  |  | znížená |  | 0 | 1.6168 | 12.9343 | 0 | 0 | 4 | K | 2 | ROZPOCET | 0 | 0 | 0 | 0 | 0 | 2 | 0 | 4 | -1893645768
25 | K | 22251661012130.S | Osadenie odvodňovacieho betónového žľabu univerzálneho s ochrannou hranou svetlej šírky 400 mm a s roštom triedy D 400 | m | 47 |  | 0 |  |  |  | znížená |  | 0 | 0.32609 | 15.3262 | 0 | 0 | 4 | K | 2 | ROZPOCET | 0 | 0 | 0 | 0 | 0 | 2 | 0 | 4 | 1713650721
26 | M | 592270019400 | Liatinový rošt s pozdĺžnou mriežkou NW 400, lxšxhr 500x447x25 mm, rozmer štrbiny MW 25x14 mm, triedy D 400, bez 4x skrutiek | ks | 94 |  | 0 |  |  |  | znížená |  | 0 | 0.039 | 3.666 | 0 | 0 | 8 | M | 2 | ROZPOCET | 0 | 0 | 0 | 0 | 0 | 2 | 0 | 4 | 415715628
27 | M | 592270036200 | Odvodňovací žľab pre vysokú záťaž BGZ-S G NW 400, č. 0, dĺžky 1 m, výšky 625 mm, betónový s pozinkovanou oceľovou hranou, alebo ekvivalent | ks | 47 |  | 0 |  |  |  | znížená |  | 0 | 0.38 | 17.86 | 0 | 0 | 8 | M | 2 | ROZPOCET | 0 | 0 | 0 | 0 | 0 | 2 | 0 | 4 | 222415233
Pokiaľ je v zadávacích dokladoch uvedený konkrétny výrobok alebo výrobca, uchádzač môže vo svojej ponuke ponúknuť výrobok od iného výrobcu (ekvivalentný výrobok), pričom však musia byť zachované minimálne (alebo lepšie) technické parametre a vlastnosti, ako majú výrobky uvedené v týchto zadávacích dokladoch. Ak sa takýto konkrétny prípad vyskytuje, tak len z dôvodu určenia/stanovenia minimálnych kvalitatívnych parametrov, pričom nebolo možné túto skutočnosť opísať iným vhodnejším vyčerpávajúcim spôsobom.
Uchádzač je povinný oceniť každú položku, pričom nie je možné uvedené položky zlučovať a oceňovať ich jednou jednotkovou cenou. Jednotkové ceny uviesť v € na 2 desatinné miesta, výsledné ceny jednotlivých položiek špecifikácie zaokrúhliť príkazom round tiež na 2 (dve) desatinné miesta a s nastavením presnosti zobrazenia cien na 2 desatinné miesta!!!

## FC8 SO 06_02 Rekoštrukcia c...
[9 empty] | >> skryté stĺpce << | [9 empty] | {03671670-22f3-47c2-9803-1c7638514b60}
0
| KRYCÍ LIST ROZPOČTU | [8 empty] | v --- nižšie sa nachádzajú doplnkové a pomocné údaje k zostavám --- v | [8 empty] | False
Stavba:
Dobudovanie základnej technickej infraštruktúry v obci Gemerská Poloma
Objekt: Fakturačný celok číslo: 8
SO 06_02 - Rekoštrukcia chodníka na ul. Fraňa Kráľa
| JKSO: |  |  |  |  | KS:
| Miesto: |  |  |  |  | Dátum:
| Objednávateľ: |  |  |  |  | IČO: | 00328227
|  | obec Gemerská Poloma |  |  |  | IČ DPH:
| Zhotoviteľ: |  |  |  |  | IČO: | Vyplň údaj
|  | Vyplň údaj |  |  |  | IČ DPH: | Vyplň údaj
| Projektant: |  |  |  |  | IČO:
IČ DPH:
| Spracovateľ: |  |  |  |  | IČO:
IČ DPH:
Poznámka:
| Cena bez DPH | [5 empty] | 0
|  |  | Základ dane |  |  | Sadzba dane | Výška dane
| DPH | základná | 0 |  |  | 20% | 0
|  | znížená | 0 |  |  | 20% | 0
|  | zákl. prenesená | 0 |  |  | 20% | 0
|  | zníž. prenesená | 0 |  |  | 20% | 0
|  | nulová | 0 |  |  | 0% | 0
| Cena s DPH |  |  | v | EUR |  | 0
| Projektant |  |  | Spracovateľ
| Dátum a podpis: |  | Pečiatka | Dátum a podpis: |  |  | Pečiatka
| Objednávateľ |  |  | Zhotoviteľ
| Dátum a podpis: |  | Pečiatka | Dátum a podpis: |  |  | Pečiatka
REKAPITULÁCIA ROZPOČTU
Stavba:
Dobudovanie základnej technickej infraštruktúry v obci Gemerská Poloma
Objekt:
SO 06_02 - Rekoštrukcia chodníka na ul. Fraňa Kráľa
Miesto: | [5 empty] | Dátum:
Objednávateľ: |  |  | obec Gemerská Poloma |  |  | Projektant: | 0
Zhotoviteľ: |  |  | Vyplň údaj |  |  | Spracovateľ:
Kód dielu - Popis | [6 empty] | Cena celkom [EUR]
Náklady z rozpočtu | [6 empty] | 0 | [12 empty] | -1
| 01 - Zemné práce | [5 empty] | 0
| 0102 - Odkopávky a prekopávky | [5 empty] | 0
| 0108 - Povrchové úpravy terénu | [5 empty] | 0
| 22 - Práce na pozemných komunikáciach a letiskách | [5 empty] | 0
| 2201 - Podkladné a krycie vrstvy bez spojiva | [5 empty] | 0
| 2204 - Kryty dláždené chodníkov komunikácií,rigolov | [5 empty] | 0
| 2225 - Doplňujúce konštrukcie | [5 empty] | 0
ROZPOČET
Stavba:
Dobudovanie základnej technickej infraštruktúry v obci Gemerská Poloma
Objekt: |  | Fakturačný celok číslo: 8
SO 06_02 - Rekoštrukcia chodníka na ul. Fraňa Kráľa
Miesto: | [5 empty] | Dátum:
Objednávateľ: |  |  | obec Gemerská Poloma |  |  | Projektant: | 0
Zhotoviteľ: |  |  | Vyplň údaj |  |  | Spracovateľ:
PČ | Typ | Kód | Popis | MJ | Množstvo | J.cena [EUR] | Cena celkom [EUR] | Cenová sústava |  |  | DPH | J. Nh [h] | Nh celkom [h] | J. hmotnosť [t] | Hmotnosť celkom [t] | J. suť [t] | Suť Celkom [t]
Náklady z rozpočtu | [6 empty] | 0 | [5 empty] | 0 |  | 285.2821 |  | 0 |  | D | -1 | [7 empty] | 0
| D | 01 | Zemné práce |  |  |  | 0 | [5 empty] | 0 |  | 0 |  | 0 | 1 | D | 0 | ROZPOCET | [6 empty] | 0
| D | 0102 | Odkopávky a prekopávky |  |  |  | 0 | [5 empty] | 0 |  | 0 |  | 0 | 1 | D | 1 | ROZPOCET | [6 empty] | 0
1 | K | 01020400020010.S | Odkopávka a prekopávka nezapažená pre cesty, v hornine 3 do 100 m3 | m3 | 54 |  | 0 |  |  |  | znížená |  | 0 | 0 | 0 | 0 | 0 | 4 | K | 2 | ROZPOCET | 0 | 0 | 0 | 0 | 0 | 2 | 0 | 4 | 1319222254
2 | K | 01020400020090.S | Odkopávky a prekopávky nezapažené pre cesty. Príplatok za lepivosť horniny 3 | m3 | 54 |  | 0 |  |  |  | znížená |  | 0 | 0 | 0 | 0 | 0 | 4 | K | 2 | ROZPOCET | 0 | 0 | 0 | 0 | 0 | 2 | 0 | 4 | 1328255477
| D | 0108 | Povrchové úpravy terénu |  |  |  | 0 | [5 empty] | 0 |  | 0 |  | 0 | 1 | D | 1 | ROZPOCET | [6 empty] | 0
3 | K | 01080101010010.S | Úprava pláne v zárezoch v hornine 1-4 so zhutnením, úprava pláne chodníka | m2 | 276 |  | 0 |  |  |  | znížená |  | 0 | 0 | 0 | 0 | 0 | 4 | K | 2 | ROZPOCET | 0 | 0 | 0 | 0 | 0 | 2 | 0 | 4 | -1044225109
| D | 22 | Práce na pozemných komunikáciach a letiskách |  |  |  | 0 | [5 empty] | 0 |  | 285.2821 |  | 0 | 1 | D | 0 | ROZPOCET | [6 empty] | 0
| D | 2201 | Podkladné a krycie vrstvy bez spojiva |  |  |  | 0 | [5 empty] | 0 |  | 118.6608 |  | 0 | 1 | D | 1 | ROZPOCET | [6 empty] | 0
4 | K | 22010104000140.S | Podklad zo štrkodrviny s rozprestretím a zhutnením, po zhutnení hr. 150 mm | m2 | 276 |  | 0 |  |  |  | znížená |  | 0 | 0.27994 | 77.2634 | 0 | 0 | 4 | K | 2 | ROZPOCET | 0 | 0 | 0 | 0 | 0 | 2 | 0 | 4 | 618522359
5 | K | 22010104000250.S | Podklad zo štrkodrviny s rozprestretím a zhutnením, po zhutnení hr. 250 mm | m2 | 49 |  | 0 |  |  |  | znížená |  | 0 | 0.46166 | 22.6213 | 0 | 0 | 4 | K | 2 | ROZPOCET | 0 | 0 | 0 | 0 | 0 | 2 | 0 | 4 | 289323071
6 | K | 22010204000060.S | Spevnenie krajníc alebo komun. pre peších s rozpr. a zhutnením, štrkodrvinou hr. 100 mm | m2 | 100 |  | 0 |  |  |  | znížená |  | 0 | 0.18776 | 18.776 | 0 | 0 | 4 | K | 2 | ROZPOCET | 0 | 0 | 0 | 0 | 0 | 2 | 0 | 4 | -445797665
| D | 2204 | Kryty dláždené chodníkov komunikácií,rigolov |  |  |  | 0 | [5 empty] | 0 |  | 81.994 |  | 0 | 1 | D | 1 | ROZPOCET | [6 empty] | 0
7 | K | 22040417010220.S | Kladenie dlažby hr. 60 mm do lôžka z kameniva ťaženého s vyplnením škár | m2 | 276 |  | 0 |  |  |  | znížená |  | 0 | 0.112 | 30.912 | 0 | 0 | 4 | K | 2 | ROZPOCET | 0 | 0 | 0 | 0 | 0 | 2 | 0 | 4 | 1980501600
8 | M | 592460007700 | Dlažba betónová normál škárová, rozmer 200x165x60 mm, sivá | m2 | 281.52 |  | 0 |  |  |  | znížená |  | 0 | 0.13 | 36.5976 | 0 | 0 | 8 | M | 2 | ROZPOCET | 0 | 0 | 0 | 0 | 0 | 2 | 0 | 4 | 10393351
9 | K | 22040417010230.S | Kladenie dlažby hr. 80 mm do lôžka z kameniva ťaženého s vyplnením škár | m2 | 49 |  | 0 |  |  |  | znížená |  | 0 | 0.112 | 5.488 | 0 | 0 | 4 | K | 2 | ROZPOCET | 0 | 0 | 0 | 0 | 0 | 2 | 0 | 4 | -1034287706
10 | M | 592460016300.S | Dlažba betónová normál škárová, rozmer 200x165x80mm , sivá | m2 | 49.98 |  | 0 |  |  |  | znížená |  | 0 | 0.18 | 8.9964 | 0 | 0 | 8 | M | 2 | ROZPOCET | 0 | 0 | 0 | 0 | 0 | 2 | 0 | 4 | 1587128541
| D | 2225 | Doplňujúce konštrukcie |  |  |  | 0 | [5 empty] | 0 |  | 84.6273 |  | 0 | 1 | D | 1 | ROZPOCET | [6 empty] | 0
11 | K | 22250980010330.S | Osadenie cestného obrubníka betónového ležatého do lôžka z betónu prostého tr. C 12/15 s bočnou oporou | m | 226 |  | 0 |  |  |  | znížená |  | 0 | 0.19843 | 44.8452 | 0 | 0 | 4 | K | 2 | ROZPOCET | 0 | 0 | 0 | 0 | 0 | 2 | 0 | 4 | 1373789680
12 | M | 592170003800.1 | Obrubník cestný , lxšxv 1000x150x250 mm, sivá | ks | 157.56 |  | 0 |  |  |  | znížená |  | 0 | 0.081 | 12.7624 | 0 | 0 | 8 | M | 2 | ROZPOCET | 0 | 0 | 0 | 0 | 0 | 2 | 0 | 4 | 381240836
13 | M | 592170002100 | Obrubník cestný nábehový, lxšxv 1000x100x200 mm, skosenie 15/15 mm | ks | 70.7 |  | 0 |  |  |  | znížená |  | 0 | 0.048 | 3.3936 | 0 | 0 | 8 | M | 2 | ROZPOCET | 0 | 0 | 0 | 0 | 0 | 2 | 0 | 4 | 1331660647
14 | K | 22250981010020.S | Osadenie záhonového alebo parkového obrubníka betón., do lôžka z bet. pros. tr. C 12/15 s bočnou oporou | m | 195 |  | 0 |  |  |  | znížená |  | 0 | 0.09793 | 19.0964 | 0 | 0 | 4 | K | 2 | ROZPOCET | 0 | 0 | 0 | 0 | 0 | 2 | 0 | 4 | 1216673040
15 | M | 592170001500.S | Obrubník parkový, lxšxv 1000x50x200 mm, sivá | ks | 196.95 |  | 0 |  |  |  | znížená |  | 0 | 0.023 | 4.5298 | 0 | 0 | 8 | M | 2 | ROZPOCET | 0 | 0 | 0 | 0 | 0 | 2 | 0 | 4 | 876083716
Pokiaľ je v zadávacích dokladoch uvedený konkrétny výrobok alebo výrobca, uchádzač môže vo svojej ponuke ponúknuť výrobok od iného výrobcu (ekvivalentný výrobok), pričom však musia byť zachované minimálne (alebo lepšie) technické parametre a vlastnosti, ako majú výrobky uvedené v týchto zadávacích dokladoch. Ak sa takýto konkrétny prípad vyskytuje, tak len z dôvodu určenia/stanovenia minimálnych kvalitatívnych parametrov, pričom nebolo možné túto skutočnosť opísať iným vhodnejším vyčerpávajúcim spôsobom.
Uchádzač je povinný oceniť každú položku, pričom nie je možné uvedené položky zlučovať a oceňovať ich jednou jednotkovou cenou. Jednotkové ceny uviesť v € na 2 desatinné miesta, výsledné ceny jednotlivých položiek špecifikácie zaokrúhliť príkazom round tiež na 2 (dve) desatinné miesta a s nastavením presnosti zobrazenia cien na 2 desatinné miesta!!!

## FC9 SO 07_02 Rekonštrukcia ...
[10 empty] | >> skryté stĺpce << | [9 empty] | {7a0c6562-6fc1-4dd2-9867-6003d2b840ef}
0
|  | KRYCÍ LIST ROZPOČTU | [8 empty] | v --- nižšie sa nachádzajú doplnkové a pomocné údaje k zostavám --- v | [8 empty] | False
Stavba:
Dobudovanie základnej technickej infraštruktúry v obci Gemerská Poloma
Objekt: Fakturačný celok číslo: 9
SO 07_02 - Rekonštrukcia chodníka na ul. 9. mája
|  | JKSO: |  |  |  |  | KS:
|  | Miesto: |  |  |  |  | Dátum:
|  | Objednávateľ: |  |  |  |  | IČO: | 00328227
|  |  | obec Gemerská Poloma |  |  |  | IČ DPH:
|  | Zhotoviteľ: |  |  |  |  | IČO: | Vyplň údaj
|  |  | Vyplň údaj |  |  |  | IČ DPH: | Vyplň údaj
|  | Projektant: |  |  |  |  | IČO:
IČ DPH:
|  | Spracovateľ: |  |  |  |  | IČO:
IČ DPH:
Poznámka:
|  | Cena bez DPH | [5 empty] | 0
|  |  |  | Základ dane |  |  | Sadzba dane | Výška dane
|  | DPH | základná | 0 |  |  | 20% | 0
|  |  | znížená | 0 |  |  | 20% | 0
|  |  | zákl. prenesená | 0 |  |  | 20% | 0
|  |  | zníž. prenesená | 0 |  |  | 20% | 0
|  |  | nulová | 0 |  |  | 0% | 0
|  | Cena s DPH |  |  | v | EUR |  | 0
|  | Projektant |  |  | Spracovateľ
|  | Dátum a podpis: |  | Pečiatka | Dátum a podpis: |  |  | Pečiatka
|  | Objednávateľ |  |  | Zhotoviteľ
|  | Dátum a podpis: |  | Pečiatka | Dátum a podpis: |  |  | Pečiatka
REKAPITULÁCIA ROZPOČTU
Stavba:
Dobudovanie základnej technickej infraštruktúry v obci Gemerská Poloma
Objekt:
SO 07_02 - Rekonštrukcia chodníka na ul. 9. mája
| Miesto: | [5 empty] | Dátum:
| Objednávateľ: |  |  | obec Gemerská Poloma |  |  | Projektant: | 0
| Zhotoviteľ: |  |  | Vyplň údaj |  |  | Spracovateľ:
| Kód dielu - Popis | [6 empty] | Cena celkom [EUR]
| Náklady z rozpočtu | [6 empty] | 0 | [12 empty] | -1
|  | 01 - Zemné práce | [5 empty] | 0
|  | 0108 - Povrchové úpravy terénu | [5 empty] | 0
|  | 05 - Búracie práce a demolácie | [5 empty] | 0
|  | 0503 - Odstránenie spevnených plôch vozoviek a doplňujúcich konštrukcií | [5 empty] | 0
|  | 0508 - Doprava vybúraných hmôt | [5 empty] | 0
|  | 0509 - Doplňujúce práce | [5 empty] | 0
|  | 22 - Práce na pozemných komunikáciach a letiskách | [5 empty] | 0
|  | 2201 - Podkladné a krycie vrstvy bez spojiva | [5 empty] | 0
|  | 2204 - Kryty dláždené chodníkov komunikácií,rigolov | [5 empty] | 0
|  | 2225 - Doplňujúce konštrukcie | [5 empty] | 0
ROZPOČET
Stavba:
Dobudovanie základnej technickej infraštruktúry v obci Gemerská Poloma
| Objekt: |  | Fakturačný celok číslo: 9
SO 07_02 - Rekonštrukcia chodníka na ul. 9. mája
| Miesto: | [5 empty] | Dátum:
| Objednávateľ: |  |  | obec Gemerská Poloma |  |  | Projektant: | 0
| Zhotoviteľ: |  |  | Vyplň údaj |  |  | Spracovateľ:
| PČ | Typ | Kód | Popis | MJ | Množstvo | J.cena [EUR] | Cena celkom [EUR] | Cenová sústava |  |  | DPH | J. Nh [h] | Nh celkom [h] | J. hmotnosť [t] | Hmotnosť celkom [t] | J. suť [t] | Suť Celkom [t]
| Náklady z rozpočtu | [6 empty] | 0 | [5 empty] | 0 |  | 363.6094 |  | 486.23 |  | D | -1 | [7 empty] | 0
|  | D | 01 | Zemné práce |  |  |  | 0 | [5 empty] | 0 |  | 0 |  | 0 | 1 | D | 0 | ROZPOCET | [6 empty] | 0
|  | D | 0108 | Povrchové úpravy terénu |  |  |  | 0 | [5 empty] | 0 |  | 0 |  | 0 | 1 | D | 1 | ROZPOCET | [6 empty] | 0
| 1 | K | 01080101010010.S | Úprava pláne v zárezoch v hornine 1-4 so zhutnením, úprava pláne chodníka | m2 | 491 |  | 0 |  |  |  | znížená |  | 0 | 0 | 0 | 0 | 0 | 4 | K | 2 | ROZPOCET | 0 | 0 | 0 | 0 | 0 | 2 | 0 | 4 | 1398909290
|  | D | 05 | Búracie práce a demolácie |  |  |  | 0 | [5 empty] | 0 |  | 0 |  | 486.23 | 1 | D | 0 | ROZPOCET | [6 empty] | 0
|  | D | 0503 | Odstránenie spevnených plôch vozoviek a doplňujúcich konštrukcií |  |  |  | 0 | [5 empty] | 0 |  | 0 |  | 486.23 | 1 | D | 1 | ROZPOCET | [6 empty] | 0
| 2 | K | 05030164032410.S | Odstránenie krytu v ploche nad 200 m2 z kameniva hrubého drveného, hr. 200 do 300 mm, -0,40000t | m2 | 636 |  | 0 |  |  |  | znížená |  | 0 | 0 | 0 | 0.4 | 254.4 | 4 | K | 2 | ROZPOCET | 0 | 0 | 0 | 0 | 0 | 2 | 0 | 4 | 592191912
| 3 | K | 05030302012400.S | Vytrhanie obrúb kamenných, chodníkových ležatých, -0,23000t | m | 289 |  | 0 |  |  |  | znížená |  | 0 | 0 | 0 | 0.23 | 66.47 | 4 | K | 2 | ROZPOCET | 0 | 0 | 0 | 0 | 0 | 2 | 0 | 4 | 1327522451
| 4 | K | 05030166012520.S | Rozoberanie zámkovej dlažby všetkých druhov v ploche nad 20 m2, -0,26000t | m2 | 636 |  | 0 |  |  |  | znížená |  | 0 | 0 | 0 | 0.26 | 165.36 | 4 | K | 2 | ROZPOCET | 0 | 0 | 0 | 0 | 0 | 2 | 0 | 4 | 1627017316
|  | D | 0508 | Doprava vybúraných hmôt |  |  |  | 0 | [5 empty] | 0 |  | 0 |  | 0 | 1 | D | 1 | ROZPOCET | [6 empty] | 0
| 5 | K | 05080200035014.S | Vodorovná doprava vybúraných hmôt po suchu bez naloženia a so zložením na vzdialenosť do 5 km | t | 486.23 |  | 0 |  |  |  | znížená |  | 0 | 0 | 0 | 0 | 0 | 4 | K | 2 | ROZPOCET | 0 | 0 | 0 | 0 | 0 | 2 | 0 | 4 | -793542475
| 6 | K | 05080200035015.S | Príplatok k cene za každých ďalších aj začatých 5 km | t | 0 |  | 0 |  |  |  | znížená |  | 0 | 0 | 0 | 0 | 0 | 4 | K | 2 | ROZPOCET | 0 | 0 | 0 | 0 | 0 | 2 | 0 | 4 | -1817919540
|  | D | 0509 | Doplňujúce práce |  |  |  | 0 | [5 empty] | 0 |  | 0 |  | 0 | 1 | D | 1 | ROZPOCET | [6 empty] | 0
| 7 | K | 05090104001810.S | Drvenie stavebného odpadu z demolácií (bez kov. mat.) | t | 486.23 |  | 0 |  |  |  | znížená |  | 0 | 0 | 0 | 0 | 0 | 4 | K | 2 | ROZPOCET | 0 | 0 | 0 | 0 | 0 | 2 | 0 | 4 | -376802602
|  | D | 22 | Práce na pozemných komunikáciach a letiskách |  |  |  | 0 | [5 empty] | 0 |  | 363.6094 |  | 0 | 1 | D | 0 | ROZPOCET | [6 empty] | 0
|  | D | 2201 | Podkladné a krycie vrstvy bez spojiva |  |  |  | 0 | [5 empty] | 0 |  | 137.4505 |  | 0 | 1 | D | 1 | ROZPOCET | [6 empty] | 0
| 8 | K | 22010104000140.S | Podklad zo štrkodrviny s rozprestretím a zhutnením, po zhutnení hr. 150 mm | m2 | 491 |  | 0 |  |  |  | znížená |  | 0 | 0.27994 | 137.4505 | 0 | 0 | 4 | K | 2 | ROZPOCET | 0 | 0 | 0 | 0 | 0 | 2 | 0 | 4 | -1562135891
|  | D | 2204 | Kryty dláždené chodníkov komunikácií,rigolov |  |  |  | 0 | [5 empty] | 0 |  | 120.0986 |  | 0 | 1 | D | 1 | ROZPOCET | [6 empty] | 0
| 9 | K | 22040417010220.S | Kladenie dlažby hr. 60 mm do lôžka z kameniva ťaženého s vyplnením škár | m2 | 491 |  | 0 |  |  |  | znížená |  | 0 | 0.112 | 54.992 | 0 | 0 | 4 | K | 2 | ROZPOCET | 0 | 0 | 0 | 0 | 0 | 2 | 0 | 4 | -1863038195
| 10 | M | 592460007700 | Dlažba betónová normál škárová, rozmer 200x165x60 mm, sivá | m2 | 500.82 |  | 0 |  |  |  | znížená |  | 0 | 0.13 | 65.1066 | 0 | 0 | 8 | M | 2 | ROZPOCET | 0 | 0 | 0 | 0 | 0 | 2 | 0 | 4 | -345921184
|  | D | 2225 | Doplňujúce konštrukcie |  |  |  | 0 | [5 empty] | 0 |  | 106.0603 |  | 0 | 1 | D | 1 | ROZPOCET | [6 empty] | 0
| 11 | K | 22250980010330.S | Osadenie cestného obrubníka betónového ležatého do lôžka z betónu prostého tr. C 12/15 s bočnou oporou | m | 315 |  | 0 |  |  |  | znížená |  | 0 | 0.19843 | 62.5054 | 0 | 0 | 4 | K | 2 | ROZPOCET | 0 | 0 | 0 | 0 | 0 | 2 | 0 | 4 | -1619094994
| 12 | M | 592170003800.1 | Obrubník cestný , lxšxv 1000x150x250 mm, sivá | ks | 318.15 |  | 0 |  |  |  | znížená |  | 0 | 0.081 | 25.7701 | 0 | 0 | 8 | M | 2 | ROZPOCET | 0 | 0 | 0 | 0 | 0 | 2 | 0 | 4 | 1020133583
| 13 | K | 22251491028010.S | Úprava plôch okolo hydrantov, šupátok, a pod. v asfaltových krytoch v pôdorysnej ploche do 2 m2 | ks | 11 |  | 0 |  |  |  | znížená |  | 0 | 1.6168 | 17.7847 | 0 | 0 | 4 | K | 2 | ROZPOCET | 0 | 0 | 0 | 0 | 0 | 2 | 0 | 4 | -1920074872
Pokiaľ je v zadávacích dokladoch uvedený konkrétny výrobok alebo výrobca, uchádzač môže vo svojej ponuke ponúknuť výrobok od iného výrobcu (ekvivalentný výrobok), pričom však musia byť zachované minimálne (alebo lepšie) technické parametre a vlastnosti, ako majú výrobky uvedené v týchto zadávacích dokladoch. Ak sa takýto konkrétny prípad vyskytuje, tak len z dôvodu určenia/stanovenia minimálnych kvalitatívnych parametrov, pričom nebolo možné túto skutočnosť opísať iným vhodnejším vyčerpávajúcim spôsobom.
Uchádzač je povinný oceniť každú položku, pričom nie je možné uvedené položky zlučovať a oceňovať ich jednou jednotkovou cenou. Jednotkové ceny uviesť v € na 2 desatinné miesta, výsledné ceny jednotlivých položiek špecifikácie zaokrúhliť príkazom round tiež na 2 (dve) desatinné miesta a s nastavením presnosti zobrazenia cien na 2 desatinné miesta!!!

## FC10 SO 07_01 Rekonštrukcia ...
[9 empty] | >> skryté stĺpce << | [9 empty] | {3c725979-eec9-4e84-b979-0eef1025a906}
0
| KRYCÍ LIST ROZPOČTU | [8 empty] | v --- nižšie sa nachádzajú doplnkové a pomocné údaje k zostavám --- v | [8 empty] | False
Stavba:
Dobudovanie základnej technickej infraštruktúry v obci Gemerská Poloma
Objekt: Fakturačný celok číslo: 10
SO 07_01 - Rekonštrukcia cesty na ul. 9. mája
| JKSO: |  |  |  |  | KS:
| Miesto: |  |  |  |  | Dátum:
| Objednávateľ: |  |  |  |  | IČO: | 00328227
|  | obec Gemerská Poloma |  |  |  | IČ DPH:
| Zhotoviteľ: |  |  |  |  | IČO: | Vyplň údaj
|  | Vyplň údaj |  |  |  | IČ DPH: | Vyplň údaj
| Projektant: |  |  |  |  | IČO:
IČ DPH:
| Spracovateľ: |  |  |  |  | IČO:
IČ DPH:
Poznámka:
| Cena bez DPH | [5 empty] | 0
|  |  | Základ dane |  |  | Sadzba dane | Výška dane
| DPH | základná | 0 |  |  | 20% | 0
|  | znížená | 0 |  |  | 20% | 0
|  | zákl. prenesená | 0 |  |  | 20% | 0
|  | zníž. prenesená | 0 |  |  | 20% | 0
|  | nulová | 0 |  |  | 0% | 0
| Cena s DPH |  |  | v | EUR |  | 0
| Projektant |  |  | Spracovateľ
| Dátum a podpis: |  | Pečiatka | Dátum a podpis: |  |  | Pečiatka
| Objednávateľ |  |  | Zhotoviteľ
| Dátum a podpis: |  | Pečiatka | Dátum a podpis: |  |  | Pečiatka
REKAPITULÁCIA ROZPOČTU
Stavba:
Dobudovanie základnej technickej infraštruktúry v obci Gemerská Poloma
Objekt:
SO 07_01 - Rekonštrukcia cesty na ul. 9. mája
Miesto: | [5 empty] | Dátum:
Objednávateľ: |  |  | obec Gemerská Poloma |  |  | Projektant: | 0
Zhotoviteľ: |  |  | Vyplň údaj |  |  | Spracovateľ:
Kód dielu - Popis | [6 empty] | Cena celkom [EUR]
Náklady z rozpočtu | [6 empty] | 0 | [12 empty] | -1
| 01 - Zemné práce | [5 empty] | 0
| 0102 - Odkopávky a prekopávky | [5 empty] | 0
| 0108 - Povrchové úpravy terénu | [5 empty] | 0
| 02 - Práce špeciálneho zakladania | [5 empty] | 0
| 0206 - Spevňovanie hornín a konštrukcií | [5 empty] | 0
| 05 - Búracie práce a demolácie | [5 empty] | 0
| 0504 - Odstránenie konštrukcií vodných korýt a vo vodných tokoch | [5 empty] | 0
| 0508 - Doprava vybúraných hmôt | [5 empty] | 0
| 0509 - Doplňujúce práce | [5 empty] | 0
| 22 - Práce na pozemných komunikáciach a letiskách | [5 empty] | 0
| 2201 - Podkladné a krycie vrstvy bez spojiva | [5 empty] | 0
| 2203 - Podkladné a krycie vrstvy z asfaltových zmesí | [5 empty] | 0
| 2225 - Doplňujúce konštrukcie | [5 empty] | 0
ROZPOČET
Stavba:
Dobudovanie základnej technickej infraštruktúry v obci Gemerská Poloma
Objekt: |  | Fakturačný celok číslo: 10
SO 07_01 - Rekonštrukcia cesty na ul. 9. mája
Miesto: | [5 empty] | Dátum:
Objednávateľ: |  |  | obec Gemerská Poloma |  |  | Projektant: | 0
Zhotoviteľ: |  |  | Vyplň údaj |  |  | Spracovateľ:
PČ | Typ | Kód | Popis | MJ | Množstvo | J.cena [EUR] | Cena celkom [EUR] | Cenová sústava |  |  | DPH | J. Nh [h] | Nh celkom [h] | J. hmotnosť [t] | Hmotnosť celkom [t] | J. suť [t] | Suť Celkom [t]
Náklady z rozpočtu | [6 empty] | 0 | [5 empty] | 0 |  | 1587.3669 |  | 815.594 |  | D | -1 | [7 empty] | 0
| D | 01 | Zemné práce |  |  |  | 0 | [5 empty] | 0 |  | 0 |  | 0 | 1 | D | 0 | ROZPOCET | [6 empty] | 0
| D | 0102 | Odkopávky a prekopávky |  |  |  | 0 | [5 empty] | 0 |  | 0 |  | 0 | 1 | D | 1 | ROZPOCET | [6 empty] | 0
1 | K | 01020400020010.S | Odkopávka a prekopávka nezapažená pre cesty, v hornine 3 do 100 m3 | m3 | 157 |  | 0 |  |  |  | znížená |  | 0 | 0 | 0 | 0 | 0 | 4 | K | 2 | ROZPOCET | 0 | 0 | 0 | 0 | 0 | 2 | 0 | 4 | 1890645190
2 | K | 01020400020090.S | Odkopávky a prekopávky nezapažené pre cesty. Príplatok za lepivosť horniny 3 | m3 | 157 |  | 0 |  |  |  | znížená |  | 0 | 0 | 0 | 0 | 0 | 4 | K | 2 | ROZPOCET | 0 | 0 | 0 | 0 | 0 | 2 | 0 | 4 | -1531392577
| D | 0108 | Povrchové úpravy terénu |  |  |  | 0 | [5 empty] | 0 |  | 0 |  | 0 | 1 | D | 1 | ROZPOCET | [6 empty] | 0
3 | K | 01080101010010.S | Úprava pláne v zárezoch v hornine 1-4 so zhutnením, úprava pláne vozovky | m2 | 145 |  | 0 |  |  |  | znížená |  | 0 | 0 | 0 | 0 | 0 | 4 | K | 2 | ROZPOCET | 0 | 0 | 0 | 0 | 0 | 2 | 0 | 4 | 91931772
| D | 02 | Práce špeciálneho zakladania |  |  |  | 0 | [5 empty] | 0 |  | 0.04872 |  | 0 | 1 | D | 0 | ROZPOCET | [6 empty] | 0
| D | 0206 | Spevňovanie hornín a konštrukcií |  |  |  | 0 | [5 empty] | 0 |  | 0.04872 |  | 0 | 1 | D | 1 | ROZPOCET | [6 empty] | 0
4 | K | 02060905010010.S | Zhotovenie vrstvy z geotextílie na upravenom povrchu sklon do 1 : 5 , šírky od 0 do 3 m | m2 | 145 |  | 0 |  |  |  | znížená |  | 0 | 3e-05 | 0.00435 | 0 | 0 | 4 | K | 2 | ROZPOCET | 0 | 0 | 0 | 0 | 0 | 2 | 0 | 4 | -2077334769
5 | M | 693110004500.S | Geotextília polypropylénová netkaná 300 g/m2 | m2 | 147.9 |  | 0 |  |  |  | znížená |  | 0 | 0.0003 | 0.04437 | 0 | 0 | 8 | M | 2 | ROZPOCET | 0 | 0 | 0 | 0 | 0 | 2 | 0 | 4 | -79535544
| D | 05 | Búracie práce a demolácie |  |  |  | 0 | [5 empty] | 0 |  | 1.0596 |  | 815.594 | 1 | D | 0 | ROZPOCET | [6 empty] | 0
| D | 0504 | Odstránenie konštrukcií vodných korýt a vo vodných tokoch |  |  |  | 0 | [5 empty] | 0 |  | 0 |  | 0 | 1 | D | 1 | ROZPOCET | [6 empty] | 0
6 | K | 05040102001010.S | Rozobratie dlažby priekopy alebo potoka | m2 | 153 |  | 0 |  |  |  | znížená |  | 0 | 0 | 0 | 0 | 0 | 4 | K | 2 | ROZPOCET | 0 | 0 | 0 | 0 | 0 | 2 | 0 | 4 | -2067854118
| D | 0508 | Doprava vybúraných hmôt |  |  |  | 0 | [5 empty] | 0 |  | 0 |  | 0 | 1 | D | 1 | ROZPOCET | [6 empty] | 0
7 | K | 05080200035014.S | Vodorovná doprava vybúraných hmôt po suchu bez naloženia a so zložením na vzdialenosť do 5 km | t | 815.594 |  | 0 |  |  |  | znížená |  | 0 | 0 | 0 | 0 | 0 | 4 | K | 2 | ROZPOCET | 0 | 0 | 0 | 0 | 0 | 2 | 0 | 4 | -1040872934
8 | K | 05080200035015.S | Príplatok k cene za každých ďalších aj začatých 5 km | t | 0 |  | 0 |  |  |  | znížená |  | 0 | 0 | 0 | 0 | 0 | 4 | K | 2 | ROZPOCET | 0 | 0 | 0 | 0 | 0 | 2 | 0 | 4 | -1509195296
| D | 0509 | Doplňujúce práce |  |  |  | 0 | [5 empty] | 0 |  | 1.0596 |  | 815.594 | 1 | D | 1 | ROZPOCET | [6 empty] | 0
9 | K | 05090104001810.S | Drvenie stavebného odpadu z demolácií (bez kov. mat.) | t | 815.594 |  | 0 |  |  |  | znížená |  | 0 | 0 | 0 | 0 | 0 | 4 | K | 2 | ROZPOCET | 0 | 0 | 0 | 0 | 0 | 2 | 0 | 4 | 1703441289
10 | K | 05090362063540.S | Frézovanie asf. podkladu alebo krytu s prek., plochy cez 1000 do 10000 m2, pruh š. cez 1 m do 2 m, hr. 80 mm 0,254 t | m2 | 3211 |  | 0 |  |  |  | znížená |  | 0 | 0.00033 | 1.0596 | 0.254 | 815.594 | 4 | K | 2 | ROZPOCET | 0 | 0 | 0 | 0 | 0 | 2 | 0 | 4 | 15927260
| D | 22 | Práce na pozemných komunikáciach a letiskách |  |  |  | 0 | [5 empty] | 0 |  | 1586.2586 |  | 0 | 1 | D | 0 | ROZPOCET | [6 empty] | 0
| D | 2201 | Podkladné a krycie vrstvy bez spojiva |  |  |  | 0 | [5 empty] | 0 |  | 245.9898 |  | 0 | 1 | D | 1 | ROZPOCET | [6 empty] | 0
11 | K | 22010104000160.S | Podklad zo štrkodrviny s rozprestretím a zhutnením, po zhutnení hr. 170 mm | m2 | 145 |  | 0 |  |  |  | znížená |  | 0 | 0.31628 | 45.8606 | 0 | 0 | 4 | K | 2 | ROZPOCET | 0 | 0 | 0 | 0 | 0 | 2 | 0 | 4 | 461931408
12 | K | 22010104000200.S | Podklad zo štrkodrviny s rozprestretím a zhutnením, po zhutnení hr. 200 mm | m2 | 145 |  | 0 |  |  |  | znížená |  | 0 | 0.3708 | 53.766 | 0 | 0 | 4 | K | 2 | ROZPOCET | 0 | 0 | 0 | 0 | 0 | 2 | 0 | 4 | 1383967387
13 | K | 22010104000250.S | Podklad zo štrkodrviny s rozprestretím a zhutnením, po zhutnení hr. 300 mm | m2 | 145 |  | 0 |  |  |  | znížená |  | 0 | 0.46166 | 66.9407 | 0 | 0 | 4 | K | 2 | ROZPOCET | 0 | 0 | 0 | 0 | 0 | 2 | 0 | 4 | 1881797897
14 | K | 22010204000060.S | Spevnenie krajníc alebo komun. pre peších s rozpr. a zhutnením, štrkodrvinou hr. 100 mm | m2 | 423 |  | 0 |  |  |  | znížená |  | 0 | 0.18776 | 79.4225 | 0 | 0 | 4 | K | 2 | ROZPOCET | 0 | 0 | 0 | 0 | 0 | 2 | 0 | 4 | 1068167308
| D | 2203 | Podkladné a krycie vrstvy z asfaltových zmesí |  |  |  | 0 | [5 empty] | 0 |  | 1165.1361 |  | 0 | 1 | D | 1 | ROZPOCET | [6 empty] | 0
15 | K | 22030329010020.S | Postrek asfaltový infiltračný s posypom kamenivom z asfaltu cestného v množstve 1,00 kg/m2 | m2 | 3356 |  | 0 |  |  |  | znížená |  | 0 | 0.00601 | 20.1696 | 0 | 0 | 4 | K | 2 | ROZPOCET | 0 | 0 | 0 | 0 | 0 | 2 | 0 | 4 | -991885745
16 | K | 22030330010008.S | Postrek asfaltový spojovací bez posypu kamenivom z asfaltu cestného v množstve 0,50 kg/m2 | m2 | 3356 |  | 0 |  |  |  | znížená |  | 0 | 0.00051 | 1.7116 | 0 | 0 | 4 | K | 2 | ROZPOCET | 0 | 0 | 0 | 0 | 0 | 2 | 0 | 4 | -1828536463
17 | K | 22030640022230.S | Asfaltový betón vrstva obrusná AC 11 O v pruhu š. do 3 m z nemodifik. asfaltu tr. II, po zhutnení hr. 50 mm | m2 | 3356 |  | 0 |  |  |  | znížená |  | 0 | 0.12966 | 435.139 | 0 | 0 | 4 | K | 2 | ROZPOCET | 0 | 0 | 0 | 0 | 0 | 2 | 0 | 4 | 523182715
18 | K | 22030640012440.S | Podklad z asfaltového betónu AC 22 P s rozprestretím a zhutnením v pruhu š. do 3 m, po zhutnení hr. 50-80 mm | m2 | 3356 |  | 0 |  |  |  | znížená |  | 0 | 0.211 | 708.116 | 0 | 0 | 4 | K | 2 | ROZPOCET | 0 | 0 | 0 | 0 | 0 | 2 | 0 | 4 | 1026033234
| D | 2225 | Doplňujúce konštrukcie |  |  |  | 0 | [5 empty] | 0 |  | 175.1327 |  | 0 | 1 | D | 1 | ROZPOCET | [6 empty] | 0
19 | K | 22250671050010.S | Dočasné dopravné značenie | kpl | 1 |  | 0 |  |  |  | znížená |  | 0 | 0 | 0 | 0 | 0 | 4 | K | 2 | ROZPOCET | 0 | 0 | 0 | 0 | 0 | 2 | 0 | 4 | -290839738
20 | K | 22250776021020.S | Vodorovné dopravné značenie striekané farbou deliacich čiar súvislých šírky 125 mm biela retroreflexná | m | 453 |  | 0 |  |  |  | znížená |  | 0 | 0.00011 | 0.04983 | 0 | 0 | 4 | K | 2 | ROZPOCET | 0 | 0 | 0 | 0 | 0 | 2 | 0 | 4 | 1893316778
21 | K | 22250776031020.S | Vodorovné dopravné značenie striekané farbou prechodov pre chodcov, šípky, symboly a pod., biela retroreflexná | m2 | 9 |  | 0 |  |  |  | znížená |  | 0 | 0.0009 | 0.0081 | 0 | 0 | 4 | K | 2 | ROZPOCET | 0 | 0 | 0 | 0 | 0 | 2 | 0 | 4 | -2006980910
22 | K | 22250784041020.S | Varovný pás samolepiaci z plastových hmatových vodiacich platní šírky 400 mm | m | 5.5 |  | 0 |  |  |  | znížená |  | 0 | 0.00144 | 0.00792 | 0 | 0 | 4 | K | 2 | ROZPOCET | 0 | 0 | 0 | 0 | 0 | 2 | 0 | 4 | 255725131
23 | K | 22250784041120.S | Signálny pás samolepiaci z plastových hmatových vodiacich platní šírky 800 mm | m | 6 |  | 0 |  |  |  | znížená |  | 0 | 0.00301 | 0.01806 | 0 | 0 | 4 | K | 2 | ROZPOCET | 0 | 0 | 0 | 0 | 0 | 2 | 0 | 4 | 1179346124
24 | K | 22250980010330.S | Osadenie cestného obrubníka betónového ležatého do lôžka z betónu prostého tr. C 12/15 s bočnou oporou | m | 240 |  | 0 |  |  |  | znížená |  | 0 | 0.19843 | 47.6232 | 0 | 0 | 4 | K | 2 | ROZPOCET | 0 | 0 | 0 | 0 | 0 | 2 | 0 | 4 | 1037353732
25 | M | 592170003800 | Obrubník cestný , lxšxv 1000x150x250 mm, sivá | ks | 242.4 |  | 0 |  |  |  | znížená |  | 0 | 0.081 | 19.6344 | 0 | 0 | 8 | M | 2 | ROZPOCET | 0 | 0 | 0 | 0 | 0 | 2 | 0 | 4 | -886599680
26 | K | 22251161020110.S | Osadenie priekop. žľabu z betón. priekopových tvárnic šírky 500- 800 mm do betónu C 12/15 | m | 153 |  | 0 |  |  |  | znížená |  | 0 | 0.15906 | 24.3362 | 0 | 0 | 4 | K | 2 | ROZPOCET | 0 | 0 | 0 | 0 | 0 | 2 | 0 | 4 | -1590336905
27 | M | 592270002000.S | Odvodňovací žľab U na spevnenie miest pre odtok zrážok, lxšxv 50/40/35 mm, sivá | ks | 312.12 |  | 0 |  |  |  | znížená |  | 0 | 0.0291 | 9.0827 | 0 | 0 | 8 | M | 2 | ROZPOCET | 0 | 0 | 0 | 0 | 0 | 2 | 0 | 4 | 280940305
28 | K | 22251491028010.S | Úprava plôch okolo hydrantov, šupátok, a pod. v asfaltových krytoch v pôdorysnej ploche do 2 m2 | ks | 46 |  | 0 |  |  |  | znížená |  | 0 | 1.6168 | 74.3723 | 0 | 0 | 4 | K | 2 | ROZPOCET | 0 | 0 | 0 | 0 | 0 | 2 | 0 | 4 | 1648739357
Pokiaľ je v zadávacích dokladoch uvedený konkrétny výrobok alebo výrobca, uchádzač môže vo svojej ponuke ponúknuť výrobok od iného výrobcu (ekvivalentný výrobok), pričom však musia byť zachované minimálne (alebo lepšie) technické parametre a vlastnosti, ako majú výrobky uvedené v týchto zadávacích dokladoch. Ak sa takýto konkrétny prípad vyskytuje, tak len z dôvodu určenia/stanovenia minimálnych kvalitatívnych parametrov, pričom nebolo možné túto skutočnosť opísať iným vhodnejším vyčerpávajúcim spôsobom.
Uchádzač je povinný oceniť každú položku, pričom nie je možné uvedené položky zlučovať a oceňovať ich jednou jednotkovou cenou. Jednotkové ceny uviesť v € na 2 desatinné miesta, výsledné ceny jednotlivých položiek špecifikácie zaokrúhliť príkazom round tiež na 2 (dve) desatinné miesta a s nastavením presnosti zobrazenia cien na 2 desatinné miesta!!!

## FC11 SO 08_01 Rekonštrukcia ...
[9 empty] | >> skryté stĺpce << | [9 empty] | {aed99da3-4162-4578-80d3-5962717d3653}
0
| KRYCÍ LIST ROZPOČTU | [8 empty] | v --- nižšie sa nachádzajú doplnkové a pomocné údaje k zostavám --- v | [8 empty] | False
Stavba:
Dobudovanie základnej technickej infraštruktúry v obci Gemerská Poloma
Objekt: Fakturačný celok číslo: 11
SO 08_01 - Rekonštrukcia cesty na ul. Letná
| JKSO: |  |  |  |  | KS:
| Miesto: |  |  |  |  | Dátum:
| Objednávateľ: |  |  |  |  | IČO: | 00328227
|  | obec Gemerská Poloma |  |  |  | IČ DPH:
| Zhotoviteľ: |  |  |  |  | IČO: | Vyplň údaj
|  | Vyplň údaj |  |  |  | IČ DPH: | Vyplň údaj
| Projektant: |  |  |  |  | IČO:
IČ DPH:
| Spracovateľ: |  |  |  |  | IČO:
IČ DPH:
Poznámka:
| Cena bez DPH | [5 empty] | 0
|  |  | Základ dane |  |  | Sadzba dane | Výška dane
| DPH | základná | 0 |  |  | 20% | 0
|  | znížená | 0 |  |  | 20% | 0
|  | zákl. prenesená | 0 |  |  | 20% | 0
|  | zníž. prenesená | 0 |  |  | 20% | 0
|  | nulová | 0 |  |  | 0% | 0
| Cena s DPH |  |  | v | EUR |  | 0
| Projektant |  |  | Spracovateľ
| Dátum a podpis: |  | Pečiatka | Dátum a podpis: |  |  | Pečiatka
| Objednávateľ |  |  | Zhotoviteľ
| Dátum a podpis: |  | Pečiatka | Dátum a podpis: |  |  | Pečiatka
REKAPITULÁCIA ROZPOČTU
Stavba:
Dobudovanie základnej technickej infraštruktúry v obci Gemerská Poloma
Objekt:
SO 08_01 - Rekonštrukcia cesty na ul. Letná
Miesto: | [5 empty] | Dátum:
Objednávateľ: |  |  | obec Gemerská Poloma |  |  | Projektant: | 0
Zhotoviteľ: |  |  | Vyplň údaj |  |  | Spracovateľ:
Kód dielu - Popis | [6 empty] | Cena celkom [EUR]
Náklady z rozpočtu | [6 empty] | 0 | [12 empty] | -1
| 01 - Zemné práce | [5 empty] | 0
| 0102 - Odkopávky a prekopávky | [5 empty] | 0
| 0108 - Povrchové úpravy terénu | [5 empty] | 0
| 01 - Zemné práce | [5 empty] | 0
| 0101 - Prípravné práce | [5 empty] | 0
| 02 - Práce špeciálneho zakladania | [5 empty] | 0
| 0206 - Spevňovanie hornín a konštrukcií | [5 empty] | 0
| 05 - Búracie práce a demolácie | [5 empty] | 0
| 0503 - Odstránenie spevnených plôch vozoviek a doplňujúcich konštrukcií | [5 empty] | 0
| 0508 - Doprava vybúraných hmôt | [5 empty] | 0
| 0509 - Doplňujúce práce | [5 empty] | 0
| 22 - Práce na pozemných komunikáciach a letiskách | [5 empty] | 0
| 2201 - Podkladné a krycie vrstvy bez spojiva | [5 empty] | 0
| 2203 - Podkladné a krycie vrstvy z asfaltových zmesí | [5 empty] | 0
| 2225 - Doplňujúce konštrukcie | [5 empty] | 0
ROZPOČET
Stavba:
Dobudovanie základnej technickej infraštruktúry v obci Gemerská Poloma
Objekt: |  | Fakturačný celok číslo: 11
SO 08_01 - Rekonštrukcia cesty na ul. Letná
Miesto: | [5 empty] | Dátum:
Objednávateľ: |  |  | obec Gemerská Poloma |  |  | Projektant: | 0
Zhotoviteľ: |  |  | Vyplň údaj |  |  | Spracovateľ:
PČ | Typ | Kód | Popis | MJ | Množstvo | J.cena [EUR] | Cena celkom [EUR] | Cenová sústava |  |  | DPH | J. Nh [h] | Nh celkom [h] | J. hmotnosť [t] | Hmotnosť celkom [t] | J. suť [t] | Suť Celkom [t]
Náklady z rozpočtu | [6 empty] | 0 | [5 empty] | 0 |  | 663.262 |  | 288.917 |  | D | -1 | [7 empty] | 0
| D | 01 | Zemné práce |  |  |  | 0 | [5 empty] | 0 |  | 0 |  | 0 | 1 | D | 0 | ROZPOCET | [6 empty] | 0
| D | 0102 | Odkopávky a prekopávky |  |  |  | 0 | [5 empty] | 0 |  | 0 |  | 0 | 1 | D | 1 | ROZPOCET | [6 empty] | 0
1 | K | 01020400020010.S | Odkopávka a prekopávka nezapažená pre cesty, v hornine 3 do 100 m3 | m3 | 154 |  | 0 |  |  |  | znížená |  | 0 | 0 | 0 | 0 | 0 | 4 | K | 2 | ROZPOCET | 0 | 0 | 0 | 0 | 0 | 2 | 0 | 4 | 1983604252
2 | K | 01020400020090.S | Odkopávky a prekopávky nezapažené pre cesty. Príplatok za lepivosť horniny 3 | m3 | 154 |  | 0 |  |  |  | znížená |  | 0 | 0 | 0 | 0 | 0 | 4 | K | 2 | ROZPOCET | 0 | 0 | 0 | 0 | 0 | 2 | 0 | 4 | -267206148
| D | 0108 | Povrchové úpravy terénu |  |  |  | 0 | [5 empty] | 0 |  | 0 |  | 0 | 1 | D | 1 | ROZPOCET | [6 empty] | 0
3 | K | 01080101010010.S | Úprava pláne v zárezoch v hornine 1-4 so zhutnením, úprava pláne vozovky | m2 | 173 |  | 0 |  |  |  | znížená |  | 0 | 0 | 0 | 0 | 0 | 4 | K | 2 | ROZPOCET | 0 | 0 | 0 | 0 | 0 | 2 | 0 | 4 | 1657911383
| D | 01 | Zemné práce |  |  |  | 0 | [5 empty] | 0 |  | 0 |  | 0 | 1 | D | 0 | ROZPOCET | [6 empty] | 0
| D | 0101 | Prípravné práce |  |  |  | 0 | [5 empty] | 0 |  | 0 |  | 0 | 1 | D | 1 | ROZPOCET | [6 empty] | 0
4 | K | 01010103010010.S | Odstránenie krovín a stromov s koreňom s priemerom kmeňa do 100 mm, do 1000 m2 | m2 | 10 |  | 0 |  |  |  | znížená |  | 0 | 0 | 0 | 0 | 0 | 4 | K | 2 | ROZPOCET | 0 | 0 | 0 | 0 | 0 | 2 | 0 | 4 | -803690638
| D | 02 | Práce špeciálneho zakladania |  |  |  | 0 | [5 empty] | 0 |  | 0.058128 |  | 0 | 1 | D | 0 | ROZPOCET | [6 empty] | 0
| D | 0206 | Spevňovanie hornín a konštrukcií |  |  |  | 0 | [5 empty] | 0 |  | 0.058128 |  | 0 | 1 | D | 1 | ROZPOCET | [6 empty] | 0
5 | K | 02060905010010.S | Zhotovenie vrstvy z geotextílie na upravenom povrchu sklon do 1 : 5 , šírky od 0 do 3 m | m2 | 173 |  | 0 |  |  |  | znížená |  | 0 | 3e-05 | 0.00519 | 0 | 0 | 4 | K | 2 | ROZPOCET | 0 | 0 | 0 | 0 | 0 | 2 | 0 | 4 | -1923537354
6 | M | 693110004500.S | Geotextília polypropylénová netkaná 300 g/m2 | m2 | 176.46 |  | 0 |  |  |  | znížená |  | 0 | 0.0003 | 0.052938 | 0 | 0 | 8 | M | 2 | ROZPOCET | 0 | 0 | 0 | 0 | 0 | 2 | 0 | 4 | 866314517
| D | 05 | Búracie práce a demolácie |  |  |  | 0 | [5 empty] | 0 |  | 0.36069 |  | 288.917 | 1 | D | 0 | ROZPOCET | [6 empty] | 0
| D | 0503 | Odstránenie spevnených plôch vozoviek a doplňujúcich konštrukcií |  |  |  | 0 | [5 empty] | 0 |  | 0 |  | 11.295 | 1 | D | 1 | ROZPOCET | [6 empty] | 0
7 | K | 05030604012400.S | Búranie rúrového priepustu, z rúr DN do 300 mm, -0,75300t | m | 15 |  | 0 |  |  |  | znížená |  | 0 | 0 | 0 | 0.753 | 11.295 | 4 | K | 2 | ROZPOCET | 0 | 0 | 0 | 0 | 0 | 2 | 0 | 4 | -1085558503
8 | K | 05040102001010.S | Rozobratie dlažby priekopy alebo potoka | m2 | 23 |  | 0 |  |  |  | znížená |  | 0 | 0 | 0 | 0 | 0 | 4 | K | 2 | ROZPOCET | 0 | 0 | 0 | 0 | 0 | 2 | 0 | 4 | 2072340677
| D | 0508 | Doprava vybúraných hmôt |  |  |  | 0 | [5 empty] | 0 |  | 0 |  | 0 | 1 | D | 1 | ROZPOCET | [6 empty] | 0
9 | K | 05080200035014.S | Vodorovná doprava vybúraných hmôt po suchu bez naloženia a so zložením na vzdialenosť do 5 km | t | 288.917 |  | 0 |  |  |  | znížená |  | 0 | 0 | 0 | 0 | 0 | 4 | K | 2 | ROZPOCET | 0 | 0 | 0 | 0 | 0 | 2 | 0 | 4 | -109033861
10 | K | 05080200035015.S | Príplatok k cene za každých ďalších aj začatých 5 km | t | 0 |  | 0 |  |  |  | znížená |  | 0 | 0 | 0 | 0 | 0 | 4 | K | 2 | ROZPOCET | 0 | 0 | 0 | 0 | 0 | 2 | 0 | 4 | 1253816213
| D | 0509 | Doplňujúce práce |  |  |  | 0 | [5 empty] | 0 |  | 0.36069 |  | 277.622 | 1 | D | 1 | ROZPOCET | [6 empty] | 0
11 | K | 05090104001810.S | Drvenie stavebného odpadu z demolácií (bez kov. mat.) | t | 288.917 |  | 0 |  |  |  | znížená |  | 0 | 0 | 0 | 0 | 0 | 4 | K | 2 | ROZPOCET | 0 | 0 | 0 | 0 | 0 | 2 | 0 | 4 | 1192787495
12 | K | 05090362063540.S | Frézovanie asf. podkladu alebo krytu s prek., plochy cez 1000 do 10000 m2, pruh š. cez 1 m do 2 m, hr. 80 mm 0,254 t | m2 | 1093 |  | 0 |  |  |  | znížená |  | 0 | 0.00033 | 0.36069 | 0.254 | 277.622 | 4 | K | 2 | ROZPOCET | 0 | 0 | 0 | 0 | 0 | 2 | 0 | 4 | 902546515
| D | 22 | Práce na pozemných komunikáciach a letiskách |  |  |  | 0 | [5 empty] | 0 |  | 662.8432 |  | 0 | 1 | D | 0 | ROZPOCET | [6 empty] | 0
| D | 2201 | Podkladné a krycie vrstvy bez spojiva |  |  |  | 0 | [5 empty] | 0 |  | 223.5163 |  | 0 | 1 | D | 1 | ROZPOCET | [6 empty] | 0
13 | K | 22010104000160.S | Podklad zo štrkodrviny s rozprestretím a zhutnením, po zhutnení hr. 170 mm | m2 | 173 |  | 0 |  |  |  | znížená |  | 0 | 0.31628 | 54.7164 | 0 | 0 | 4 | K | 2 | ROZPOCET | 0 | 0 | 0 | 0 | 0 | 2 | 0 | 4 | -982675555
14 | K | 22010104000200.S | Podklad zo štrkodrviny s rozprestretím a zhutnením, po zhutnení hr. 200 mm | m2 | 173 |  | 0 |  |  |  | znížená |  | 0 | 0.3708 | 64.1484 | 0 | 0 | 4 | K | 2 | ROZPOCET | 0 | 0 | 0 | 0 | 0 | 2 | 0 | 4 | -1837213878
15 | K | 22010104000250.S | Podklad zo štrkodrviny s rozprestretím a zhutnením, po zhutnení hr. 300 mm | m2 | 173 |  | 0 |  |  |  | znížená |  | 0 | 0.46166 | 79.8672 | 0 | 0 | 4 | K | 2 | ROZPOCET | 0 | 0 | 0 | 0 | 0 | 2 | 0 | 4 | 1266281449
16 | K | 22010204000060.S | Spevnenie krajníc alebo komun. pre peších s rozpr. a zhutnením, štrkodrvinou hr. 100 mm | m2 | 132 |  | 0 |  |  |  | znížená |  | 0 | 0.18776 | 24.7843 | 0 | 0 | 4 | K | 2 | ROZPOCET | 0 | 0 | 0 | 0 | 0 | 2 | 0 | 4 | -708595023
| D | 2203 | Podkladné a krycie vrstvy z asfaltových zmesí |  |  |  | 0 | [5 empty] | 0 |  | 328.4323 |  | 0 | 1 | D | 1 | ROZPOCET | [6 empty] | 0
17 | K | 22030329010020.S | Postrek asfaltový infiltračný s posypom kamenivom z asfaltu cestného v množstve 1,00 kg/m2 | m2 | 946 |  | 0 |  |  |  | znížená |  | 0 | 0.00601 | 5.6855 | 0 | 0 | 4 | K | 2 | ROZPOCET | 0 | 0 | 0 | 0 | 0 | 2 | 0 | 4 | -142872321
18 | K | 22030330010008.S | Postrek asfaltový spojovací bez posypu kamenivom z asfaltu cestného v množstve 0,50 kg/m2 | m2 | 946 |  | 0 |  |  |  | znížená |  | 0 | 0.00051 | 0.48246 | 0 | 0 | 4 | K | 2 | ROZPOCET | 0 | 0 | 0 | 0 | 0 | 2 | 0 | 4 | -842257489
19 | K | 22030640022230.S | Asfaltový betón vrstva obrusná AC 11 O v pruhu š. do 3 m z nemodifik. asfaltu tr. II, po zhutnení hr. 50 mm | m2 | 946 |  | 0 |  |  |  | znížená |  | 0 | 0.12966 | 122.6584 | 0 | 0 | 4 | K | 2 | ROZPOCET | 0 | 0 | 0 | 0 | 0 | 2 | 0 | 4 | -2105756167
20 | K | 22030640012440.S | Podklad z asfaltového betónu AC 22 P s rozprestretím a zhutnením v pruhu š. do 3 m, po zhutnení hr. 50-80 mm | m2 | 946 |  | 0 |  |  |  | znížená |  | 0 | 0.211 | 199.606 | 0 | 0 | 4 | K | 2 | ROZPOCET | 0 | 0 | 0 | 0 | 0 | 2 | 0 | 4 | -600682815
| D | 2225 | Doplňujúce konštrukcie |  |  |  | 0 | [5 empty] | 0 |  | 110.8946 |  | 0 | 1 | D | 1 | ROZPOCET | [6 empty] | 0
21 | K | 22250671050010.S | Dočasné dopravné značenie | kpl | 1 |  | 0 |  |  |  | znížená |  | 0 | 0 | 0 | 0 | 0 | 4 | K | 2 | ROZPOCET | 0 | 0 | 0 | 0 | 0 | 2 | 0 | 4 | -585515462
22 | K | 22250776021020.S | Vodorovné dopravné značenie striekané farbou deliacich čiar súvislých šírky 125 mm biela retroreflexná | m | 167 |  | 0 |  |  |  | znížená |  | 0 | 0.00011 | 0.01837 | 0 | 0 | 4 | K | 2 | ROZPOCET | 0 | 0 | 0 | 0 | 0 | 2 | 0 | 4 | 1848261773
23 | K | 22250980010330.S | Osadenie cestného obrubníka betónového ležatého do lôžka z betónu prostého tr. C 12/15 s bočnou oporou | m | 262 |  | 0 |  |  |  | znížená |  | 0 | 0.19843 | 51.9887 | 0 | 0 | 4 | K | 2 | ROZPOCET | 0 | 0 | 0 | 0 | 0 | 2 | 0 | 4 | -674602681
24 | M | 592170003800 | Obrubník cestný , lxšxv 1000x150x250 mm, sivá | ks | 226.24 |  | 0 |  |  |  | znížená |  | 0 | 0.081 | 18.3254 | 0 | 0 | 8 | M | 2 | ROZPOCET | 0 | 0 | 0 | 0 | 0 | 2 | 0 | 4 | 2078193653
25 | M | 592170002100 | Obrubník cestný nábehový , lxšxv 1000x100x200 mm, skosenie 15/15 mm | ks | 38.38 |  | 0 |  |  |  | znížená |  | 0 | 0.048 | 1.8422 | 0 | 0 | 8 | M | 2 | ROZPOCET | 0 | 0 | 0 | 0 | 0 | 2 | 0 | 4 | 324579986
26 | K | 22251161020110.S | Osadenie priekop. žľabu z betón. priekopových tvárnic šírky 500- 800 mm do betónu C 12/15 | m | 42 |  | 0 |  |  |  | znížená |  | 0 | 0.15906 | 6.6805 | 0 | 0 | 4 | K | 2 | ROZPOCET | 0 | 0 | 0 | 0 | 0 | 2 | 0 | 4 | 552261824
27 | M | 592270002000.S | Odvodňovací žľab U na spevnenie miest pre odtok zrážok, lxšxv 50/40/35 mm, sivá | ks | 85.68 |  | 0 |  |  |  | znížená |  | 0 | 0.0291 | 2.4933 | 0 | 0 | 8 | M | 2 | ROZPOCET | 0 | 0 | 0 | 0 | 0 | 2 | 0 | 4 | 1581065715
28 | K | 22251491028010.S | Úprava plôch okolo hydrantov, šupátok, a pod. v asfaltových krytoch v pôdorysnej ploche do 2 m2 | ks | 11 |  | 0 |  |  |  | znížená |  | 0 | 1.6168 | 17.7847 | 0 | 0 | 4 | K | 2 | ROZPOCET | 0 | 0 | 0 | 0 | 0 | 2 | 0 | 4 | -1762030986
29 | K | 22251661012130.S | Osadenie odvodňovacieho betónového žľabu univerzálneho s ochrannou hranou svetlej šírky 400 mm a s roštom triedy D 400 | m | 15 |  | 0 |  |  |  | znížená |  | 0 | 0.32609 | 4.8914 | 0 | 0 | 4 | K | 2 | ROZPOCET | 0 | 0 | 0 | 0 | 0 | 2 | 0 | 4 | -549981853
30 | M | 592270019400 | Liatinový rošt s pozdĺžnou mriežkou NW 400, lxšxhr 500x447x25 mm, rozmer štrbiny MW 25x14 mm, triedy D 400, bez 4x skrutiek | ks | 30 |  | 0 |  |  |  | znížená |  | 0 | 0.039 | 1.17 | 0 | 0 | 8 | M | 2 | ROZPOCET | 0 | 0 | 0 | 0 | 0 | 2 | 0 | 4 | 297289875
31 | M | 592270036200 | Odvodňovací žľab pre vysokú záťaž BGZ-S G NW 400, č. 0, dĺžky 1 m, výšky 625 mm, betónový s pozinkovanou oceľovou hranou, alebo ekvivalent | ks | 15 |  | 0 |  |  |  | znížená |  | 0 | 0.38 | 5.7 | 0 | 0 | 8 | M | 2 | ROZPOCET | 0 | 0 | 0 | 0 | 0 | 2 | 0 | 4 | 2099470741
Pokiaľ je v zadávacích dokladoch uvedený konkrétny výrobok alebo výrobca, uchádzač môže vo svojej ponuke ponúknuť výrobok od iného výrobcu (ekvivalentný výrobok), pričom však musia byť zachované minimálne (alebo lepšie) technické parametre a vlastnosti, ako majú výrobky uvedené v týchto zadávacích dokladoch. Ak sa takýto konkrétny prípad vyskytuje, tak len z dôvodu určenia/stanovenia minimálnych kvalitatívnych parametrov, pričom nebolo možné túto skutočnosť opísať iným vhodnejším vyčerpávajúcim spôsobom.
Uchádzač je povinný oceniť každú položku, pričom nie je možné uvedené položky zlučovať a oceňovať ich jednou jednotkovou cenou. Jednotkové ceny uviesť v € na 2 desatinné miesta, výsledné ceny jednotlivých položiek špecifikácie zaokrúhliť príkazom round tiež na 2 (dve) desatinné miesta a s nastavením presnosti zobrazenia cien na 2 desatinné miesta!!!