## List1
P. č. | Názov | M.j. | Množ. | Hmotnosť. | Hmotnosť | Dodávka | Dodávka | Dodávka | Montáž | Montáž | Montáž | Norma
|  |  | m.j. | jednotková | celková | jednotková | jednotková | celková | jednotková |  | celková
Zar.1 - Vetranie kuchyne
1.1 | Vetracia jednotka s rekuperáciou tepla
DUPLEX 10100 Basic / 10/0 - Me.113.EC3 - Mi.113
.EC3 - K750.F - Fe.K4 - Fi.K4 - B.LM24A - CH.A -
Ke.LM24A - Ki.LM24A - H.500/700.P - RD5 + doska
D7000 (0-10 V) - RD4-IO - RD-K - SW - CM.s -
CPTOUCH.B.Wh - CP10RT40 - ADS 100 ABB
Vp= Vo= 9500 m³/hod; Dpext= 200 Pa; N= 2 x 5.2
kW - 400 V - 2 x 8.4 A (príkony 4499 + 3497 W);
Účinnosť rekuperácie zima/leto= 53/49 %; teplota
zima / leto= -12/5°C / 32/29°C;Ušetrené teplo/chlad
56.1/9.6 kW; Tvorba kondenzátu 19.1 l/hod;
Chladič zima= 5/18°C; Q= 34.3 kW; leto= 29/16°C;
| Q= 2 x 26.13 kW; Tvorba kondenzátu 17 l/hod. | kp | 1 | 712 | 712
1.1a | Príplatok za by-pass | ks | 1
1.1b | Príplatok za atypický 2-okruhový chladič CHF | ks | 1
1.1c | Príplatok za klapky Ke a Ki.500/700 | ks | 2
1.1d | Príplatok za pružné manžety 500/700 | ks | 4
1.1e | Príplatok za servomotory LM24A (Ke, Ki a by-pass) | ks | 3
1.1f | Príplatok za RD5 400V-EC / 400V-EC | ks | 1
1.1g | Príplatok za dosku D7000 (0-10 V) k RD5 | ks | 1
1.1h | Príplatok za expander RD4-IO | ks | 1
1.1i | Príplatok za expander RD-K | ks | 1
1.1j | Príplatok za hlavný vypínač SW | ks | 1
1.1k | Príplatok za regulátor CP Touch | ks | 1
1.1m | Príplatok za ovládač CP 10 RT40 | ks | 1
1.1n | Príplatok za priestorové čidlo teploty ADS 100 ABB | ks | 1
1.1o | Príplatok za čidlá teploty ADS | ks | 7
1.1p | Príplatok za manostaty filtrov Fe a Fi | ks | 2
1.2 | Kondenzačná jednotka UU85W.U74
Chladiaci / vykurovací výkon= 23 / 27 kW; N= 8.31
kW - 400 V - 13.6 A; Istenie 3f-C-30 A; Akustický
| tlak 1 m od jednotky 60 dB(A) | ks | 2 | 144 | 288
1.2a | Riadiaci modul 0-10 V KM113.05OU | ks | 2 | 6 | 12
1.3 | Dvojica chladiarenského Cu potrubia 12/22 s izolá-
| ciou ARMAFLEX a komunikačný kábel | m | 12 | 1.09 | 13.08
1.4 | Vetrací a osvetlovací strop pre kuchyne TPV, typ C
Uzavretý systém bez dopadu na stavebnú konštruk-
ciu; Prívodné vzduchovody z nerezového plechu a
vyberateľných textilných výustiek; Odsávacie vzdu-
chovody zhotovené z nerezového plechu s tukový-
mi filtrami 500 x 175 mm s účinnosťou min. 75 %;
Zberné vzduchovody z nerezového plechu s bezprí-
rubovými tesnými spojmi a tesnými krytmi inšpekč-
ných a čistiacich otvorov; Transparentné mikrolóno-
vé podhľady umiestnené medzi sústavou vzducho-
vodov vo vzduchotesnom prevedení; Osvetlovacia
sústava s garanciou min. kolísania intenzity svetla;
| Svietidlá - 37 x 2x56 W + 8 x 2x36 W = 4868 W | m² | 80 | 50 | 4000
1.5 | Neobsadená
1.6 | Protidažďová žaluzia PZAL - 710 x 800 - R1.S | ks | 2 | 5.2 | 10.4
1.7 | Protidažďová žaluzia PZAL - 1120 x 1000 - R1.S | ks | 1 | 21 | 21
1.8 | Tlmič hluku THP 10 - 1000 x 710 - 500 / 5 | ks | 2 | 47 | 94
1.9 | Tlmič hluku THP 10 - 1200 x 630 - 500 / 6 | ks | 1 | 55 | 55
1.10 | Tlmič hluku THP 10 - 1000 x 710 - 1000 / 5 | ks | 3 | 76 | 228
1.11 | Tlmič hluku THP 10 - 1200 x 630 - 1000 / 6 | ks | 1 | 81 | 81
1.12 | Regulačná klapka RK - 315 x 200 - R - P1 | ks | 8 | 2.3 | 18.4
1.13 | Regulačná klapka RK - 315 x 315 - R - P1 | ks | 8 | 3.1 | 24.8
1.14 | Regulačná klapka RK - 400 x 400 - R - P1 | ks | 8 | 4.4 | 35.2
1.15 | Neobsadená
1.16 | Hranaté potrubie skupiny 1 z pozinkovaného plechu
nasledovných obvodov:
1.16a | Do obvodu 800 mm - 15 % tvaroviek | m | 7 | 6.1 | 42.7
1.16b | Do obvodu 1050 mm - 25 % tvaroviek | m | 7 | 8 | 56
1.16c | Do obvodu 1250 mm - 45 % tvaroviek | m | 4 | 9.5 | 38
1.16d | Do obvodu 1890 mm - 20 % tvaroviek | m | 19 | 14.3 | 271.7
1.16e | Do obvodu 2240 mm - 15 % tvaroviek | m | 20 | 10.3 | 206
1.16f | Do obvodu 2420 mm - 30 % tvaroviek | m | 25 | 22.3 | 557.5
1.16g | Do obvodu 2630 mm - 20 % tvaroviek | m | 10 | 24.2 | 242
1.16h | Do obvodu 3000 mm -100 % tvaroviek | m | 2 | 27.6 | 55.2
1.16i | Do obvodu 3500 mm - 65 % tvaroviek | m | 3 | 40.6 | 121.8
1.16j | Do obvodu 4000 mm - 75 % tvaroviek | m | 2 | 46.4 | 92.8
1.16k | Do obvodu 4460 mm - 50 % tvaroviek | m | 1 | 51.7 | 51.7
1.17 | Izolácia proti orosovaniu hrúbky 25 mm potrubí na-
sávania čerstvého a výfuku odpadného vzduchu len
| v interiéry | m² | 18 | 1.82 | 32.76
1.18 | Montážny materiál (spojovací, hutný, závesy, závi-
| tové tyče, tesniaca Al-páska, SK-pásky atď.) | kg | 350 | 1 | 350
1.19 | Montáž zariadenia porovnaním - % z ceny dodávky | % | 20
1.20 | a ďalej sú neobsadené
| Zariadenie č.1 spolu: |  |  |  | 7711.04
Zar.2 - Vetranie jedálne
2.1 | Vetracia jednotka s rekuperáciou tepla
DUPLEX 1000 Multi / 30/0 - Me.107.EC1 - Mi.107.
EC1 - S3.B - Fe.K5 - Fi.K4 - B.CM24 - Ke.CM24 -
Ki.CM24 - H.D250.P - RD4 - PFe - PFi - SW -
EXTCM.3.s - CP 19 RD - ADS 120
Vp= Vo= 900 m³/hod; Dpext= 200 Pa; N= 2 x 385
W - 230 V - 2 x 2.5 A (príkony 282 + 239 W);
Účinnosť rekuperácie 81 %; Ušetrené teplo 9.3 kW;
Teplota za rekuperátorom 15°C; Tvorba kondenzátu
| 3.2 l/hod. | ks | 1 | 122 | 122
2.1a | Prirážka za by-pass | ks | 1
2.1b | Priráka za klapky Ke a Ki | ks | 2
2.1c | Prirážka za pružné manžety D250 | ks | 4
2.1d | Prirážka za pohony CM24 (Ke, Ki a by-pass) | ks | 3
2.1e | Prirážka za rozvádzač RD4 230-EC / 230-EC | ks | 1
2.1f | Prirážka za externý rozvádzač do 3 m | ks | 1
2.1g | Prirážka za manostaty filtrov Fe a Fi | ks | 2
2.1h | Prirážka za hlavný vypínač | ks | 1
2.1i | Prirážka za regulátor CP 19 RD (nástenný) | ks | 1
2.1j | Prirážka za čidlo teploty ADS 120 | ks | 1
2.2 | Elektrický ohrievač vzduchu EPO-V 250 / 2.0
Potrebné ohriatie vzduchu z 15 na 20°C - Q= 1.5
| kW; N= 2000 W - 230 V | ks | 1 | 5 | 5
2.3 | Neobsadená
2.4 | Protidažďová žaluzia PZAL - 500 x 250 - R1.S | ks | 2 | 1.6 | 3.2
2.5 | Tlmič hluku LDC 250 - 900 | ks | 4 | 11.7 | 46.8
2.6 | Tanierový ventil odvodný EFF 200 | ks | 4 | 2.2 | 8.8
2.7 | Tanierový ventil prívodný TFF 200 | ks | 6 | 2.4 | 14.4
2.8 | Neobsadená
2.9 | Ohybná hadica SEMIFLEX 250 | m | 12 | 0.39 | 4.68
2.10 | Rúra SPIRO 200 | m | 15 | 3.4 | 51
2.10a | Tvarovka SPIRO 200 jednoduchá | ks | 3 | 0.6 | 1.8
2.10b | Zložitá tvarovka SPIRO 200 | ks | 8 | 1.6 | 12.8
2.11 | Rúra SPIRO 250 | m | 28 | 4.2 | 117.6
2.11a | Tvarovka SPIRO 250 jednoduchá | ks | 2 | 0.8 | 1.6
2.11b | Zložitá tvarovka SPIRO 250 | ks | 11 | 2.2 | 24.2
2.12 | Hranaté potrubie skupiny 1 z pozinkovaného plechu
| do obvodu 1500 mm - 60 % tvaroviek | m | 1 | 11.4 | 11.4
2.13 | Izolácia proti orosovaniu hrúbky 25 mm potrubia na-
sávania čerstého a výfuku odpadného vzduchu mimo
tlmičov hluku a prívodné a odvodného potrubia od
| jednotky po tlmič hluku | m² | 15 | 1.44 | 21.6
2.14 | Montážny materiál (spojovací, hutný, závesy, závi-
| tové tyče, tesniaca Al-páska, SK-pásky atď.) | kg | 40 | 1 | 40
2.15 | Montáž zariadenia porovnaním - % z ceny dodávky | % | 20
2.16 | a ďalej sú neobsadené
| Zariadenie č.2 spolu: |  |  |  | 486.88
Zar.3 - Klimatizácia priestorov
3.1 | Vonkajšia jednotka klimatizačného systému Multy-
V IV - AKUN140LTE4
Chladiaci/vykurovací výkon 39.2/44.1 kW; N= 8.48/
9.6 kW - 400 V; Doporučené istenie 32 A; Akustic-
ký výkon 70 dB(A); Chladivo R410A; Prevádzka
| chladenie/kúrenie -10 až 43°C/-25 až 18°C | ks | 1 | 245 | 245
3.2 | Vnútorná nást. jednotka systému ARNU07GSBL2
Chladiaci/vykurovací výkon 2.2/2.5 kW; N= 21 W -
230V; V= 420/390/330 m³/hod; Akustický tlak (1 m)
| 32/30/28 dB(A) | ks | 1 | 10 | 10
3.3 | Vnútorná nást. jednotka systému ARNU09GSBL2
Chladiaci/vykurovací výkon 2.8/3.2 kW; N= 21 W -
230 V; V= 490/420/330 m³/hod; Akustický tlak (1 m)
| 34/32/28 dB(A) | ks | 4 | 10 | 40
3.4 | Vnútorná nást. jednotka systému ARNU12GSBL2
Chladiaci/vykurovací výkon 3.6/4.0 kW; N= 21 W -
230 V; V=570/490/390 m³/hod; Akustický tlak (1 m)
| 37/34/30 dB(A) | ks | 3 | 10 | 30
3.5 | Vnútorná nást. jednotka systému ARNU15GSBL2
Chladiaci/vykurovací výkon 4.5/5.0 kW; N= 21 W -
230 V; V= 630/540/420 m³/hod; Akustický tlak (1 m)
| 40/36/32 dB(A) | ks | 2 | 10 | 20
3.6 | Vnútorná nást. jednotka systému ARNU18GSBL2
Chladiaci/vykurovací výkon 5.6/6.3 kW; N= 30 W -
230 V; V= 750/720/680 m³/hod; Akustický tlak (1 m)
| 37/35/34 dB(A) | ks | 3 | 18.5 | 55.5
3.7 | Káblový ovládač PQRCVSLO | ks | 13 | 0.7 | 9.1
3.8 | Rozbočovač ARBLN01621 | ks | 9 | 2.8 | 25.2
3.9 | Rozbočovač ARBLN03321 | ks | 3 | 3.9 | 11.7
3.10 | Neobsadená
3.11 | Dvojica medeného chladiarenského potrubia s izolá-
| ciou ARMAFLEX a komunikačný kábel 6/12 | m | 45 | 0.4 | 18
3.12 | Dvojica medeného chladiarenského potrubia s izolá-
| ciou ARMAFLEX a komunikačný kábel 10/16 | m | 20 | 0.61 | 12.2
3.13 | Dvojica medeného chladiarenského potrubia s izolá-
| ciou ARMAFLEX a komunikačný kábel 10/18 | m | 5 | 0.78 | 3.9
3.14 | Dvojica medeného chladiarenského potrubia s izolá-
| ciou ARMAFLEX a komunikačný kábel 10/22 | m | 5 | 1.22 | 6.1
3.15 | Dvojica medeného chladiarenského potrubia s izolá-
| ciou ARMAFLEX a komunikačný kábel 12/28 | m | 10 | 1.65 | 16.5
3.16 | Doplnenie chladiva R410A | kg | 8 | 1 | 8
3.17 | Montážny materiál (spojovací, závesy, príchytky,
| pájky, doplnenie izolácie atď.) | kg | 40 | 1 | 40
3.18 | Montáž zariadenia porovnaním - % z ceny dodávky | % | 12
3.19 | a ďalej sú neobsadené
| Zariadenie č.3 spolu: |  |  |  | 551.2
Zar.4 - Vetranie hygienických zariadení a bez-
okenných priestorov
4.1 | Ventilátor PREMIER DX200T
| V= 60 m³/hod; N= 34 W - 230 V | ks | 24 | 1.75 | 42
4.2 | Ventilátor PREMIER DX400T
| V= 200 m³/hod; N= 78 W - 230 V | ks | 6 | 3 | 18
4.3 | Výfuková mriežka IGK 1OO | ks | 4 | 1.8 | 7.2
4.4 | Výfuková mriežka IGK 125 | ks | 2 | 1.95 | 3.9
4.5 | Výfuková mriežka IGK 16O | ks | 2 | 2.1 | 4.2
4.6 | Neobsadená
4.7 | Ohybná hadica SEMUFLEX 100 | m | 3 | 0.16 | 0.48
4.8 | Ohybná hadica SEMUFLEX 125 | m | 2 | 0.2 | 0.4
4.9 | Ohybná hadica SEMUFLEX 160 | m | 1 | 0.25 | 0.25
4.10 | Rúra SPIRO 100 | m | 41 | 1.6 | 65.6
4.10a | Tvarovka SPIRO 100 jednoduchá | ks | 8 | 0.3 | 2.4
4.10b | Zložitá tvarovka SPIRO 100 | ks | 25 | 0.5 | 12.5
4.11 | Rúra SPIRO 125 | m | 10 | 2.1 | 21
4.11a | Tvarovka SPIRO 125 jednoduchá | ks | 2 | 0.3 | 0.6
4.11b | Zložitá tvarovka SPIRO 125 | ks | 6 | 0.7 | 4.2
4.12 | Rúra SPIRO 160 | ks | 5 | 2.7 | 13.5
4.12a | Tvarovka SPIRO 160 jednoduchá | m | 1 | 0.5 | 0.5
4.12b | Zložitá tvarovka SPIRO 160 | ks | 8 | 1 | 8
4.13 | Montážny materiál (spojovací, závesy, Al-páska,
| SK-pásky atď) | kg | 20 | 1 | 20
4.14 | Montáž zariadenia porovnaním - % z ceny dodávky | % | 20
4.15 | a ďalej sú neobsadené
| Zariadenie č.4 spolu: |  |  |  | 224.73
Rekapitulácia:
| Zariadenie č.1: |  |  |  | 7711.04
| Zariadenie č.2: |  |  |  | 486.88
| Zariadenie č.3: |  |  |  | 551.2
| Zariadenie č.4: |  |  |  | 224.73
| Zariadenia spolu: |  |  |  | 8749.12