## Hárok1
Cenová tabuľka č. 2 – technologické vybavenie
| Popis |  |  | Prík. | Prík. | Nap. | Jednotk. | Cena
č. pozície |  | Poč. | Rozmer (max. možná prípustná odchýlka je +-5%) | pl. | el. |  | cena bez DPH | celkom bez DPH
vo výkrese |  | [ks] | [mm] | [kW] | [kW] | [V] | [Euro] | [Euro]
Varňa
15 | Konvektomat | 1 | 898x915x1058 |  | 17.5 | 400 | 0 | 0
- kapacita 10 x GN 1/1
- DOTYKOVÝ DISPLEJ S VYSOKÝM ROZLIŠENÍM
- bojlerové vyvíjanie pary, PROGRAMOVATEĽNÉ
- AIR - O - CLIMA - meranie a regulácia vlhkosti v komore
pomocou LAMBDA sondy
- možnosť riadenia vlhkosti i pri teplovzdušnom cykle
- AIR - O - CLEAN - integrovaný AUTOMATICKY umývací systém komory,
min. 4 prednastavené umývacie programy rôznej intenzity a
1 poloautomatický cyklus čistenia
- AIR - O - FLOW - rovnomernosť ohrevu nasávaním
a predhrievaním vzduchu a následného rozvodu pomocou
bi - funkčného ventilátora
- špeciálny program LTC - nízkoteplotné pečenie
- plná programovateľnosť, komunikácia v ČJ - 1000 voľných
programov so 16 fázami, prednastavené recepty
- pokrmová sonda so 6 meracími bodmi a korekciou
proti nesprávnemu zasunutiu
- dvojité dverné sklo, atermická vrstva
- pripravenosť pre napojenie na HACCP alebo tlačiareň HACCP.
V cene: vnútorné vedenie GN a navinovacia sprcha
| Zmäkčovač vody automatický | 1 | 400x285x550 |  | 0.06 | 230 | 0 | 0
| Tukový filter pre 10 1/1 | 1 |  |  |  |  | 0 | 0
| Podstava s lištami 10 1/1 | 1 | 891x762x803 |  |  |  | 0 | 0
16 | Konvektomat | 1 | 898x915x1058 |  | 17.5 | 400 | 0 | 0
- kapacita 10 x GN 1/1
- DOTYKOVÝ DISPLEJ S VYSOKÝM ROZLIŠENÍM
- bojlerové vyvíjanie pary, PROGRAMOVATEĽNÉ
- AIR - O - CLIMA - meranie a regulácia vlhkosti v komore
pomocou LAMBDA sondy
- možnosť riadenia vlhkosti i pri teplovzdušnom cykle
- AIR - O - CLEAN - integrovaný AUTOMATICKY umývací systém komory,
min. 4 prednastavené umývacie programy rôznej intenzity a
1 poloautomatický cyklus čistenia
- AIR - O - FLOW - rovnomernosť ohrevu nasávaním
a predhrievaním vzduchu a následného rozvodu pomocou
bi - funkčného ventilátora
- špeciálny program LTC - nízkoteplotné pečenie
- plná programovateľnosť, komunikácia v ČJ - 1000 voľných
programov so 16 fázami, prednastavené recepty
- pokrmová sonda so 6 meracími bodmi a korekciou
proti nesprávnemu zasunutiu
- dvojité dverné sklo, atermická vrstva
- pripravenosť pre napojenie na HACCP alebo tlačiareň HACCP.
V cene: vnútorné vedenie GN a navinovacia sprcha
| Zmäkčovač vody automatický | 1 | 400x285x550 |  | 0.06 | 230 | 0 | 0
| Tukový filter pre 10 1/1 | 1 |  |  |  |  | 0 | 0
| Podstava s lištami 10 1/1 | 1 | 891x762x803 |  |  |  | 0 | 0
14 | Odsávač pár - nástenný | 2 | 1200x1400 |  |  |  | 0 | 0
- bez ventilátora
18 | Plynový sporák | 1 | 1200x930x250 | 44 |  |  | 0 | 0
6 horákov (4x6 kW a 2x10 kW)
18a | Otvorený podstavec | 1 | 1200x900x600 |  |  |  | 0 | 0
20+21 | Plynová sklopná panvica 80 l | 2 | 800x930x850 | 20 | 0.3 | 230 | 0 | 0
- oceľová vaňa, sila dna min. 12 mm
- termostatická regulácia
- MANUALNE sklápanie
- teplotná rozsah: 120 -300 °C
22+23+100 | Plynový kotol 100 - 150 l | 3 | 800x930x850 | 24 | 0.2 | 230 | 0 | 0
nepriame ohrievanie, presostat
7+101 | Neutrálny diel | 2 | 400x930x250 |  |  |  | 0 | 0
1/2 modul
19a | Otvorený podstavec | 2 | 400x900x600 |  |  |  | 0 | 0
19b | Sada spodných nástavcov XP 900 | 1 |  |  |  |  | 0 | 0
19c | Vodovodná batéria s otočným ramenom | 1 |  |  |  |  | 0 | 0
24 | Plynový varič cestovín | 1 | 400x930x850 | 16.5 |  |  | 0 | 0
vaňa 1 x 40 l
24a | Kôš pre varič cestovín | 1 |  |  |  |  | 0 | 0
2 ks á GN1/2 pre 1 vaňu
| Ručný tyčový mixér s nerezovou tyčou 453 mm | 1 | 138x120x765 |  | 0.45 | 230 | 0 | 0
- plynulá elektronická regulácia otáčok v rozsahu
od 500 do 9000 ot/min.
| Šľahacia metla zosilnená | 1 |  |  |  |  | 0 | 0
2019-01-17 | Odsávač pár - nástenný | 4 | 2800x1100 |  |  |  | 0 | 0
- bez ventilátora
| Osvetlenie pre (36W/IP65) | 8 | 1257x65x125 |  |  |  | 0 | 0
99 | Odvodňovacia vanička s roštom | 1 | 800x500 |  |  |  | 0 | 0
- celonerezové prevedenie
- proti zápachový uzáver
- odpadové potrubie o priem 100 mm
2019-02-17 | Odvodňovacia vanička s roštom | 2 | 1600x500 |  |  |  | 0 | 0
- celonerezové prevedenie
- proti zápachový uzáver
- odpadové potrubie o priem 100 mm
Príprava mäsa
13A | Podpultová chladiaca skriňa -160 l | 1 | 600×637×850 |  | 0.2 | 230 | 0 | 0
+2+10°C, digitálny ukazovateľ teploty
- 1 plné NEREZ dvere
- vonkajšie steny šedý náter
- plast. Interiér
- automatické rozmrazovanie
- vnútorné osvetlenie
- 3 rošt.police a zámok dverí, R134a
13 | Pracovný stôl (nerez) | 1 | 2000x700x850 |  |  |  | 0 | 0
- spodná polica
- mantinel min. 40 mm; max. 50mm
- hrúbka pr. dosky min. 40 mm
13B | POLICA | 1 | 2000x300 |  |  |  | 0 | 0
| Mlynček na mäso | 1 | 280x620x430 |  | 1.1 | 400 | 0 | 0
- strúhač s nerezovým mäsovým vlnčekom
- nástavec prídavného strojku typu "12"
12 | Drezový stôl (nerez) | 1 | 1400x700x850 |  |  |  | 0 | 0
- jedno drez 500/500/300
- zadný mantinel min. 40 mm; max. 50mm
- spodná polica
Múčna príprava
| Regálový vozík (nerez) | 2 | 590x670x1700 |  |  |  | 0 | 0
- 18 párov líšt pre GN 2/1, 1/1
- 4 otočné kolieska
26 | Pracovný stôl (nerez) SE DŘEZEM | 1 | 1200x700x850 |  |  |  | 0 | 0
, spodná polica
- mantinel min. 40 mm
- hrúbka pr. dosky min. 40 mm
27 | Pracovný stôl | 1 | 1700x700x850 |  |  |  | 0 | 0
- mantinel min. 40 mm
- hrúbka pr. dosky min. 40 mm
2019-01-27 | Polica | 1 | 2000x300 |  |  |  | 0 | 0
25 | Mixér | 1 | 532x685x1230 |  | 0.75 | 230/400 | 0 | 0
- 30 l nerezový kotlík
- mechanické ovládanie
- planetová prevodovka
- nadstavec typu ´´H´´
- hnetací hák , šľahač , pádlo
| Prídavný krájač zeleniny s H nástavcom | 1 |  |  |  |  | 0 | 0
| Digitálna váha do 15 kg | 1 |  |  |  |  | 0 | 0
- podsvietený displej
- nerezová vážiaca miska min. 230x330mm, max. 300x400mm
- zabudovaný akumulátor
Výklep vajec
8 | Drezový stôl (nerez) | 1 | 1400x700x850 |  |  |  | 0 | 0
- jedno drez 500/500/300
- zadný mantinel min.40 mm; max. 50mm
| Mixér | 1 | 454x606x700 |  | 0.75 | 230 | 0 | 0
- nerezový kotlík 10 l
- elektronické ovlád.rýchlosti
- planetová prevodovka
- hák,pádlo,šľahač
101 | Podpultová chladiaca skriňa -160 l | 1 | 600×637×850 |  | 0.2 | 230 | 0 | 0
+2+10°C, digitálny ukazovateľ teploty
- 1 plné NEREZ dvere
- vonkajšie steny šedý náter
- plast. Interiér
- automatické rozmrazovanie
- vnútorné osvetlenie
- 3 rošt.police a zámok dverí, R134a
| Nádoba na odpad | 1 | 380x605 |  |  |  | 0 | 0
- nerezové prevedenie
- objem 50 l (max. možná prípustná odchýlka je +-5%)
- s vekom
- pojazdná
Príprava zeleniny
10 | Drezový stôl (nerez) | 1 | 1400x700x850 |  |  |  | 0 | 0
- jedno drez 500/500/300
- zadný mantinel min.40 mm; max. 50mm
- spodná polica
| Vstavaný blok - 3 zásuvky | 1 |  |  |  |  | 0 | 0
9.2 | Stolový krájač zeleniny | 1 | 252x500x502 |  | 0.75 | 400 | 0 | 0
- pre stravovacie zariadenia do 400 miest
- krájač pre krájanie max. 70 druhov
- naklonená základňa krájača vo min. 20 stupňov; max 40 stupňov
- veľká nerezová okrúhla násypka min. 215 cm2
- prítlačná páka vr.integrovaného otvoru s priemerom min. 60 mm
- vysoká odoberacia zóna min. 200 mm
- automatická START/STOP funkcia
- hladký DOTYKOVÝ, vode odolný ovládací panel
- 2 rýchlosti 360 - 720 ot./min.
| Sada 6 diskov | 1 |  |  |  |  | 0 | 0
9 | Pracovný stôl (nerez) | 1 | 1400x700x850 |  |  |  | 0 | 0
- mantinel min. 40 mm; max. 50mm
- hrúbka pr. dosky min. 40 mm
9.1 | Podpultová chladiaca skriňa -160 l | 1 | 600×637×850 |  | 0.2 | 230 | 0 | 0
+2+10°C, digitálny ukazovateľ teploty
- 1 plné NEREZ dvere
- vonkajšie steny šedý náter
- plast. Interiér
- automatické rozmrazovanie
- vnútorné osvetlenie
- 3 rošt.police a zámok dverí, R134a
9.a | POLICA | 1 | 2000x300 |  |  |  | 0 | 0
11 | CHLADENÝ STÔL DVIERKOVÝ | 1 | 1342x700x850 |  |  |  | 0 | 0
- dvojsekčný dvierkový
- objem 290 l (max. možná prípustná odchýlka je +-5%)
- zadný lem min. 40mm; max 50mm
- celonerezový
- agregát vpravo
-elektronické ovládanie
- prehľadný display zobrazujúci aktuálnu a nastavenú teplotu
Hrubá príprava zeleniny
| Nádoba na odpad | 1 | 380x605 |  |  |  | 0 | 0
- nerezové prevedenie
- objem 50 l (max. možná prípustná odchýlka je +-5%)
- s vekom
- pojazdná
46 | Drezový stôl (nerez) | 1 | 2000x700x850 |  |  |  | 0 | 0
- drez 500/500/300 (max. možná prípustná odchýlka je +-5%)
- zadný mantinel min. 40 mm; max. 50mm
- spodná polica
| Sprcha s batériou zo stolu a ramienkom | 1 |  |  |  |  | 0 | 0
- nerezová tlaková hadica
- vyrovnávacia pružina
- tlaková sprcha s pákovým ovládačom
- úchyt na stenu
- úchyt sprchy
- batéria
47 | Škrabka na zemiaky | 1 | 440x690x750 |  | 0.37 | 230 | 0 | 0
- kapacita: min. 15kg
- spínacie hodiny
- vrátane kotúča a valca
| Podstavec nerezový so záchytným filtrom | 1 |  |  |  |  | 0 | 0
47A | Pojazdná nádoba na zeleninu (nerez) | 1 | 800x610x570 |  |  |  | 0 | 0
- 4 x otočné kolieska
- objem 160 litrov (max. možná prípustná odchýlka je +-5%)
- vypúšťací ventil
Suchý sklad
104 | Regálový systém | 2 | 1130x373x1700 |  |  |  | 0 | 0
- 4 police
- nosnosť na 1 policu min. 170 kg
104 | Regálový systém | 5 | 1042x373x1700 |  |  |  | 0 | 0
- 4 police
- nosnosť na 1 policu min. 170 kg
Umývanie čierneho riadu
38 | Výlevka kombinovaná s nohami | 1 | 500x700x900 |  |  |  | 0 | 0
- celonerezové prevedenie
- horné umývadlo
- vaňa 40x40x20 cm (max. možná prípustná odchýlka je +-5%)
- batéria na teplú /studenú vodu
- odnímateľný nerezový rošt
- možnosť závesnej verzie
37 | Drezový stôl - vaňa (nerez) | 1 | 1800x700x850 |  |  |  | 0 | 0
- drez 960/510/340 (max. možná prípustná odchýlka je +-5%)
- zadný mantinel min. 40 mm
37a | Sprcha s batériou zo stola a ramienkom | 1 |  |  |  |  | 0 | 0
- nerezová tlaková hadica
- vyrovnávacia pružina
- tlaková sprcha s pákovým ovládačom
- úchyt na stenu
- úchyt sprchy
- batéria
x | Servírovací vozík (nerez) | 1 | 800x500x850 |  |  |  | 0 | 0
- dve lisované police
- konštrukcia z nerezovej ohýbanej rúrky
- 4 kolieska (z toho 2 brzdené)
36 | Policová zostava (nerez) | 1 | 1800x600x1800 |  |  |  | 0 | 0
- 4 roštové police
Umývanie bieleho riadu
39+40+41+1 | Vozík na zber | 4 | 935x610x1460 |  |  |  | 0 | 0
- použitých podnosov
- na min. 20 GN 1/1
35 | Regálový systém | 1 | 1130x373x1700 |  |  |  | 0 | 0
- 4 police
- nosnosť na 1 policu min. 170 kg
32 | Vstupný stôl k umývačke | 1 | 1400 |  |  |  | 0 | 0
- drez 500x500x300 (max. možná prípustná odchýlka je +-5%)
x | Sprcha s batériou zo stolu a ramienkom | 1 |  |  |  |  | 0 | 0
- nerezová tlaková hadica
- vyrovnávacia pružina
- tlaková sprcha s pákovým ovládačom
- úchyt na stenu
- úchyt sprchy
- batéria
x | Drvič odpadu | 1 | 219x362 |  | 0.75 | 230 | 0 | 0
- nerezové prevedenie
- možnosť chodu: obmedzene s pauzami
- pre prevádzky do 300 jedál/hod.
- otáčky : min. 2800ot/min.
- vrátane sifónu a zátky
x | Pneuspínač | 1 |  |  |  |  | 0 | 0
x | Nádoba na odpad | 1 | 380x605 |  |  |  | 0 | 0
- nerezové prevedenie
- objem 50 l (max. možná prípustná odchýlka je +-5%)
- s vekom
- pojazdná
33 | Teleskopická umývačka riadu | 1 | 752x755x1567 |  | 9.9 | 400 | 0 | 0
- atmosférický bojler s oplachovým čerpadlom
- odpadové čerpadlo
- dávkovač oplachového a umýv. prostriedku
- kapacita 80 košov/hod.
- manuálny zdvih
- dvojplášťový plne izolovaný poklop
s manuálnym zdvihom
- technológia GREEN-CLEAN-EASY-SAFETY
- spotreba max. 2 l vody/cyklus na konečný oplach
- hygienické prevedenie komory bez trubiek a hadíc
- min. 3 umývacie programy vo 2 voliteľných módoch
s automatickým spúšťaním pri uzavretí poklopu
- funkcia Soft startu umývacieho čerpadla
- WASH SAFE CONTROL
- CLEAR BLUE filtračný systém umývacieho roztoku
- elektronický ovládací panel s digitálnym
ukazovateľom teploty umývacej/oplachovej vody
- audiodiagnostický systém detekcie chýb
- príprava na napojenie HACCP a systém kontroly
odberového maxima energie
- pri napojení na SV 10 - 30 °C nutné dokúpiť špirály 12 kW
- príslušenstvo v cene: 2 x plastový košíček na
príbory, kôš na min. 18 plytkých tanierov, kôš na min. 24/48
pohárov/šáliek
| Zmäkčovač vody automatický | 1 | 400x285x550 |  | 0.06 | 230 | 0 | 0
34 | Výstupný stôl k umývačke | 1 | 1200 |  |  |  | 0 | 0
- spodná polica
Výdaj jedál
1 | Vozík na príbory a podnosy (nerez) | 1 | 650x425x1330 |  |  |  | 0 | 0
- dve pevné brzdené a dve otočné kolesá
5 | Ohrievač tanierov s dvomi zásobníkmi | 1 | 900x500x900 |  | 1.6 | 230 | 0 | 0
- rozmer zásobníka : priemer min. 180mm, max. 290mm
- vložná výška : min. 610 mm
6 | Ohrievač jedál - jedna vaňa | 2 | 1500x700x850 |  | 2.4 | 230 | 0 | 0
Kapacita: min. 4 GN
Na kolieskach
| Výdajná polica s hygienickým zákrytom | 2 | 1500x250x480 |  |  |  | 0 | 0
- osvetlenie : 2 x 11 W
- napätie : 230 V
3 | Chladený výdajný stôl | 1 | 1200x700x850 |  | 2.4 | 230 | 0 | 0
Na kolieskach
| Výdajná polica s hygienickým zákrytom | 1 | 1200x250x480 |  |  |  | 0 | 0
- osvetlenie : 2 x 11 W
- napätie : 230 V
7 | Neutrálny pracovný stôl (nerez) - mobilný | 1 | 1200x700x850 |  |  |  | 0 | 0
- 2 x spodná polica, kapotáž
2 | Pojazdová dráha | 1 | 4500 |  |  |  | 0 | 0
- trubková
- leštený povrch
x | Parapetová nerezová doska + kotvenie | 1 | 3600 |  |  |  | 0 | 0
4 | Pracovný stôl | 1 | 700x700 |  |  |  | 0 | 0
- opláštený z troch strán
- s policou
- zadný lem min. 40mm; max. 50mm
96 | KÁVOVAR AUTOMATICKÝ, VÝVOD VODY | 1 | 320x415x370 |  | 1.5 | 230 | 0 | 0
zásobník vody: min. 1,7 l; max. 5,0 l
zásobník kávy: min. 250 g; max. 1000g
farba: strieborno-titan
nastavenie množstva kávy na jednu porciu : 7 až 10,5 g
zabudovaný mlynček so zásobníkom
nastavenie hrubosti mletia
boiler pre paru nerezový
dotykový displej
automatická dekalcifikácia
97 | DÁVKOVAC NÁPOJOV CHLADENÝ, 2X12 LTR | 1 | 360x470x570 |  | 0.35 | 230 | 0 | 0
počet nádob: 2
objem nádoby: min. 12l
samostatné ovládanie každej nádoby
chladivo: R134a
vibračná pumpa
98 | Digitálna váha do 15 kg | 1 |  |  |  |  | 0 | 0
- podsvietený displej
- nerezová vážiaca miska min. 230x330mm, max. 300x400mm
- zabudovaný akumulátor
Raňajková príprava
X | Kúter/mixér - emulzifikátor | 1 | 256x415x470 |  | 1 | 400 | 0 | 0
- nerezová nádoba 5,5 l (max. možná prípustná odchýlka je +-5%)
- min. 2 rýchlostí 1500/3000 ot/min.
- nádoba s vekom, stierkou a hladký nožný blok
X | VAKUOVÝ BALIACI STROJ 20 M3/HOD, STOLNÝ | 1 | 550x645x500 |  | 1.1 | 230 | 0 | 0
Digitálny ovládací panel s
programovaním a uchovaním až 9 prevádzkových programov.
Veľkosť komory
min. 466x456x117/217mm.
Zvarovacia lišta min. 450 mm
X | Nárezový stroj | 1 | 620x510x450 |  | 0.185 | 230 | 0 | 0
- gravitačný
- priemer noža 300 mm
- krájacia kapacita :
- min. 185x185 mm - štvorec
- min. priemer 190 mm - okrúhle
- min. 250x170 mm - obdĺžnik
- remeňový pohon
29 | Pracovný stôl (nerez) S DREZOM | 1 | 1200x700x850 |  |  |  | 0 | 0
- spodná polica
- mantinel min. 40 mm; max. 50mm
- hrúbka pr. dosky min. 40 mm
28 | Pracovný stôl (nerez) | 1 | 1700x700x850 |  |  |  | 0 | 0
- okapotovaný, posuvné dvere
- 2 x spodná polica
- mantinel min. 40 mm; max. 50mm
- hrúbka pr. dosky min. 40 mm
30 | Chladiaca digitálna skriňa 670 l na GN 2/1 | 1 | 710x837x2050 |  | 0.2 | 230 | 0 | 0
- teplota 0/+6°C
- digitálny ovládací panel
- nerez AISI430
- 1 plné dvere
- zámok
- chladivo R134a
- 3 x roštová polica GN 2/1
X | Plošinový vozík (nerez) | 2 | 800x600x850 |  |  |  | 0 | 0
- dve pevné brzdené a dve otočné kolesá
Výdaj jedál pacienti
A | Termoport nevyhrievaný - na hlavné jedlo | 12 | 620x420x560 |  |  |  | 0 | 0
- kapacita 2 x GN 1/1 - 200 mm
- otváranie zboku
| Gastronádoba s držadlami GN 1/1 - 200 mm | 20 |  |  |  |  | 0 | 0
| Gastronádoba s držadlami GN 1/1 - 100 mm | 8 |  |  |  |  | 0 | 0
| Veko s tesnením pre GN 1/1 | 16 |  |  |  |  | 0 | 0
B | Termoport nevyhrievaný - na polievky | 5 | 630x370x308 |  |  |  | 0 | 0
- kapacita 1 x GN 1/1 - 200 mm
- otváranie zhora
| Gastronádoba s držadlami GN 1/1 - 200 mm | 5 |  |  |  |  | 0 | 0
| Gastronádoba s držadlami GN 1/2 - 200 mm | 4 |  |  |  |  | 0 | 0
| Gastronádoba s držadlami GN 1/3 - 200 mm | 3 |  |  |  |  | 0 | 0
| Veko s tesnením pre GN 1/1 | 5 |  |  |  |  | 0 | 0
| Veko s tesnením pre GN 1/2 | 4 |  |  |  |  | 0 | 0
| Veko s tesnením pre GN 1/3 | 3 |  |  |  |  | 0 | 0
C | Termoska s rúčkami na prepravu nápojov - plast | 10 | 295x430x675 |  |  |  | 0 | 0
- objem 20 l (max. možná prípustná odchýlka je +-5%)
- horné veko so silikónovým tesnením
- výpustný kohút - plast
31 | Pracovný stôl (nerez) | 1 | 1600x700x500 |  |  |  | 0 | 0
- mantinel min. 40 mm, max. 50mm
- hrúbka pr. dosky min. 40 mm
x | BEZDOTYKOVÉ UMYVADLO | 1 |  |  |  |  | 0 | 0
Sklad chladených potravín
X | Plošinová váha | 1 |  |  |  |  | 0 | 0
- podsvietený displej
- zvukový signál pri prekročení minima
- váživosť do 150 kg
44 | Mraziaca digitálna skriňa 670 l na GN 2/1 | 3 | 710x837x2050 |  | 0.6 | 230 | 0 | 0
- teplota -22/-15°C
- digitálny ovládací panel
- nerez AISI430
- 1 plné dvere
- zámok
- 3 x roštová polica GN 2/1
45 | Chladiaca digitálna skriňa 670 l na GN 2/1 | 4 | 710x837x2050 |  | 0.2 | 230 | 0 | 0
- teplota 0/+6°C
- digitálny ovládací panel
- nerez AISI430
- 1 plné dvere
- zámok
- chladivo R134a
- 3 x roštová polica GN 2/1
42 | Pracovný stôl s drezom | 1 | 1700x7100x900 |  |  |  | 0 | 0
- zadný a ľavý lem min. 40mm; max. 50mm
-drez 500x500x250mm (max. možná prípustná odchýlka je +-5%)
- spodné police
43b | Police | 1 | 1800x300 |  |  |  | 0 | 0
43 | Mäsiarsky klát | 1 | 600x600x900 |  |  |  | 0 | 0
- Nerezová sťahovateľná obruč
Príručný sklad
105 | Regálový systém | 4 | 1130x373x1700 |  |  |  | 0 | 0
- 4 police
- nosnosť na 1 policu min. 170 kg
Odpadky
101 | Chladnička (biela) 400 l | 1 | 703x620x1645 |  | 0.2 | 230 | 0 | 0
vnútorná cirkulácia vzduchu
1 plné dvere
plastový interiér
digitálny ukazovateľ teploty
vnútorné osvetlenie
automatické rozmrazovanie s
riadenou teplotou výparníku
zámok dverí
teplota +0 +10°C
142 | Nádoba na odpad | 1 | 380x605 |  |  |  | 0 | 0
- nerezové prevedenie
- objem 50 l (max. možná prípustná odchýlka je +-5%)
- s vekom
- pojazdná
Cena jednotlivých položiek zahŕňa:
- montáž technologického zariadenia vrátane príslušných
vodoinštalatérskych, elektroinštalatérskych a plynoinštalatérskych prác
súvisiacich s pripojením technologického zariadenia na inžinierske
siete vrátane materiálu
- dovoz na miesto určenia (montáže)
- uvedenie zariadení do prevádzky
- zaškolenie obsluhy
- sprievodná dokumentácia (návody na použite,
technické listy, certifikáty atď.)
- revízie
| Cena celkom v EUR bez DPH: | [5 empty] | 0
| DPH v EUR: | [5 empty] | 0
| Cena celkom v EUR s DPH: | [5 empty] | 0