## KL
KRYCÍ LIST
| Názov stavby |  |  | KR PZ Nitra, Železničiarska 2 AB II - REKONŠTRUKCIA OBJEKTOV | [8 empty] | JKSO
| Názov objektu | [11 empty] | EČO
[13 empty] | Miesto | Nitra
[13 empty] | IČO | IČ DPH
| Objednávateľ |  |  | MV SR, Pribinova 2, 812 72 Bratislava
| Projektant |  |  | Stapring a.s. Nitra
Zhotoviteľ
Spracoval
|  |  |  | Rozpočet číslo |  | Dňa | [6 empty] | CPV
CPA
Merné a účelové jednotky
Počet |  |  |  | Náklady / 1 m.j. | Počet |  |  | Náklady / 1 m.j. | Počet |  |  |  |  | Náklady / 1 m.j.
|  |  | 0 | 0 |  |  | 0 | 0 |  |  |  |  | 0 |  | 0
|  |  |  | Rozpočtové náklady v |  |  |  | EUR
A |  | Základné rozp. náklady |  |  | B |  | Doplnkové náklady |  | C |  | Vedľajšie rozpočtové náklady
1 | HSV |  | Dodávky |  | 8 | Práca nadčas |  | 0 | 13 | GZS |  |  |  |  | 0
2 |  |  | Montáž |  | 9 | Bez pevnej podl. |  | 0 | 14 | Projektové práce |  |  |  |  | 0
3 | PSV |  | Dodávky |  | 10 | Kultúrna pamiatka |  | 0 | 15 | Sťažené podmienky |  |  |  |  | 0
4 |  |  | Montáž |  | 11 |  |  | 0 | 16 | Vplyv prostredia |  |  |  |  | 0
5 | "M" |  | Dodávky | [5 empty] | 17 | Iné VRN |  |  |  |  | 0
6 |  |  | Montáž | [5 empty] | 18 | VRN z rozpočtu |  |  |  |  | 0
7 | ZRN (r. 1-6) |  |  |  | 12 | DN (r. 8-11) |  |  | 19 | VRN (r. 13-18) |  |  |  |  | 0
20 | HZS |  |  |  | 21 | Kompl. činnosť |  | 0 | 22 | Ostatné náklady |  |  |  |  | 0
Projektant | [8 empty] | D |  | Celkové náklady
[9 empty] | 23 | Súčet 7, 12, 19-22
Dátum a podpis |  |  |  |  | Pečiatka |  |  |  | 24 | DPH | 20 | % z
Objednávateľ | [8 empty] | 25 | Cena s DPH (r. 23-24)
Dátum a podpis |  |  |  |  | Pečiatka |  |  |  | E |  | Prípočty a odpočty
Zhotoviteľ | [8 empty] | 26 | Dodávky zadávateľa |  |  |  |  | 0
[9 empty] | 27 | Kĺzavá doložka |  |  |  |  | 0
Dátum a podpis |  |  |  |  | Pečiatka |  |  |  | 28 | Zvýhodnenie + - |  |  |  |  | 0

## Rekapitulácia objektov
Rekapitulácia objektov stavby |  |  |  | Cena s DPH
Stavba: | KR PZ Nitra, Železničiarska 2 AB II - REKONŠTRUKCIA OBJEKTOV
Objednávateľ: | MV SR, Pribinova 2, 812 72 Bratislava
Zhotoviteľ: |  | Dátum:
Miesto: | Nitra | Spracoval:
Kód | Zákazka | Cena bez DPH | DPH | Cena s DPH
452019C | KR PZ Nitra, Železničiarska 2 AB II - REKONŠTRUKCIA OBJEKTOV
SO01 | SO01 BUDOVA AB II sup.č.1517, Rekonštrukcia objektu
SO01.1 | SO01.1 Búracie práce- stavebná časť
SO01.2 | SO01.2 Stavebná časť, statika
SO01.3 | SO01.3 Vykurovanie
SO01.4 | SO01.4 Elektroinštalácia
SO01.5 | SO01.5 Zdravotechnika
SO01.6 | SO01.6 Chladenie
SO01.7 | SO01.7 Plynoinštalácia
SO01.8A | SO01.8A Štruktúrovaná kabeláž
SO01.8B | SO01.8B EZS - bezpečnostný systém
SO02 | SO02 PLYNOVÁ PRÍPOJKA
SO02.01 | SO2.02 Plynová prípojka
SO02.02 | SO2.02 Plynová prípojka
SO03 | SO03 PARKOVISKÁ
SO04 | SO04 KABLOVÉ ROZVODY NN
SO05 | SO05 GARAŽ sup.č. 1518, Rekonštrukcia objektu
SO05.1 | SO05.1 Stavebná časť + statika
SO05.2 | SO05.2 Elektroinštalácia
SO05.3 | SO05.3 Zdravotechnika
SO06 | SO06 TERÉNNE ÚPRAVY , OPLOTENIE
Celkom

## SO01 KL
KRYCÍ LIST
| Názov stavby |  |  | KR PZ Nitra, Železničiarska 2 AB II - REKONŠTRUKCIA OBJEKTOV | [8 empty] | JKSO
| Názov objektu |  |  | SO01 BUDOVA AB II sup.č.1517, Rekonštrukcia objektu | [8 empty] | EČO
[13 empty] | Miesto | Nitra
[13 empty] | IČO | IČ DPH
| Objednávateľ |  |  | MV SR, Pribinova 2, 812 72 Bratislava
| Projektant |  |  | Stapring a.s. Nitra
Zhotoviteľ
| Spracoval |  |  | K.Šinská
|  |  |  | Rozpočet číslo |  | Dňa | [6 empty] | CPV
CPA
Merné a účelové jednotky
Počet |  |  |  | Náklady / 1 m.j. | Počet |  |  | Náklady / 1 m.j. | Počet |  |  |  |  | Náklady / 1 m.j.
|  |  | 0 | 0 |  |  | 0 | 0 |  |  |  |  | 0 |  | 0
|  |  |  | Rozpočtové náklady v |  |  |  | EUR
A |  | Základné rozp. náklady |  |  | B |  | Doplnkové náklady |  | C |  | Vedľajšie rozpočtové náklady
1 | HSV |  | Dodávky |  | 8 | Práca nadčas |  | 0 | 13 | GZS |  |  |  |  | 0
2 |  |  | Montáž |  | 9 | Bez pevnej podl. |  | 0 | 14 | Projektové práce |  |  |  |  | 0
3 | PSV |  | Dodávky |  | 10 | Kultúrna pamiatka |  | 0 | 15 | Sťažené podmienky |  |  |  |  | 0
4 |  |  | Montáž |  | 11 |  |  | 0 | 16 | Vplyv prostredia |  |  |  |  | 0
5 | "M" |  | Dodávky | [5 empty] | 17 | Iné VRN |  |  |  |  | 0
6 |  |  | Montáž | [5 empty] | 18 | VRN z rozpočtu |  |  |  |  | 0
7 | ZRN (r. 1-6) |  |  |  | 12 | DN (r. 8-11) |  |  | 19 | VRN (r. 13-18) |  |  |  |  | 0
20 | HZS |  |  |  | 21 | Kompl. činnosť |  | 0 | 22 | Ostatné náklady |  |  |  |  | 0
Projektant | [8 empty] | D |  | Celkové náklady
[9 empty] | 23 | Súčet 7, 12, 19-22
Dátum a podpis |  |  |  |  | Pečiatka |  |  |  | 24 | DPH | 20 | % z
Objednávateľ | [8 empty] | 25 | Cena s DPH (r. 23-24)
Dátum a podpis |  |  |  |  | Pečiatka |  |  |  | E |  | Prípočty a odpočty
Zhotoviteľ | [8 empty] | 26 | Dodávky zadávateľa |  |  |  |  | 0
[9 empty] | 27 | Kĺzavá doložka |  |  |  |  | 0
Dátum a podpis |  |  |  |  | Pečiatka |  |  |  | 28 | Zvýhodnenie + - |  |  |  |  | 0

## SO01.1 KL
KRYCÍ LIST
| Názov stavby |  |  | KR PZ Nitra, Železničiarska 2 AB II - REKONŠTRUKCIA OBJEKTOV | [8 empty] | JKSO
| Názov objektu |  |  | SO01 BUDOVA AB II sup.č.1517, Rekonštrukcia objektu | [8 empty] | EČO
| Názov časti |  |  | SO01.1 Búracie práce- stavebná časť | [8 empty] | Miesto | Nitra
[13 empty] | IČO | IČ DPH
| Objednávateľ |  |  | MV SR, Pribinova 2, 812 72 Bratislava
| Projektant |  |  | Stapring a.s. Nitra
Zhotoviteľ
Spracoval
|  |  |  | Rozpočet číslo |  | Dňa | [6 empty] | CPV
CPA
Merné a účelové jednotky
Počet |  |  |  | Náklady / 1 m.j. | Počet |  |  | Náklady / 1 m.j. | Počet |  |  |  |  | Náklady / 1 m.j.
|  |  | 0 | 0 |  |  | 0 | 0 |  |  |  |  | 0 |  | 0
|  |  |  | Rozpočtové náklady v |  |  |  | EUR
A |  | Základné rozp. náklady |  |  | B |  | Doplnkové náklady |  | C |  | Vedľajšie rozpočtové náklady
1 | HSV |  | Dodávky |  | 8 | Práca nadčas |  | 0 | 13 | GZS |  |  |  |  | 0
2 |  |  | Montáž |  | 9 | Bez pevnej podl. |  | 0 | 14 | Projektové práce |  |  |  |  | 0
3 | PSV |  | Dodávky |  | 10 | Kultúrna pamiatka |  | 0 | 15 | Sťažené podmienky |  |  |  |  | 0
4 |  |  | Montáž |  | 11 |  |  | 0 | 16 | Vplyv prostredia |  |  |  |  | 0
5 | "M" |  | Dodávky | [5 empty] | 17 | Iné VRN |  |  |  |  | 0
6 |  |  | Montáž | [5 empty] | 18 | VRN z rozpočtu |  |  |  |  | 0
7 | ZRN (r. 1-6) |  |  |  | 12 | DN (r. 8-11) |  |  | 19 | VRN (r. 13-18) |  |  |  |  | 0
20 | HZS |  |  |  | 21 | Kompl. činnosť |  | 0 | 22 | Ostatné náklady |  |  |  |  | 0
Projektant | [8 empty] | D |  | Celkové náklady
[9 empty] | 23 | Súčet 7, 12, 19-22
Dátum a podpis |  |  |  |  | Pečiatka |  |  |  | 24 | DPH | 20 | % z
Objednávateľ | [8 empty] | 25 | Cena s DPH (r. 23-24)
Dátum a podpis |  |  |  |  | Pečiatka |  |  |  | E |  | Prípočty a odpočty
Zhotoviteľ | [8 empty] | 26 | Dodávky zadávateľa |  |  |  |  | 0
[9 empty] | 27 | Kĺzavá doložka |  |  |  |  | 0
Dátum a podpis |  |  |  |  | Pečiatka |  |  |  | 28 | Zvýhodnenie + - |  |  |  |  | 0

## SO01.1 Rek
REKAPITULÁCIA
Stavba: KR PZ Nitra, Železničiarska 2 AB II - REKONŠTRUKCIA OBJEKTOV
Objekt: SO01 BUDOVA AB II sup.č.1517, Rekonštrukcia objektu
Časť: | SO01.1 Búracie práce- stavebná časť
Objednávateľ: MV SR, Pribinova 2, 812 72 Bratislava
Zhotoviteľ:
Miesto: Nitra |  |  | Dátum:
Kód | Popis | Dodávka | Montáž | Cena celkom | Hmotnosť celkom | Suť celkom
1 | 2 | 3 | 4 | 5 | 6 | 7
HSV | Práce a dodávky HSV |  |  |  | 0.021878 | 351.2744
1 | Zemné práce |  |  |  | 0 | 2.4159
9 | Ostatné konštrukcie a práce-búranie |  |  |  | 0.006078 | 348.8585
97 | Presun sutí |  |  |  | 0.0158 | 0
979 | Poplatok za sute |  |  |  | 0 | 0
PSV | Práce a dodávky PSV |  |  |  | 0.15912 | 56.0234
712 | Izolácie striech, povlakové krytiny |  |  |  | 0 | 5.9477
762 | Konštrukcie tesárske |  |  |  | 0 | 17.7934
763 | Konštrukcie - drevostavby |  |  |  | 0 | 1.037
764 | Konštrukcie klampiarske |  |  |  | 0 | 1.3066
765 | Konštrukcie - krytiny tvrdé |  |  |  | 0.10111 | 13.085
766 | Konštrukcie stolárske |  |  |  | 0 | 7.6897
767 | Konštrukcie doplnkové kovové |  |  |  | 0.039569 | 0.79837
775 | Podlahy vlysové a parketové |  |  |  | 0 | 7.9451
776 | Podlahy povlakové |  |  |  | 0 | 0.42052
783 | Nátery |  |  |  | 0.018436 | 0
HZS | Hodinové zúčtovacie sadzby |  |  |  | 0 | 0
OST | Ostatné |  |  |  | 0 | 0
| Celkom |  |  |  | 0.18099 | 407.2978

## SO01.1 vv
VÝKAZ VÝMER
Stavba: KR PZ Nitra, Železničiarska 2 AB II - REKONŠTRUKCIA OBJEKTOV
Objekt: SO01 BUDOVA AB II sup.č.1517, Rekonštrukcia objektu
Časť: |  | SO01.1 Búracie práce- stavebná časť
Objednávateľ: MV SR, Pribinova 2, 812 72 Bratislava
Zhotoviteľ: |  |  |  | Spracoval:
Miesto: Nitra |  |  |  | Dátum:
Č. | Kód položky | Popis | MJ | Množstvo celkom | Cena jednotková | Cena celkom | Hmotnosť celkom | Hmotnosť sute celkom
1 | 2 | 3 | 4 | 5 | 6 | 7 | 8 | 9
| HSV | Práce a dodávky HSV |  |  |  |  | 0.021878 | 351.2744
| 1 | Zemné práce |  |  |  |  | 0 | 2.4159
1 | 113107111 | Odstránenie krytu v ploche do 200 m2 z kameniva ťaženého, hr. do 100 mm, -0,16000t | m2 | 6.275 |  |  | 0 | 1.004
|  | 6,275 |  | 6.275
|  | Súčet |  | 6.275
2 | 113107131 | Odstránenie krytu v ploche do 200 m2 z betónu prostého, hr. vrstvy do 150 mm, -0,22500t | m2 | 6.275 |  |  | 0 | 1.4119
|  | 6,275 |  | 6.275
|  | Súčet |  | 6.275
3 | 130201001 | Výkop jamy a ryhy v obmedzenom priestore horn. tr.3 ručne | m3 | 12 |  |  | 0 | 0
" rez v.č.R01/18
" odkop svtelík v suteréne
|  | 2,5*(1,2+1,2)*2 |  | 12
|  | Medzisúčet |  | 12
|  | Súčet |  | 12
4 | 167101100 | Nakladanie výkopku tr.1-4 ručne | m3 | 12 |  |  | 0 | 0
" rez v.č.R01/18
" odkop svtelík v suteréne
|  | 2,5*(1,2+1,2)*2 |  | 12
|  | Medzisúčet |  | 12
|  | Súčet |  | 12
5 | 162501102 | Vodorovné premiestnenie výkopku po spevnenej ceste z horniny tr.1-4, do 100 m3 na vzdialenosť do 3000 m | m3 | 12 |  |  | 0 | 0
" rez v.č.R01/18
" odkop svtelík v suteréne
|  | 2,5*(1,2+1,2)*2 |  | 12
|  | Medzisúčet |  | 12
|  | Súčet |  | 12
6 | 171209002 | Poplatok za skladovanie - zemina a kamenivo (17 05) ostatné | t | 21.84 |  |  | 0 | 0
|  | 12*1,4*1,3 |  | 21.84
|  | Súčet |  | 21.84
| 9 | Ostatné konštrukcie a práce-búranie |  |  |  |  | 0.006078 | 348.8585
7 | 919735122 | Rezanie existujúceho betónového krytu alebo podkladu hĺbky nad 50 do 100 mm | m | 57.6 |  |  | 0.002304 | 0
" rezanie bet.mazaniny hr.10cm
" pre nové rozvody ZTI
|  | (2,5+9+2)*2 "m.č.123,124,114,122 |  | 27
|  | (1,8+1,9+2)*2 "m.č.136 |  | 11.4
|  | 4,8*2 " m.č.133 |  | 9.6
|  | 1,8*2 "m.č.137 |  | 3.6
|  | 3*2 "m.č.136 |  | 6
|  | Medzisúčet v.č R01/14 |  | 57.6
|  | Súčet |  | 57.6
8 | 965043331 | Búranie podkladov pod dlažby, liatych dlažieb a mazanín,betón s poterom,teracom hr.do 100 mm, plochy do 4 m2 -2,20000t | m3 | 3.84 |  |  | 0 | 8.448
" vyburanie podkl. mazaniny pre nové rozvody ZTI
" rezanie bet.mazaniny hr.10cm
" pre nové rozvody ZTI
|  | 0,8*(2,5+9+2)*2*0,1 "m.č.123,124,114,122 |  | 2.16
|  | 0,8*(1,8+1,9+2)*2*0,1 "m.č.136 |  | 0.912
|  | 0,8*4,8*0,1 " m.č.133 |  | 0.384
|  | 0,8*1,8*0,1 "m.č.137 |  | 0.144
|  | 0,8*3*0,1 "m.č.136 |  | 0.24
|  | Medzisúčet v.č R01/14 |  | 3.84
|  | Súčet |  | 3.84
9 | 961055111 | Búranie základov alebo vybúranie otvorov plochy nad 4 m2 v základoch železobetónových, -2,40000t B2 | m3 | 1.309 |  |  | 0 | 3.1416
" B2
" Demontaž betonovej vane o rozmeroch 850x1400x1100
|  | 0,85*1,4*1,1 "m.č.03 |  | 1.309
|  | Súčet v.č.R01-03 1pp |  | 1.309
10 | 962022391 | Búranie muriva alebo vybúranie otvorov plochy nad 4 m2 nadzákladového kamenného príp. zmieš. na akúkoľvek maltu, -2,38500t R2 | m3 | 2.379 |  |  | 0 | 5.6739
" R2 vyburať NIKA pre rozvádač 400x650x150/900
|  | 0,4*0,65*0,15 |  | 0.039
" vyburať parapet
|  | 0,9*0,25*0,8 |  | 0.18
|  | Medzisúčet v.č.R01/03 |  | 0.219
" B 18
" Vyburanie vonk.schodiska s nast.podestou steny sh. zmiešané haklíkové murivo hr300mm
" kamen očistiť , bude použitý na obklad fasady po vyb. schodiska
|  | 0,3*1,5*(1,5+3,3) |  | 2.16
|  | Medzisúčet v.č R01-03 |  | 2.16
|  | Súčet |  | 2.379
11 | 962031132 | Búranie priečok alebo vybúranie otvorov plochy nad 4 m2 z tehál pálených, plných alebo dutých hr. do 150 mm, -0,19600t / B28 | m2 | 193.677 |  |  | 0 | 37.9607
" vburanie primúrovky schodiska B28
|  | 1,5*(1,2+3,3+3,3) |  | 11.7
" vyburanie muriva výť.šachta
|  | 2,95*(1,05+1,05+0,9) |  | 8.85
|  | Medzisúčet v.č.R01-03 1pp |  | 20.55
" buraie priečok 1NP
|  | 4*(3,05+0,9) "m.č.14,15 |  | 15.8
|  | -0,65*2*2 |  | -2.6
|  | 4*(3+1,8) "m.č.10,09 |  | 19.2
|  | -0,8*2*2 |  | -3.2
|  | 1,65*0,75 "m.č.07 |  | 1.238
|  | 2,2*2,4 "m.č.05 |  | 5.28
|  | 4*1,8 "m.č.02a/05 |  | 7.2
|  | -0,8*2,1 |  | -1.68
|  | 2,2*(1+1,95+0,9*2+2,95) "m.č.21 |  | 16.94
|  | -0,75*2 |  | -1.5
|  | -0,65*2*3 |  | -3.9
|  | 0,7*2,12*3 |  | 4.452
|  | 2,2*(0,9*4) "m.č.22 |  | 7.92
|  | 4*1,8 "m.č.24 |  | 7.2
|  | -0,65*2 |  | -1.3
|  | 2,2*(0,9*4) "m.č.226 |  | 7.92
" vyť.šachta
|  | 4*(1,05+1,05+1,2) |  | 13.2
|  | -0,55*1,12 |  | -0.616
"nové dvere m.č.134,129,131
|  | 2,1*1*3 |  | 6.3
|  | Medzisúčet v.č.R01-04 1NP |  | 97.854
|  | 0,9*2,12*7 |  | 13.356
|  | 3*(5,1+5,1+1,85+1,95+2,6+2,6+1*4) "m.č.57,58,59,60 |  | 69.6
|  | -0,65*1,97*6 |  | -7.683
|  | Medzisúčet v.č.R01-05 2NP |  | 75.273
|  | Súčet |  | 193.677
12 | 962032231 | Búranie muriva alebo vybúranie otvorov plochy nad 4 m2 nadzákladového z tehál pálených, vápenopieskových, cementových na maltu, -1,90500t | m3 | 0.721 |  |  | 0 | 1.3735
" R1 nika pre rozvádzač
|  | 0,4*0,65*0,15 |  | 0.039
" R2 nika pre rozvádač
|  | 0,4*0,75*0,15 |  | 0.045
" H nika hydrant
|  | 0,8*0,7*0,15 |  | 0.084
"prestup pre vetraciu mriežku
|  | -0,4*0,3*0,15*4 " +2,92 |  | -0.072
|  | 0,55*0,45*2,1 " m.č.05 |  | 0.52
|  | Medzisúčet v.č.R01-04 1NP |  | 0.616
" R3 nika pre rozvádzač
|  | 0,65*0,95*0,15 |  | 0.093
" H nika hydrant
|  | 0,8*0,7*0,15 |  | 0.084
"prestup pre vetraciu mriežku
|  | -0,4*0,3*0,15*4 " +6,62 |  | -0.072
|  | Medzisúčet v.č. R01-05 2np |  | 0.105
|  | Súčet |  | 0.721
13 | 962032631 | Búranie komínov. muriva z tehál nad strechou na akúkoľvek maltu, -1,63300t | m3 | 6.615 |  |  | 0 | 10.8023
" B5 demontaž komínových telies pod uroven strešného plášťa z výškovej urovne +10,9 na úroveň +8,1 7ks
|  | 2,8*(0,45*0,75)*7 |  | 6.615
|  | Medzisúčet v.č.R01-06 krov , strecha |  | 6.615
|  | Súčet |  | 6.615
14 | 962081141 | Búranie muriva priečok zo sklenených tvárnic, hr. do 150 mm, -0,08200t / B16 | m2 | 3.6 |  |  | 0 | 0.2952
" B16
" sh 3,3hh 4,3
|  | 1,8*1*2 |  | 3.6
|  | Medzisúčet v.č.R01-04 1NP |  | 3.6
|  | Súčet |  | 3.6
15 | 963015141 | Demontáž prefabrikovanej krycej dosky kanála, šachty a žumpy do 1,0 t, -0,05800t | ks | 67 |  |  | 0 | 3.886
|  | 67 |  | 67
|  | Súčet |  | 67
16 | 963051113 | Búranie železobetónových stropov doskových hr.nad 80 mm, -2,40000t / B19 | m3 | 0.912 |  |  | 0 | 2.1888
" B19
" vybúranie prístrešku nad vstupom do manipulačného priestoru príst. z uchyne 6B konzola hr.120mm dl.2,4m š1,5m
|  | 0,12*2,4*1,5 |  | 0.432
|  | Medzisúčet v.č.R01-5 2Np |  | 0.432
" vyburať otvor výez do krovu m.č.59
|  | 0,2*(0,6+0,6+0,6+0,6) |  | 0.48
|  | Medzisúčet |  | 0.48
|  | Súčet |  | 0.912
17 | 971055014 | Rezanie konštrukcií zo železobetónu hr. panelu 200 mm stenovou pílou -0,02400t | m | 2.4 |  |  | 9.6e-05 | 0
" výlez do krovu
|  | 0,6*4 "m.č.59 |  | 2.4
|  | Medzisúčet v.čR01-05 2NP |  | 2.4
|  | Súčet |  | 2.4
18 | 963053935 | Búranie železobetónových schodiskových ramien monolitických, -0,39200t | m2 | 1.395 |  |  | 0 | 0.54684
" B18
" Vyburanie vonk.schodidska s nástupnou podestou o rozmeroch 3,3x1,5m
|  | 0,2*3,3*1,5 |  | 0.99
" stupne
|  | (0,15*0,3)*1,5*6 |  | 0.405
|  | Medzisúčet v.č R01-04 1NP |  | 1.395
|  | Súčet |  | 1.395
19 | 964051111 | Búranie samostatných trámov, prievlakov alebo pásov zo železobetónu do 0,16 m2, -2,40000t | m3 | 0.015 |  |  | 0 | 0.036
" vyburať priestor pre preklad
|  | 0,1*0,15*1 |  | 0.015
|  | Medzisúčet v.č R01-4 1NP |  | 0.015
|  | Súčet |  | 0.015
20 | 9650413R1 | Búranie podkladov škvarový násyp hr.do 50 mm, plochy nad 4 m2 -1,60000t / B15 | m3 | 26.484 |  |  | 0 | 42.3744
" škvárový násyp
" B15
" Vyburanie podlah o hrubke 100mm vo vrstvách vlysky ,slepá drevenná podlaha , škvárový násyp hr50mm
|  | (11,88+18,72+16,84+16,74+17,7+13,73+18,09+16,76+18,09+26,73)*0,05 |  | 8.764
|  | Medzisúčet 1NP v.č.R01-04 |  | 8.764
" B15
" Vyburanie podlah o hrubke 100mm vo vrstvách vlysky ,slepá drevenná podlaha , škvárový násyp hr50mm
|  | (17,64+27,54+27,54+17,64+8,75+8,75+17,13+27,03+18,51+35,96+35,97+36,06+18,36+18,10+13,61+25,80)*0,05 |  | 17.72
|  | Medzisúčet 2NP v.č.R01-05 |  | 17.72
|  | Súčet |  | 26.484
21 | 965042121 | Búranie podkladov pod dlažby, liatych dlažieb a mazanín,betón alebo liaty asfalt hr.do 100 mm, plochy do 1 m2 -2,20000t | m3 | 14.31 |  |  | 0 | 31.482
|  | 14,31 |  | 14.31
|  | Súčet |  | 14.31
22 | 965042221 | Búranie podkladov pod dlažby, liatych dlažieb a mazanín,betón,liaty asfalt hr.nad 100 mm, plochy do 1 m2 -2,20000t | m3 | 0.708 |  |  | 0 | 1.5576
|  | 0,708 |  | 0.708
|  | Súčet |  | 0.708
23 | 965043341 | Búranie podkladov pod dlažby, liatych dlažieb a mazanín,betón s poterom,teracom hr.do 100 mm, plochy nad 4 m2 -2,20000t | m3 | 3.327 |  |  | 0 | 7.3194
" B15a Vyburanie podlah AXLOLIT o hr.100mm vo vrstvách axlolit 5mm , cem .poter 45mm, bet.mazanina hr.50mm
" AXLOLIT -linoleum vr pvc lišta
|  | (17,51+17,51)*(0,045+0,05) |  | 3.327
|  | Medzisúčet 1NP v.č.R01-04 |  | 3.327
|  | Súčet |  | 3.327
24 | 9650814R1 | Búranie šamotovej podlahy s cement. maltou o hr.podlahy 30mm -0,03900t B14a, B18 | m2 | 13.59 |  |  | 0 | 0.53001
" Vyburanie šamotovej dlažby s cem.maltou o hr.podlahy30mm
|  | 8,64"m.č.3 |  | 8.64
|  | Medzisúčet 1NP v.č. R01-04 |  | 8.64
" B18
" vybúranie šamotovej dlažby na ext. schodisku
|  | 3,3*1,5 " nástupnice |  | 4.95
|  | Medzisúčet 1NP v.č.R01-04 1NP |  | 4.95
|  | Súčet |  | 13.59
25 | 9650814R2 | Búranie šamotovej podlahy s cement. maltou o hr.podlahy 100mm -0,03900t B14 | m2 | 169.55 |  |  | 0 | 6.6124
" B14
" Vyburanie šamotovej dlažby s cem.maltou o hr.podlahy 100mm
|  | 51,82+3,44+4,08+1,16+11,68+5,49+7,31+1,26+1,35+2,44+7,22+2,44+7,22+15,74+3,6+15,74+1,72+3,6+3,42 |  | 150.73
|  | Medzisúčet 1NP v.č. R01-04 |  | 150.73
" B14
" Vyburanie šamotovej dlažby s cem.maltou o hr.podlahy 100mm
|  | 1,94+7,22+2,05+7,61 |  | 18.82
|  | Medzisúčet v.č.R01-05 2NP |  | 18.82
|  | Súčet |  | 169.55
26 | 965081712 | Búranie dlažieb, bez podklad. lôžka z xylolit., alebo keramických dlaždíc hr. do 10 mm, -0,02000t | m2 | 1.26 |  |  | 0 | 0.0252
|  | 1,26 |  | 1.26
|  | Súčet |  | 1.26
27 | 965082941 | Odstránenie násypu pod podlahami -1,40000t B28 | m3 | 5.94 |  |  | 0 | 8.316
" B28 pod ext. schodiskom
|  | 1,2*3,3*1,5 |  | 5.94
|  | Medzisúčet 1PP v.č.R-01-03 |  | 5.94
|  | Súčet |  | 5.94
28 | 968061112 | Vyvesenie okenného krídla do suti plochy do 1,5 m2, -0,01200t | ks | 86 |  |  | 0 | 0
" 23j
|  | 5 |  | 5
" 24j
|  | 1 |  | 1
|  | Medzisúčet 1PP v.č.R01-03 |  | 6
" 1a
|  | 23 |  | 23
" 2a
|  | 5 |  | 5
" 3a
|  | 3*16 |  | 48
" vnut.okno 18f
|  | 1 |  | 1
" dem. vn.okno 19f
|  | 1 |  | 1
" 4a
|  | 2 |  | 2
|  | Medzisúčet 1NP v.č.R01-04 |  | 80
|  | Súčet |  | 86
29 | 968061126 | Vyvesenie dreveného dverného krídla do suti -0,02700t | ks | 45 |  |  | 0 | 0
" 27j
|  | 1 |  | 1
|  | Medzisúčet 1PP v.č.R01/07 |  | 1
" 4b
|  | 10 |  | 10
" 5b
|  | 9 |  | 9
"6b
|  | 4 |  | 4
" 7b
|  | 2 |  | 2
" 8c
|  | 1 |  | 1
" 9c
|  | 1 |  | 1
" 9ca
|  | 1 |  | 1
" 5b
|  | 4 |  | 4
" 10c
|  | 2 |  | 2
" 12d
|  | 1 |  | 1
" 13c
|  | 2 |  | 2
" 14c
|  | 2 |  | 2
" 8ca
|  | 1 |  | 1
" 15d
|  | 2 |  | 2
" 16d
|  | 2 |  | 2
|  | Medzisúčet v.č.R01-04 1NP |  | 44
|  | Súčet |  | 45
30 | 968071115 | Demontáž okien kovových, drevenných 1 bm obvodu - 0,005t | m | 542.3 |  |  | 0 | 2.7115
" 23j
|  | (1,2+1,2+0,45+0,45)*5 |  | 16.5
" 24j
|  | (0,6+0,6+0,3+0,3)*1 |  | 1.8
|  | Medzisúčet 1PP v.č.R01-03 |  | 18.3
" 1a
|  | (1,2+1,2+1,8+1,8)*23 |  | 138
" 2a
|  | (1,2+1,2+0,9+0,9)*5 |  | 21
" 3a
|  | (1,2+1,2+2,7+2,7)*16 |  | 124.8
" vn. okna
" 18f
|  | (1,1+1,1+0,8+0,8) |  | 3.8
" 19f
|  | (0,8+0,8+0,6+0,6) |  | 2.8
" 4a
|  | (1,6+1,6+0,9+0,9) |  | 5
|  | Medzisúčet 1NP v.č.R01-04 |  | 295.4
" 1a
|  | (1,2+1,2+1,8+1,8)*36 |  | 216
" 2a
|  | (1,2+1,2+0,9+0,9)*3 |  | 12.6
|  | Medzisúčet v.č. R01-05 2NP |  | 228.6
|  | Súčet |  | 542.3
31 | 968071116 | Demontáž stien ,dverí kovových , drevenných , 1 bm obvodu - 0,005t | m | 464.82 |  |  | 0 | 2.3241
" 27j
|  | 1,05+1,05+2,05+2,05 " 1ks |  | 6.2
|  | Medzisúčet 1PP v.č.R01/07 |  | 6.2
" 4b
|  | (1,97+1,97+0,65+0,65)*10 |  | 52.4
" 5b
|  | (1,97+1,97+0,8+0,8)*9 |  | 49.86
"6b
|  | (1,97+1,97+0,8+0,8)*4 |  | 22.16
" 7b
|  | (1,97+1,97+0,65+0,65)*2 |  | 10.48
" 8c
|  | (2,1+2,1+1,3+1,3) |  | 6.8
" 9c
|  | (2,1+0,9+2,1+0,9+1,6+1,6) |  | 9.2
" 9ca
|  | (2,1+1,2+2,1+1,2+1,6+1,6) |  | 9.8
" 5b
|  | (1,97+1,97+0,8+0,8)*4 |  | 22.16
" 10c
|  | (2,1+2,1+1,6+1,6)*2 |  | 14.8
" 12d
|  | (2,1+2,1+0,8+0,8)*1 |  | 5.8
" 13c
|  | (3+3+3+3) |  | 12
" 14c
|  | (3+3+3,4+3,4) |  | 12.8
" 8ca
|  | (2,1+2,1+0,8+0,8) |  | 5.8
" 15d
|  | (3+3+4+4) |  | 14
" 16d
|  | (3+3+3,3+3,3) |  | 12.6
|  | Medzisúčet v.č.R01-04 1NP |  | 260.66
" 4b
|  | (1,97+1,97+0,65+0,65)*4 |  | 20.96
" 5b
|  | (1,97+1,97+0,8+0,8)*17 |  | 94.18
" 5a
|  | (1,97+1,97+0,8+0,8)*4 |  | 22.16
"6b
|  | (1,97+1,97+0,8+0,8)*2 |  | 11.08
" 7b
|  | (1,97+1,97+0,65+0,65)*2 |  | 10.48
" 21h
|  | (2,1+0,6+2,1+0,6+1,35+1,35)*3 |  | 24.3
" 21l
|  | (2,1+2,1+1,6+1,6)*2 |  | 14.8
|  | Medzisúčet v.č.R01-05 2NP |  | 197.96
|  | Súčet |  | 464.82
32 | 968072865 | Vybúranie a vybratie roliet zvinovacích z vlnitého plechu plochy do 2 m2, -0,00600t | m2 | 103.14 |  |  | 0 | 0.61884
|  | 103,14 " demontaž jestv. mreží |  | 103.14
|  | Súčet |  | 103.14
33 | 971011211 | Vybúranie výplne otvoru v sten. prefabrik. dielc. z ľahkých betónov plochy do 0,25 m2, -0,01300t | ks | 1 |  |  | 0 | 0.013
|  | 1 |  | 1
|  | Súčet |  | 1
34 | 971033361 | Vybúranie otvoru v murive tehl. plochy do 0,09 m2 hr. do 600 mm, -0,10500t | ks | 1 |  |  | 0 | 0.105
|  | 1 |  | 1
|  | Súčet |  | 1
35 | 971033431 | Vybúranie otvoru v murive tehl. plochy do 0,25 m2 hr. do 150 mm, -0,07300t | ks | 10 |  |  | 0 | 0.73
" VYBURAť PRIESTOR PRE PREKLAD
|  | 2 " hr. muriva 100 |  | 2
|  | 8 " HR. MURIVA 150MM |  | 8
|  | Medzisúčet V.č.r01-05 2np |  | 10
|  | Súčet |  | 10
36 | 971033621 | Vybúranie otvorov v murive tehl. plochy do 4 m2 hr. do 100 mm, -0,18000t | m2 | 4.066 |  |  | 0 | 0.73188
|  | 4,066 |  | 4.066
|  | Súčet |  | 4.066
37 | 971033631 | Vybúranie otvorov v murive tehl. plochy do 4 m2 hr. do 150 mm, -0,27000t | m2 | 14.682 |  |  | 0 | 3.9641
|  | 8,382 |  | 8.382
|  | 2,1*1*3 |  | 6.3
|  | Súčet |  | 14.682
38 | 971033641 | Vybúranie otvorov v murive tehl. plochy do 4 m2 hr. do 300 mm, -1,87500t | m3 | 2.828 |  |  | 0 | 5.3025
|  | 2,828 |  | 2.828
|  | Súčet |  | 2.828
39 | 971033651 | Vybúranie otvorov v murive tehl. plochy do 4 m2 hr. do 600 mm, -1,87500t | m3 | 0.054 |  |  | 0 | 0.10125
|  | 0,3*0,3*0,6 |  | 0.054
|  | Medzisúčet 1pp v.č.R01-03 |  | 0.054
|  | Súčet |  | 0.054
40 | 971056014 | Jadrové vrty diamantovými korunkami do D 150 mm do stien - železobetónových -0,00042t | cm | 96.8 |  |  | 0.002904 | 0.040656
|  | 48*0,3 |  | 14.4
|  | 4*0,8 |  | 3.2
|  | 4*0,8 |  | 3.2
|  | 12*0,5 |  | 6
|  | 24*0,5 |  | 12
|  | 5*0,8 |  | 4
|  | 22*0,3 |  | 6.6
|  | 14*0,3 |  | 4.2
|  | 1,50*2 |  | 3
|  | 4*1,5 |  | 6
|  | 1*1,5 |  | 1.5
|  | 6*0,5 |  | 3
|  | 20*0,3 |  | 6
|  | Medzisúčet |  | 73.1
|  | 3*0,3 |  | 0.9
|  | 13*0,3 |  | 3.9
|  | 1,5*2 |  | 3
|  | 1,5*4 |  | 6
|  | 0,3*31 |  | 9.3
|  | 0,3*2 |  | 0.6
|  | Medzisúčet |  | 23.7
|  | Súčet |  | 96.8
41 | 972056014 | Jadrové vrty diamantovými korunkami do D 150 mm do stropov - železobetónových -0,00042t | cm | 25.8 |  |  | 0.000774 | 0.010836
|  | 1,5*4 |  | 6
|  | 1,5*1 |  | 1.5
|  | 0,5*6 |  | 3
|  | Medzisúčet |  | 10.5
|  | 1,5*4 |  | 6
|  | 0,3*31 |  | 9.3
|  | Medzisúčet |  | 15.3
|  | Súčet |  | 25.8
42 | 973031151 | Vysekanie v murive z tehál výklenkov pohľadovej plochy väčších než 0,25 m2, -1,80000t | m3 | 0.384 |  |  | 0 | 0.6912
|  | 0,384 |  | 0.384
|  | Súčet |  | 0.384
43 | 976071111 | Vybúranie kovových madiel a zábradlí, -0,03700t B17 | m | 5.2 |  |  | 0 | 0.1924
" B17
" demontaž oc. zábradlia v.1m dl.5,2m , výpln tvarovaná ocel
|  | 5,2 " ext.schodisko |  | 5.2
|  | Medzisúčet v.č.R01-04 1NP |  | 5.2
|  | Súčet |  | 5.2
44 | 976083141 | Vybúranie nožového škrabáka, stúpacieho železa, komínovej konzoly a pod. z muriva betónového, -0,01000t / B18, B21,B22 | ks | 11 |  |  | 0 | 0.11
" B18
" čistiaca mreža s rámom 600x450
|  | 1 |  | 1
" B21
" oc. rohož + oc. rám 600x450
|  | 5 |  | 5
" B22
" kokosovejrohože + oc. rám 600x450
|  | 5 |  | 5
|  | Medzisúčet v.č.R01-04 1NP |  | 11
|  | Súčet |  | 11
45 | 976084111 | Vybúranie ochranných uholníkov, s vysekaním kotiev, z akéhokoľvek muriva, -0,01000t / B23,B26, B25 | m | 447.2 |  |  | 0 | 4.472
" B23
" vyburanie oc. merží 54 kotviacich platničiek
|  | (1,2+1,2+1,8+1,8)*13 |  | 78
" B25
" vyburanie mreží
|  | (1,2+1,2+2,7+2,7)*25 |  | 195
" B26 vyb. poklopov -ramy
|  | (1+1+1+1)*2 |  | 8
|  | Medzisúčet v.č.R01-04 1NP |  | 281
" B25
" vyburanie mreží
|  | (1,2+1,2+1,8+1,8)*25 |  | 150
|  | (1,35+1,35+2,7+2,7)*2 |  | 16.2
|  | Medzisúčet v.č.R01-05 2NP |  | 166.2
|  | Súčet |  | 447.2
46 | 976085211 | Vybúranie kanalizačného rámu betónového vrátane poklopu alebo mreže, -0,02400t B2, B26 | ks | 2 |  |  | 0 | 0.048
" B2
"m.č.03
|  | Medzisúčet 1pp v.č.R01/07 |  | 0
"B 26
" vyburanie poklopov s rámom 1000x1000 2ks
|  | 2 |  | 2
|  | Medzisúčet 1NP v.č.R01-04 |  | 2
|  | Súčet |  | 2
47 | 978011191 | Otlčenie omietok stropov vnútorných vápenných alebo vápennocementových v rozsahu do 100 %, -0,05000t | m2 | 487.84 |  |  | 0 | 24.392
" 1pp
" 0 bude sdk podhlad
|  | Medzisúčet v.č>R01-03 1PP |  | 0
" 1NP
|  | 6,6+19,87+11,88+8,64+18,72+51,82+3,44+4,08+1,16+11,68+5,49+0+4,14+7,3+11,26+1,35+16,74+17,7+13,73+2,44+7,22+2,44+7,22 |  | 234.92
|  | 15,74+17,51+3,6+17,51+15,74+6,6+15,9+14,4+18,10+13,61+25,80+18,09+1,72+16,76+18,09+26,73+3,6+3,42 |  | 252.92
|  | Medzisúčet v.č.R01-04 1NP |  | 487.84
" 2NP
|  | 0 " bude sdk podhlad |  | 0
|  | Medzisúčet R01-05 2NP |  | 0
|  | Súčet |  | 487.84
48 | 978013191 | Otlčenie omietok stien vnútorných vápenných alebo vápennocementových v rozsahu do 100 %, -0,04600t | m2 | 2052.66 |  |  | 0 | 94.4224
" 100%
|  | 2,95*(3,5+7,5+1,65+4+2,1+2+1,05+0,15+1,7+7,3) "m.č.01 |  | 91.303
|  | -0,95*2*4 |  | -7.6
|  | -0,9*2,05 |  | -1.845
|  | 2,95*(4,4+4,4+4,575+4,575) "m.č.02 |  | 52.953
|  | -1,2*0,45*2 |  | -1.08
|  | -0,95*2*2 |  | -3.8
|  | 2,95*(2,2+2,2+4,575+4,575) "m.č.03 |  | 39.973
|  | -1,2*0,45 |  | -0.54
|  | -0,95*2 |  | -1.9
|  | 4,6*(6,825+6,825+7,1+7,1) "m.č.04,05 |  | 128.11
|  | -1,2*0,45*2 |  | -1.08
|  | -0,9*2 |  | -1.8
|  | -1,05*2,05 |  | -2.153
|  | 2,9*(8,9+8,9+4,6+4,6) "m.č.06 |  | 78.3
|  | -0,9*2,05 |  | -1.845
|  | -1,05*2,05 |  | -2.153
|  | Medzisúčet 1PP v.čš.R01-03 |  | 364.843
" 1NP
|  | 4*(5,15+5,15+3) "m.č.01 |  | 53.2
|  | -3*3,4 |  | -10.2
|  | -1,6*2,1 |  | -3.36
|  | 4*3,6 "m.č.02 |  | 14.4
|  | -0,2*2 |  | -0.4
|  | 3*(7+7) "m.č.03 |  | 42
|  | -0,8*2*2 |  | -3.2
|  | -0,65*2*2 |  | -2.6
|  | 4*(5,15+5,15+3,55+3,25) "m.č.04,04a |  | 68.4
|  | -1,2*2,7*4 |  | -12.96
|  | -1,6*2,1 |  | -3.36
|  | (4-1,65)*(1,7+5,65+7,05+7,05+5,65+1,7+1,725*2) "m.č.05,06,07 |  | 75.788
|  | -1,2*2,7*6 |  | -19.44
|  | -1*2,1 |  | -2.1
|  | 4*(7,2+7,2+1,6+3,05*5+1,05*2+3,05) "m.č.08 až 15 |  | 145.6
|  | -1,2*1,8*3 |  | -6.48
|  | -1,2*0,9*2 |  | -2.16
|  | -0,9*2,1 |  | -1.89
|  | 4*(5,15+5,15+3,45+3,25) "m.č.16,16a |  | 68
|  | -1,2*2,7*4 |  | -12.96
|  | 4*(5,1+5,1+3,25+3,25) "m.č.17 |  | 66.8
|  | -1,2*2,7*2 |  | -6.48
|  | -0,8*2 |  | -1.6
|  | (3-1,5)*(5,1+5,1+1,95+1,95) " m.č.19 |  | 21.15
|  | -1,2*1,8 |  | -2.16
|  | -0,650*1,97 |  | -1.281
|  | (3-1,5)*(5,1+5,1+3,15+3,15) "m.č.26 |  | 24.75
|  | -1,2*1,8*2 |  | -4.32
|  | -0,8*2 |  | -1.6
|  | 3*(5,1+5,1+3,45+3,45) " m.č.25 |  | 51.3
|  | -1,2*1,8*2 |  | -4.32
|  | -0,8*2 |  | -1.6
|  | (3-1,5)*(5,1+5,1+1,95+1,95) "m.č.21 |  | 21.15
|  | -1,2*1,8 |  | -2.16
|  | (3-1,5)*(5,1+5,1+2,1+2,1) " m.č.22 |  | 21.6
|  | -1,2*1,8*2 |  | -4.32
|  | -0,8*2 |  | -1.6
|  | 3*(5,1+5,1+3,45+3,45) "m.č.23 |  | 51.3
|  | -1,2*1,8*2 |  | -4.32
|  | -0,8*2 |  | -1.6
|  | 3*(12+12+3+3) "m.č.28,29,30 |  | 90
|  | -1,2*0,9 |  | -1.08
|  | -1,8*2,5*2 |  | -9
|  | 3*(5,1+5,1+3,6+3,6) "m.č.36 |  | 52.2
|  | -1,2*1,8*2 |  | -4.32
|  | -0,8*2 |  | -1.6
|  | 3*(5,25+5,25+5,1+5,1) "m.č.37 |  | 62.1
|  | -1,2*1,8*2-0,8*2 |  | -5.92
|  | 3*(5,1+5,1+3,6+3,6) "m.č.33 |  | 52.2
|  | -1,2*1,8*2 |  | -4.32
|  | -0,8*2 |  | -1.6
|  | 3*(3,3+3,3+5,1+5,1) "m.č.35 |  | 50.4
|  | -1,2*1,8*2 |  | -4.32
|  | -0,8*2 |  | -1.6
|  | 3*(6,4+6,4+1,6) "m.č.32,31 |  | 43.2
|  | -0,8*2*5 |  | -8
|  | -1,8*2 |  | -3.6
|  | (3-1,5)*(2+2+1,8+1,8) "m.č.38 |  | 11.4
|  | -1,2*0,9 |  | -1.08
|  | -0,8*2 |  | -1.6
|  | (3-1,5)*(1,9+1,9+1,8+1,8) "m.č.39 |  | 11.1
|  | -1,2*0,9 |  | -1.08
|  | -0,8*2 |  | -1.6
|  | (3-1,5)*(1,8+1,8+0,9+0,9) "m.č.34 |  | 8.1
|  | Medzisúčet v.č.R01-04 1NP |  | 936.947
" 2NP
|  | 3*(3,35+0,45*2+0,4*2) " m.č.40 |  | 15.15
|  | -0,9*2,0 |  | -1.8
|  | 3*(5,1+5,1+3) |  | 39.6
|  | -1,2*0,9 |  | -1.08
|  | 3*(8,9+8,9+1,5) "m.č.41 |  | 57.9
|  | -0,8*2*4 |  | -6.4
|  | -1,5*2,7 |  | -4.05
|  | 3*(5,1+5,1+3,5+3,5) "m.č.42 |  | 51.6
|  | -0,8*2*2 |  | -3.2
|  | -1,2*1,8*2 |  | -4.32
|  | 3*(5,1+5,1+5,4+5,4) " m.č.43 |  | 63
|  | -1,2*1,8*2 |  | -4.32
|  | -0,8*2*2 |  | -3.2
|  | 3*(5,1+5,1+5,4+5,4) "m.č.44 |  | 63
|  | -1,2*1,8*2*2 |  | -8.64
|  | -0,8*2*2 |  | -3.2
|  | 3*(3,5+3,5+5,1+5,1) "m.č.45 |  | 51.6
|  | -1,2*1,8*2 |  | -4.32
|  | -0,8*2*2 |  | -3.2
|  | 3*(5,1+5,1+3,5+3,5) " m.č.46,46a |  | 51.6
|  | -0,8*2*2 |  | -3.2
|  | -1,5*2,7 |  | -4.05
|  | 3*(5,1+5,1+3,4+3,4) "m.č.47 |  | 51
|  | -0,8*2 |  | -1.6
|  | -1,2*1,8*2 |  | -4.32
|  | 3*(5,3+5,3+5,1+5,1) "m.č.48 |  | 62.4
|  | -0,8*2*2 |  | -3.2
|  | -1,2*1,8*2*52 |  | -224.64
|  | 3*(5,1+5,1+3,3+3,3) "m.č.48a |  | 50.4
|  | -0,8*2*2 |  | -3.2
|  | -1,2*1,8*2*2 |  | -8.64
|  | 3*(7,05+7,05+5,1+5,1) "m.č.49 |  | 72.9
|  | -1,2*1,8*24 |  | -51.84
|  | -0,8*2*2 |  | -3.2
|  | 3*(7,1+7,1+5,1+5,1) "m.č.50 |  | 73.2
|  | -1,2*1,8*3 |  | -6.48
|  | -0,8*2 |  | -1.6
|  | 3*(27+27+1,8) "m.č.51 |  | 167.4
|  | -0,8*2*12 |  | -19.2
|  | -1,5*2,7 |  | -4.05
|  | 3*(6,6+6,6+5,1+5,1) "m.č.52 |  | 70.2
|  | -1,2*1,8*3 |  | -6.48
|  | -0,8*2 |  | -1.6
|  | 3*(5,1+5,1+3,6+3,6) "m.č.53 |  | 52.2
|  | -1,2*1,8*2 |  | -4.32
|  | -0,8*2 |  | -1.6
|  | 3*(5,1+5,1+3,4+3,4) "m.č.54 |  | 51
|  | -1,2*1,8*2 |  | -4.32
|  | -0,8*2 |  | -1.6
|  | 3*(5,1+5,13+3) "m.č.55 |  | 39.69
|  | -1,2*1,8*2 |  | -4.32
|  | -0,8*2 |  | -1.6
|  | (3-1,5)*(5,1+5,1+1,85+1,95+1,85+1,95) "m.č.57,58,59,60 |  | 26.7
|  | 3*(5,1+5,1+5,1+5,1) "m.č.56 |  | 61.2
|  | -1,2*1,8*3 |  | -6.48
|  | -0,8*2 |  | -1.6
|  | Medzisúčet v.č.R01-05 2NP |  | 750.87
|  | Súčet |  | 2052.66
49 | 978036131 | Otlčenie omietok šľachtených a pod., vonkajších brizolitových, v rozsahu do 20 %, -0,01000t | m2 | 709.14 |  |  | 0 | 7.0914
" b
" otlčenie exist. omietky v rozsahu poškodenia 20%
" omietka brizolitová farby bielej - štruktúra hladká
|  | 709,14 |  | 709.14
|  | Súčet |  | 709.14
50 | 978036191 | Otlčenie omietok šľachtených a pod., vonkajších brizolitových, v rozsahu do 100 %, -0,05000t / B6 | m2 | 16.2 |  |  | 0 | 0.81
" B6
" otlč. om. hr.20-50mm okolo pilierov/pre zosiln.medziok.pilierov
|  | 1,8*(0,45+0,6+0,45)*3 |  | 8.1
|  | Medzisúčet V.č.r01-04 1np |  | 8.1
" B6
" otlč. om. hr.20-50mm okolo pilierov/pre zosiln.medziok.pilierov
|  | 1,8*(0,45+0,6+0,45)*3 |  | 8.1
|  | Medzisúčet V.č.r01-05 2np |  | 8.1
|  | Súčet |  | 16.2
51 | 978059531 | Odsekanie a odobratie obkladov stien z obkladačiek vnútorných vrátane podkladovej omietky nad 2 m2, -0,06800t | m2 | 384.665 |  |  | 0 | 26.1572
" osekanie soklov šam.
|  | 0,15*((2+3,5+2,+3,5)-1,6) "m.č.1 |  | 1.41
|  | 0,15*(6+2,2) "m.č.2 |  | 1.23
|  | 0,15*(6,5+6,5+1,8) "mč.02a |  | 2.22
|  | 0,15*(4,8+4,8+1,15) "m.č.3 |  | 1.613
|  | 0,15*(7,3+7,3+0,8+0,8+1,6) "m.č.8,9 |  | 2.67
|  | 0,15*(2+2+1,8+1,15) " m.č.24 |  | 1.043
|  | 0,15*(2+2) " m.č.27 |  | 0.6
|  | 0,15*(3,05+0,45+1,8+0,45+2,6) "m.č.28 |  | 1.253
|  | 0,15*(3,3+1,2+3+1,2+3,3) "m.č.29 |  | 1.8
|  | 0,15*(3,3+1,2+3+1,2+3,3) "m.č.30 |  | 1.8
|  | 0,15*(2,5+6,4+2,5+6,4) "m.č.31,32 |  | 2.67
|  | Medzisúčet v.č.R01-04 1NP |  | 18.309
" obklady
|  | 1,65*(5,65+6,55+1,6+0,45+1,95+2,8+0,3+1+1,725+2,4) " m.č.5 |  | 40.301
|  | 1,65*(2,4+0,1+0,1+0,15+0,75*2+4,8+1,67) " m.č.6,7 |  | 17.688
|  | 1,5*(1,4+0,85+0,9+0,9) "m.č.14 |  | 6.075
|  | 2,2*(1,5+0,9+0,9+0,9) "m.č.15 |  | 9.24
|  | 1,5*(5,1+5,1+1,95+1,3+1*6+1,2*2+0,4*2+1,3) "m.č.18,19 |  | 35.925
|  | 1,5*(5,1+5,1+1,95+1,35+1,95+1,55+1,35+1*6+0,75+0,4+1,65) "m.č.20,21 |  | 40.725
|  | 2,2*(3,8+3,8+3,15+3,15+1,05*8+0,1*4) " m.č.22 |  | 49.94
|  | 2,2*(5,1+5,1+3,15+3,15+1,05*8+0,1*4) "m.č.26 |  | 55.66
|  | 1,5*(1,8+1,8+0,9+0,9) "m.č.34 |  | 8.1
|  | 1,5*(1,9+1,9+1+1+0,2+0,2) "m.č.39 |  | 9.3
|  | 1,5*(2+2+1+1+0,2+0,2) "m.č.38 |  | 9.6
|  | Medzisúčet v.č.R01-4 1NP |  | 282.554
" osekanie soklov šam.
|  | 0,15*(0,4+0,45+0,3+0,3+1,5+1,3) "m.č.40 |  | 0.638
|  | 0,15*(1,8+2,35+3,35+0,2+0,2+3,35+2,35+1,8) " m.č.41 |  | 2.31
|  | 0,15*(1,65+3,35+0,7+1,15+4,075+0,9+3,025+4,25+0,9+0,9+0,15+0,15+1,75+6,875+0,85+0,425+0,9+2,7+0,8+1,4+0,7+0,325+0,7+1,45+0,9+2,05) "m.č.51 |  | 6.454
|  | Medzisúčet v.č.R01-05 2NP |  | 9.402
" obklady
|  | 1,5*(1,05+1,05+1,05+1,05+0,1+0,1) " m.č.57 |  | 6.6
|  | 1,5*(3,9+1,85+3,9+1,05+1*5+1,2*2+0,4*2+0,2*2+0,4+0,4+0,3) "m.č.58 |  | 30.6
|  | 1,5*(1,05+1,05+1,05+1,05+0,1+0,1) "m.č.59 |  | 6.6
|  | 1,5*(3,9+1,85+3,9+1,05+1*5+1,2*2+0,4*2+0,2*2+0,4+0,4+0,3) "m.č.60 |  | 30.6
|  | Medzisúčet v.č.R01-05 2NP |  | 74.4
|  | Súčet |  | 384.665
52 | 978071211 | Odsekanie a odstránenie izolácie lepenkovej zvislej, -0,07300t B28 | m2 | 12.15 |  |  | 0 | 0.88695
" B28 odstránenie izolácie
|  | 1,5*(1,5+3,3+3,3) |  | 12.15
|  | Medzisúčet 1pp v.č.R01-03 |  | 12.15
|  | Súčet |  | 12.15
53 | 978071251 | Odsekanie a odstránenie izolácie lepenkovej vodorovnej, -0,07300t B28 | m2 | 4.95 |  |  | 0 | 0.36135
|  | 1,5*(3+0,3) " B28 |  | 4.95
|  | Medzisúčet |  | 4.95
|  | Súčet |  | 4.95
| 97 | Presun sutí |  |  |  |  | 0.0158 | 0
54 | 979011201 | Plastový sklz na stavebnú suť výšky do 10 m | m | 10 |  |  | 0.0158 | 0
|  | 10 |  | 10
|  | Súčet |  | 10
55 | 979011231 | Demontáž sklzu na stavebnú suť výšky do10 m | m | 10 |  |  | 0 | 0
|  | 10 |  | 10
|  | Súčet |  | 10
56 | 979082111 | Vnútrostavenisková doprava sutiny a vybúraných hmôt do 10 m | t | 414.9109 |  |  | 0 | 0
57 | 979082121 | Vnútrostavenisková doprava sutiny a vybúraných hmôt za každých ďalších 5 m | t | 414.9109 |  |  | 0 | 0
58 | 979011111 | Zvislá doprava sutiny a vybúraných hmôt za prvé podlažie nad alebo pod základným podlažím | t | 414.9109 |  |  | 0 | 0
59 | 979011121 | Zvislá doprava sutiny a vybúraných hmôt za každé ďalšie podlažie s naložením (2x) | t | 829.8218 |  |  | 0 | 0
60 | 979081111 | Odvoz sutiny a vybúraných hmôt na skládku do 1 km | t | 414.9109 |  |  | 0 | 0
61 | 979081121 | Odvoz sutiny a vybúraných hmôt na skládku za každý ďalší 1 km (9x) | t | 3734.1981 |  |  | 0 | 0
| 979 | Poplatok za sute |  |  |  |  | 0 | 0
62 | 979089012 | Poplatok za skladovanie - betón, tehly, dlaždice (17 01 ), ostatné | t | 346.238 |  |  | 0 | 0
" HSV
|  | 2,416 |  | 2.416
|  | 348,858 |  | 348.858
|  | Medzisúčet |  | 351.274
|  | - (2,712+2,324 ) " výplne |  | -5.036
|  | Medzisúčet |  | -5.036
|  | Súčet |  | 346.238
63 | 979089112 | Poplatok za skladovanie - drevo, sklo, plasty (17 02 ), ostatné | t | 47.536 |  |  | 0 | 0
" HSV
|  | (2,712+2,324 ) " výplne |  | 5.036
|  | Medzisúčet |  | 5.036
" PSV
" odd776 PVC
|  | 0,421 |  | 0.421
|  | Medzisúčet |  | 0.421
" odd775 parkety
|  | 7,945 |  | 7.945
|  | Medzisúčet |  | 7.945
" odd766
|  | 7,69 |  | 7.69
|  | Medzisúčet |  | 7.69
" odd763 drev.priečky
|  | 1,037 |  | 1.037
|  | Medzisúčet |  | 1.037
" odd762
|  | 25.407 |  | 25.407
|  | Medzisúčet |  | 25.407
|  | Súčet |  | 47.536
64 | 979089412 | Poplatok za skladovanie - izolačné materiály a materiály obsahujúce azbest (17 06), ostatné | t | 13.085 |  |  | 0 | 0
" PSV
" odd765 eternit strecha
|  | 13,085 |  | 13.085
|  | Medzisúčet |  | 13.085
|  | Súčet |  | 13.085
65 | 979089212 | Poplatok za skladovanie - bitúmenové zmesi, uholný decht, dechtové výrobky (17 03 ), ostatné | t | 5.948 |  |  | 0 | 0
" PSV
" odd712 asf.lepenka zo striech
|  | 5,948 |  | 5.948
|  | Medzisúčet |  | 5.948
|  | Súčet |  | 5.948
66 | 979089312 | Poplatok za skladovanie - kovy (meď, bronz, mosadz atď.) (17 04 ), ostatné /odovzdať do zberných surovín | t | 2.105 |  |  | 0 | 0
"" odd764 klamp.prvky
|  | 1,307 |  | 1.307
|  | Medzisúčet |  | 1.307
" odd767 kov
|  | 0,798 |  | 0.798
|  | Medzisúčet |  | 0.798
|  | Súčet |  | 2.105
67 | 979089715 | Prenájom kontajneru 16 m3 | ks | 2 |  |  | 0 | 0
|  | 2 |  | 2
|  | Súčet |  | 2
| PSV | Práce a dodávky PSV |  |  |  |  | 0.15912 | 63.6365
| 712 | Izolácie striech, povlakové krytiny |  |  |  |  | 0 | 5.9477
68 | 712300832 | Odstránenie povlakovej krytiny na strechách plochých 10° dvojvrstvovej, -0,01000t / B4 | m2 | 594.774 |  |  | 0 | 5.9477
" B4 rozmer strechy 14,28x40,5 sklon cca 12st
" demontaž strešnej krytiny - vlnitý eternit + pistná izolácia -lepenka a debnenie v rozsahu 20%
|  | (14,28*40,5)/(Cos(13,5)) |  | 594.774
|  | Súčet v.č.R01-06 krov a strecha |  | 594.774
| 762 | Konštrukcie tesárske |  |  |  |  | 0 | 25.4065
69 | 762341811 | Demontáž debnenia striech rovných, oblúkových do 60°, z dosiek hrubých, hobľovaných, -0.01600t / B4 | m2 | 594.774 |  |  | 0 | 9.5164
" B4 rozmer strechy 14,28x40,5 sklon cca 13,5st
" demontaž strešnej krytiny - vlnitý eternit
|  | (14,28*40,5)/(Cos(13,5)) |  | 594.774
|  | Súčet v.č.R01-06 krov a strecha |  | 594.774
70 | 762522812 | Demontáž podláh s vankúšmi z dosiek hr. 32 - 50 mm, -0.03000t B15 | m2 | 529.67 |  |  | 0 | 15.8901
" B15
" Vyburanie podlah o hrubke 100mm vo vrstvách vlysky ,slepá drevenná podlaha , škvárový násyp hr50mm
|  | 11,88+18,72+16,84+16,74+17,7+13,73+18,09+16,76+18,09+26,73 |  | 175.28
|  | Medzisúčet 1NP v.č.R01-04 |  | 175.28
" B15
" Vyburanie podlah o hrubke 100mm vo vrstvách vlysky ,slepá drevenná podlaha , škvárový násyp hr50mm
|  | 17,64+27,54+27,54+17,64+8,75+8,75+17,13+27,03+18,51+35,96+35,97+36,06+18,36+18,10+13,61+25,80 |  | 354.39
|  | Medzisúčet 2NP v.č.R01-05 |  | 354.39
|  | Súčet |  | 529.67
| 763 | Konštrukcie - drevostavby |  |  |  |  | 0 | 1.037
71 | 763716121 | Demontáž zvislej konštrukcie steny a priečky z drevenných panelov hr. 55-114 mm | m2 | 103.7 |  |  | 0 | 1.037
|  | 4*(5,15+3,25+3,25) "m.č.16,16a |  | 46.6
|  | 4*(5,15+3,25+3,25) "m.č.04a,04 |  | 46.6
|  | Medzisúčet v.čR01-4 1NP |  | 93.2
|  | 3*3,5 "m.č.46/46a |  | 10.5
|  | Medzisúčet v.č.R01-05 2NP |  | 10.5
|  | Súčet |  | 103.7
72 | 763DEM | Stavebno montážne práce menej náročne, pomocné - vybúranie drevenného obloženia radiátorov | hod | 20 |  |  | 0 | 0
|  | 20" |  | 20
|  | Medzisúčet 1NP |  | 20
|  | Súčet |  | 20
| 764 | Konštrukcie klampiarske |  |  |  |  | 0 | 1.3066
73 | 764317800 | Demontáž krytiny hladkej strešnej železobetónových dosiek, -0,00742t / B19, B20 | m2 | 11.6 |  |  | 0 | 0.086072
" B19
" žb konzola - plechova krytina 3,6m2 + klamp. prvky
|  | 3,6 |  | 3.6
" B20
" nad vstupným prístreškom plech. krytina vr. oplechovania
|  | 8,0 |  | 8
|  | Medzisúčet v.č.R1-05 2NP |  | 11.6
|  | Súčet |  | 11.6
74 | 764322830 | Demontáž odkvapov na strechách s tvrdou krytinou bez podkladového plechu do 30° rš 400 mm, -0,00320t / B19, B20 | m | 21.8 |  |  | 0 | 0.06976
" B19 klamp. prvky
|  | 1,5+2,5+1,5 |  | 5.5
" B20
|  | 16,3 |  | 16.3
|  | Medzisúčet v.č.R01-5 2NP |  | 21.8
|  | Súčet |  | 21.8
75 | 764322850 | Demontáž odkvapov na strechách s tvrdou krytinou bez podkladového plechu do 30° rš 660 mm, -0,00470t / B10 | m | 30 |  |  | 0 | 0.141
" B10
" demontaž oplechovania štít. muriva r.š.0,6m
|  | 30 |  | 30
|  | Medzisúčet v.č.R01-06 |  | 30
|  | Súčet |  | 30
76 | 764331850 | Demontáž lemovania múrov na strechách s tvrdou krytinou, so sklonom do 30st. rš 400 a 500 mm, -0,00298t / B19, B20 | m | 13 |  |  | 0 | 0.03874
" B19 klamp. prvky
"lemovanie
|  | 2,5 |  | 2.5
" B20
|  | 10,5 |  | 10.5
|  | Medzisúčet v.č.R01-5 2NP |  | 13
|  | Súčet |  | 13
77 | 764339810 | Demontáž lemovania komínov na vlnitej alebo hladkej krytine v ploche, so sklonom do 30° -0,00720t / B12 | m2 | 28.96 |  |  | 0 | 0.20851
" B12
"dem. oplech.komínov r.š.800
|  | 0,8*36,2 |  | 28.96
|  | Medzisúčet v.čR01-06 |  | 28.96
|  | Súčet |  | 28.96
78 | 764352810 | Demontáž žľabov pododkvapových polkruhových so sklonom do 30st. rš 330 mm, -0,00330t / B7 | m | 81 |  |  | 0 | 0.2673
"B7
" demontža strešných žľabov r.š.320mm
|  | 81 |  | 81
|  | Medzisúčet v.č.R01-06 krov strecha |  | 81
|  | Súčet |  | 81
79 | 764391820 | Demontáž ostatných strešných prvkov, záveterné lišty, so sklonom do 30° rš 250 a 330 mm, -0,00192t | m | 60 |  |  | 0 | 0.1152
|  | 60 |  | 60
|  | Súčet |  | 60
80 | 764393830 | Demontáž hrebeňa so sklonom do 30st. rš 800mm, -0,00197t " B11 | m | 42 |  |  | 0 | 0.08274
" B11
" dem. oplechov. hrebeňa r.š. 800mm
|  | 42 |  | 42
|  | Medzisúčet v.č.R01-06 |  | 42
|  | Súčet |  | 42
81 | 764410850 | Demontáž oplechovania parapetov rš od 100 do 330 mm, -0,00135t | m | 104.1 |  |  | 0 | 0.14053
" 1a
|  | 1,2*23 |  | 27.6
" 2a
|  | 1,2*5 |  | 6
" 3a
|  | 1,2*16 |  | 19.2
|  | 2,8 "4a |  | 2.8
" VN parapet
|  | 1,1 " 18f |  | 1.1
|  | 0,6 " 19f |  | 0.6
|  | Medzisúčet 1NP |  | 57.3
" 1a
|  | 1,2*36 |  | 43.2
" 2a
|  | 1,2*3 |  | 3.6
|  | Medzisúčet 2NP |  | 46.8
|  | Súčet |  | 104.1
82 | 764410880 | Demontáž oplechovania parapetov rš od 400 do 600 mm, -0,00287t / B24 | m | 3 |  |  | 0 | 0.00861
" b 24
" bočné vstupy - dem.okap. plechu
|  | 1,5*2 |  | 3
|  | Medzisúčet v.č. R1-05 2np |  | 3
|  | Súčet |  | 3
83 | 764454803 | Demontáž odpadových rúr kruhových, s priemerom 150 mm, -0,00356t / B9 | m | 39 |  |  | 0 | 0.13884
" B9
" demontaž zvodového dažd. potrubia pr.160mm
|  | 39 |  | 39
|  | Medzisúčet v.č.R01-06 |  | 39
|  | Súčet |  | 39
84 | 764456855 | Demontáž odpadového kolena výtokového kruhového, s priemerom 120,150 a 200 mm, -0,00116t / B8 | ks | 8 |  |  | 0 | 0.00928
" B8
" demontaž molená pr.160mm
|  | 8 |  | 8
|  | Medzisúčet v.č.R01-06 |  | 8
|  | Súčet |  | 8
| 765 | Konštrukcie - krytiny tvrdé |  |  |  |  | 0.10111 | 13.085
85 | 765323810 | Demontáž vlnoviek z azbestocementu do sute, na debnení s lepenkou, sklon do 45°, -0,02200 t / B4- vlnitý eterniť | m2 | 594.774 |  |  | 0.10111 | 13.085
" vr likvidácie (plán likvidácie, povolenie na likvidáciu a nakladanie s nebezpečným odpadom pri dodržaní všetkých legislatívnych opatrení a povolení), odvoz na skladku, poplatok za skladku
" B4 rozmer strechy 14,28x40,5 sklon cca 12st
" demontaž strešnej krytiny - vlnitý eternit100% + pistná izolácia -lepenka a debnenie v rozsahu 20%
|  | (14,28*40,5)/(Cos(13,5)) |  | 594.774
|  | Súčet v.č.R01-06 krov a strecha |  | 594.774
| 766 | Konštrukcie stolárske |  |  |  |  | 0 | 7.6897
86 | 766411811 | Demontáž obloženia stien panelmi, veľ. do 1,5 m2, -0,02465t | m2 | 235.52 |  |  | 0 | 5.8056
" drev.obklad stena
|  | 4*(5,15+5,15+3,55+3,55) "m.č.04 |  | 69.6
|  | -1,2*2,7*2 |  | -6.48
|  | -1,6*2,1 |  | -3.36
|  | -2*0,8 |  | -1.6
|  | 4*(5,15+5,15+3,25+3,25) "m.č.04a |  | 67.2
|  | -1,2*2,7*2 |  | -6.48
|  | -2*0,8 |  | -1.6
|  | 4*(5,15+5,15+3,25+3,25) "m.č.16 |  | 67.2
|  | -1,2*2,7*2 |  | -6.48
|  | -0,8*2 |  | -1.6
|  | 4*(5,15+5,15+3,25+3,25) "m.č.16a |  | 67.2
|  | -1,2*2,7*2 |  | -6.48
|  | -0,8*2 |  | -1.6
|  | Medzisúčet v.č.R01-04 1NP |  | 235.52
|  | Súčet |  | 235.52
87 | 766411822 | Demontáž obloženia stien panelmi, podkladových roštov, -0,00800t | m2 | 235.52 |  |  | 0 | 1.8842
" drev.obklad stena
|  | 4*(5,15+5,15+3,55+3,55) "m.č.04 |  | 69.6
|  | -1,2*2,7*2 |  | -6.48
|  | -1,6*2,1 |  | -3.36
|  | -2*0,8 |  | -1.6
|  | 4*(5,15+5,15+3,25+3,25) "m.č.04a |  | 67.2
|  | -1,2*2,7*2 |  | -6.48
|  | -2*0,8 |  | -1.6
|  | 4*(5,15+5,15+3,25+3,25) "m.č.16 |  | 67.2
|  | -1,2*2,7*2 |  | -6.48
|  | -0,8*2 |  | -1.6
|  | 4*(5,15+5,15+3,25+3,25) "m.č.16a |  | 67.2
|  | -1,2*2,7*2 |  | -6.48
|  | -0,8*2 |  | -1.6
|  | Medzisúčet v.č.R01-04 1NP |  | 235.52
|  | Súčet |  | 235.52
| 767 | Konštrukcie doplnkové kovové |  |  |  |  | 0.039569 | 0.79837
88 | 767584811 | Demontáž mriežky vzduchotechnickej, -0,00100t | ks | 7 |  |  | 0 | 0.007
|  | 1 " 300x450 |  | 1
|  | Medzisúčet 1pp v.č.R01-03 |  | 1
" B13
" dem. vetr. mriežok 150/150
|  | 6 |  | 6
|  | Medzisúčet v.č.R01-06 |  | 6
|  | Súčet |  | 7
89 | 767996801 | Demontáž ostatných doplnkov stavieb s hmotnosťou jednotlivých dielov konštrukcií do 50 kg, -0,00100t /B1 | kg | 791.375 |  |  | 0.039569 | 0.79138
" B1
" demontaž technologie kotolne + ocelovej podlahy so schodiskom
|  | 791,375 |  | 791.375
|  | Súčet v.č.R01-03 |  | 791.375
| 775 | Podlahy vlysové a parketové |  |  |  |  | 0 | 7.9451
90 | 775521800 | Demontáž drevených podláh vlysových, mozaikových, parketových, pribíjaných, vrátane líšt -0,0150t / B15 | m2 | 529.67 |  |  | 0 | 7.9451
" B15
" Vyburanie podlah o hrubke 100mm vo vrstvách vlysky ,slepá drevenná podlaha , škvárový násyp hr50mm
|  | 11,88+18,72+16,84+16,74+17,7+13,73+18,09+16,76+18,09+26,73 |  | 175.28
|  | Medzisúčet 1NP v.č.R01-04 |  | 175.28
" B15
" Vyburanie podlah o hrubke 100mm vo vrstvách vlysky ,slepá drevenná podlaha , škvárový násyp hr50mm
|  | 17,64+27,54+27,54+17,64+8,75+8,75+17,13+27,03+18,51+35,96+35,97+36,06+18,36+18,10+13,61+25,80 |  | 354.39
|  | Medzisúčet 2NP v.č.R01-05 |  | 354.39
|  | Súčet |  | 529.67
| 776 | Podlahy povlakové |  |  |  |  | 0 | 0.42052
91 | 776200811 | Odstránenie povlakových podláh zo schodiskových stupňov lepených -0,0010t / B16a | m2 | 48.304 |  |  | 0 | 0.048304
" B16a
" odstránenie povrchovej upravy nást. a výst. ramena sch. z PVC lino + lišty š80mm
|  | 14,4 " nástupnice |  | 14.4
|  | 14,4 " podstupnice |  | 14.4
|  | Medzisúčet v.č.R01-04 1NP |  | 28.8
" B16a
" odstránenie povrchovej upravy nást. a výst. ramena sch. z PVC lino + lišty š80mm
|  | 0,3*1,5*(12+0,12) " nástupnice |  | 5.454
|  | 0,154*1,5*(12+0,12) " podstupnice |  | 2.8
|  | 1,2*3 " medzipodesta |  | 3.6
|  | 3,5*1,8+0,45*3 "m.č.40 chodba |  | 7.65
|  | Medzisúčet v.č.R01-05 2NP |  | 19.504
|  | Súčet |  | 48.304
92 | 776200830 | Odstránenie lepených hrán zo schodiskových stupňov -0,00030t | m | 85 |  |  | 0 | 0.255
" hrany
|  | 1*13 |  | 13
|  | Medzisúčet 1pp v.č.R01-03 |  | 13
|  | 1,5*(12+12) |  | 36
|  | Medzisúčet 1NP v.r.R01-04 |  | 36
|  | 1,5*(12+12) |  | 36
|  | Medzisúčet 2NP v.r.R01-05 |  | 36
|  | Súčet |  | 85
93 | 776401800 | Demontáž soklíkov alebo líšt B 15a | m | 82.2 |  |  | 0 | 0.0822
" m.č.012 soklik hr.150mm
|  | 2+3+2+3 |  | 10
|  | Medzisúčet 1pp v.č.R01-03 |  | 10
" 1Np
" PVC lišta soklik
|  | 5+5+3,45+3,45 "m.č.23 |  | 16.9
|  | 5+5+3,45+3,45 "m.č.25 |  | 16.9
" m.č.29 schodisko
|  | 3,3*2+1,5+3+1,5+3,3*2 |  | 19.2
|  | Medzisúčet v.r.R01-04 1NP |  | 53
" m.č.40 schodisko
|  | 3,3*2+1,5+3+1,5+3,3*2 |  | 19.2
|  | Medzisúčet v.r.R01-04 1NP |  | 19.2
|  | Súčet |  | 82.2
94 | 776511810 | Odstránenie povlakových podláh z nášľapnej plochy lepených bez podložky, -0,00100t / B15a | m2 | 35.02 |  |  | 0 | 0.03502
" B15a Vyburanie podlah AXLOLIT o hr.100mm vo vrstvách axlolit 5mm , cem .poter 45mm, bet.mazanina hr.50mm
" AXLOLIT -linoleum vr pvc lišta
|  | 17,51+17,51 |  | 35.02
|  | Medzisúčet 1NP v.č.R01-04 |  | 35.02
|  | Súčet |  | 35.02
| 783 | Nátery |  |  |  |  | 0.018436 | 0
95 | 783201821 | Odstránenie starých náterov z kovových stavebných doplnkových konštrukcií opálením alebo oklepaním | m2 | 61.453 |  |  | 0.018436 | 0
" 1pp
" odstrániť starý náter poklop
|  | 1,2*1,2 |  | 1.44
|  | (0,1+0,2+0,1)*(1,2+1,2+1,2+1,2) " rám |  | 1.92
" dvierka
|  | 0,8*0,65*2 |  | 1.04
" jestv.dvere zárubne
|  | (0,05+0,15+0,05)*(2,05+0,95+2,05)*5 " 25k |  | 6.313
|  | (0,05+0,15+0,05)*(2,05+0,9+2,05)*2 " 26i |  | 2.5
|  | Medzisúčet 1pp v.č.R01-03 |  | 13.213
" 1NP
" odstrániť starý náter poklop
|  | 1,2*1,2 |  | 1.44
|  | (0,1+0,2+0,1)*(1,2+1,2+1,2+1,2) " rám |  | 1.92
|  | 1*2 |  | 2
|  | (0,1+0,2+0,1)*(1+1+2+2) " rám |  | 2.4
|  | Medzisúčet 1NP v.č.R01-04 |  | 7.76
" odstrániť stry náter zábradlie
|  | (1,5*1,5)*2 |  | 4.5
|  | Medzisúčet 2NP v.č.R01-05 |  | 4.5
" odstrániť náter komínová lávka
|  | 0,25*(2,5+4,1)*2 |  | 3.3
|  | 0,25*4*2 |  | 2
|  | 0,25*4*2 |  | 2
" kontrolné čistiace lávky
|  | 0,25*42*2 |  | 21
" výlez do podrovia
|  | 0,5*(0,6+0,6+0,6+0,6) |  | 1.2
|  | Medzisúčet |  | 29.5
" ozn.X oc. zábradlia
|  | 1,2*2,7*2 |  | 6.48
|  | Medzisúčet v.č.R01-15 2NP |  | 6.48
|  | Súčet |  | 61.453
96 | 783601814 | Odstránenie starých náterov zo stolár. výrobkov oškrabaním s obrúsením, dverí troj a viac výplňových | m2 | 26.201 |  |  | 0 | 0
" ozn.n
|  | 0,95*1,97*2*7 |  | 26.201
|  | Medzisúčet 1PP v.č.R01-13 |  | 26.201
|  | Súčet |  | 26.201
| HZS | Hodinové zúčtovacie sadzby |  |  |  |  | 0 | 0
97 | HZS000111 | Stavebno montážne práce menej náročne | hod | 30 |  |  | 0 | 0
| OST | Ostatné |  |  |  |  | 0 | 0
98 | 20g | Demontaž výťahových dvierok 550/1120 vr. likvidácie a odvozu ozn. 20/g | ks | 2 |  |  | 0 | 0
"Demontaž výťahvých dvierok
|  | 1 |  | 1
|  | Medzisúčet v.č.R01/03 1pp |  | 1
|  | 1 |  | 1
|  | Medzisúčet v.č.R01/04 1np |  | 1
|  | Súčet |  | 2
99 | 28m | Vyburať dvere k výťahu 1250/2100 vr. likvidácie a odvozu 28m, 20g | ks | 1 |  |  | 0 | 0
"Vyburať dvere k výťahu 1250/2100 28m
|  | 1 |  | 1
|  | Medzisúčet v.č.R01/03 |  | 1
|  | Súčet |  | 1
100 | B3 | Demontaž výťahovej technologie a kabín vr.likvidácie a odvozu B3 v.č.R01/03, v.č.R01/04 | ks | 2 |  |  | 0 | 0
"Demontaž výťahovej technologie B3
|  | 1 |  | 1
|  | Medzisúčet v.č.R01/03 1PP |  | 1
|  | 1 |  | 1
|  | Medzisúčet v.č.R01-04 1NP |  | 1
|  | Súčet |  | 2
|  | Celkom |  |  |  |  | 0.18099 | 414.9109

## SO01.2 KL
KRYCÍ LIST
| Názov stavby |  |  | KR PZ Nitra, Železničiarska 2 AB II - REKONŠTRUKCIA OBJEKTOV | [8 empty] | JKSO
| Názov objektu |  |  | SO01 BUDOVA AB II sup.č.1517, Rekonštrukcia objektu | [8 empty] | EČO
| Názov časti |  |  | SO01.2 Stavebná časť, statika | [8 empty] | Miesto | Nitra
[13 empty] | IČO | IČ DPH
| Objednávateľ |  |  | MV SR, Pribinova 2, 812 72 Bratislava
| Projektant |  |  | Stapring a.s. Nitra
Zhotoviteľ
Spracoval
|  |  |  | Rozpočet číslo |  | Dňa | [6 empty] | CPV
CPA
Merné a účelové jednotky
Počet |  |  |  | Náklady / 1 m.j. | Počet |  |  | Náklady / 1 m.j. | Počet |  |  |  |  | Náklady / 1 m.j.
|  |  | 0 | 0 |  |  | 0 | 0 |  |  |  |  | 0 |  | 0
|  |  |  | Rozpočtové náklady v |  |  |  | EUR
A |  | Základné rozp. náklady |  |  | B |  | Doplnkové náklady |  | C |  | Vedľajšie rozpočtové náklady
1 | HSV |  | Dodávky |  | 8 | Práca nadčas |  | 0 | 13 | GZS |  |  |  |  | 0
2 |  |  | Montáž |  | 9 | Bez pevnej podl. |  | 0 | 14 | Projektové práce |  |  |  |  | 0
3 | PSV |  | Dodávky |  | 10 | Kultúrna pamiatka |  | 0 | 15 | Sťažené podmienky |  |  |  |  | 0
4 |  |  | Montáž |  | 11 |  |  | 0 | 16 | Vplyv prostredia |  |  |  |  | 0
5 | "M" |  | Dodávky | [5 empty] | 17 | Iné VRN |  |  |  |  | 0
6 |  |  | Montáž | [5 empty] | 18 | VRN z rozpočtu |  |  |  |  | 0
7 | ZRN (r. 1-6) |  |  |  | 12 | DN (r. 8-11) |  |  | 19 | VRN (r. 13-18) |  |  |  |  | 0
20 | HZS |  |  |  | 21 | Kompl. činnosť |  | 0 | 22 | Ostatné náklady |  |  |  |  | 0
Projektant | [8 empty] | D |  | Celkové náklady
[9 empty] | 23 | Súčet 7, 12, 19-22
Dátum a podpis |  |  |  |  | Pečiatka |  |  |  | 24 | DPH | 20 | % z
Objednávateľ | [8 empty] | 25 | Cena s DPH (r. 23-24)
Dátum a podpis |  |  |  |  | Pečiatka |  |  |  | E |  | Prípočty a odpočty
Zhotoviteľ | [8 empty] | 26 | Dodávky zadávateľa |  |  |  |  | 0
[9 empty] | 27 | Kĺzavá doložka |  |  |  |  | 0
Dátum a podpis |  |  |  |  | Pečiatka |  |  |  | 28 | Zvýhodnenie + - |  |  |  |  | 0

## SO01.2 Rek
REKAPITULÁCIA
Stavba: KR PZ Nitra, Železničiarska 2 AB II - REKONŠTRUKCIA OBJEKTOV
Objekt: SO01 BUDOVA AB II sup.č.1517, Rekonštrukcia objektu
Časť: | SO01.2 Stavebná časť, statika
Objednávateľ: MV SR, Pribinova 2, 812 72 Bratislava
Zhotoviteľ:
Miesto: Nitra |  |  | Dátum:
Kód | Popis | Dodávka | Montáž | Cena celkom | Hmotnosť celkom | Suť celkom
1 | 2 | 3 | 4 | 5 | 6 | 7
HSV | Práce a dodávky HSV |  |  |  | 400.7854 | 0
1 | Zemné práce |  |  |  | 0 | 0
2 | Zakladanie |  |  |  | 42.0488 | 0
3 | Zvislé a kompletné konštrukcie |  |  |  | 55.1858 | 0
4 | Vodorovné konštrukcie |  |  |  | 1.2801 | 0
6 | Úpravy povrchov, podlahy, osadenie |  |  |  | 131.4462 | 0
61OM | VNÚTORNÉ OMIETKY |  |  |  | 70.7667 | 0
62omext | VONKAJŠIE OMIETKY |  |  |  | 37.363 | 0
64 | Zárubne |  |  |  | 0.05424 | 0
8 | Rúrové vedenie |  |  |  | 13.3285 | 0
9 | Ostatné konštrukcie a práce-búranie |  |  |  | 0.077664 | 0
94 | LEŠENIE |  |  |  | 49.2346 | 0
99 | Presun hmôt HSV |  |  |  | 0 | 0
PSV | Práce a dodávky PSV |  |  |  | 122.3459 | 0
711 | Izolácie proti vode a vlhkosti |  |  |  | 4.8086 | 0
712 | Izolácie striech |  |  |  | 2.2252 | 0
713 | Izolácie tepelné |  |  |  | 2.9341 | 0
762 | Konštrukcie tesárske |  |  |  | 13.0497 | 0
763 | Konštrukcie - drevostavby |  |  |  | 10.5442 | 0
764 | Konštrukcie klampiarske |  |  |  | 3.5987 | 0
765 | Konštrukcie - krytiny tvrdé |  |  |  | 1.2181 | 0
766 | Konštrukcie stolárske |  |  |  | 3.0191 | 0
766-1 | Konštrukcie stolárske - výroba na mieru |  |  |  | 0.88016 | 0
766P | PLASTOVÉ VÝPLNE |  |  |  | 11.9323 | 0
767 | Konštrukcie doplnkové kovové |  |  |  | 6.9536 | 0
767Hext | HLINIKOVÉ VÝPLNE - exterier |  |  |  | 4.6174 | 0
769 | Montáže vzduchotechnických zariadení |  |  |  | 0.0064 | 0
771 | Podlahy z dlaždíc |  |  |  | 17.5536 | 0
775 | Podlahy vlysové a parketové |  |  |  | 0.24591 | 0
776 | Podlahy povlakové |  |  |  | 5.4151 | 0
777 | Podlahy syntetické |  |  |  | 0.0009 | 0
781 | Obklady |  |  |  | 31.0547 | 0
783 | Nátery |  |  |  | 0.23084 | 0
784 | Maľby |  |  |  | 2.0571 | 0
| Celkom |  |  |  | 523.1313 | 0

## SO01.2 Rzp
VÝKAZ VÝMER
Stavba: KR PZ Nitra, Železničiarska 2 AB II - REKONŠTRUKCIA OBJEKTOV
Objekt: SO01 BUDOVA AB II sup.č.1517, Rekonštrukcia objektu
Časť: |  | SO01.2 Stavebná časť, statika
Objednávateľ: MV SR, Pribinova 2, 812 72 Bratislava
Zhotoviteľ: |  |  |  | Spracoval:
Miesto: Nitra |  |  |  | Dátum:
Č. | Kód položky | Popis | MJ | Množstvo celkom | Cena jednotková | Cena celkom | Hmotnosť celkom | Hmotnosť sute celkom
1 | 2 | 3 | 4 | 5 | 6 | 7 | 8 | 9
| HSV | Práce a dodávky HSV |  |  |  |  | 400.7854 | 0
| 1 | Zemné práce |  |  |  |  | 0 | 0
1 | 111101111 | Odstránenie porastu s odvozom zhrabkov do 10km a so zlož. v rovine alebo na svahu do 1:5 ozn.V1 | m2 | 69.875 |  |  | 0 | 0
" V1
" odstránenie prerastajúcich rastlín na okapovom chodníku
" vyplnenie škár zálievkovou maltou vodenepriepustnou
|  | 0,65*40,5*2 |  | 52.65
|  | 0,65*13,25*2 |  | 17.225
|  | Medzisúčet |  | 69.875
|  | Súčet v.č.R01-14 , R01-23 |  | 69.875
2 | 120901123 | Búranie konštrukcií z betónu železového a predpätého v odkopávkach, vr. odvozu a uskladnenia na riadenej skládke, príp. recyklácia | m3 | 0.072 |  |  | 0 | 0
" otvor pre jimku v podlahe
|  | 0,6*0,6*0,2 |  | 0.072
|  | Súčet |  | 0.072
3 | 131111111 | Hĺbenie jám v horninách tr.1 a 2 nesúdržných - ručným náradím, vr. presun s naložením | m3 | 1.728 |  |  | 0 | 0
|  | 1,2*1,2*1,2 "jimka m.č.004 |  | 1.728
|  | Súčet 1PP |  | 1.728
| 2 | Zakladanie |  |  |  |  | 42.0488 | 0
4 | 224311213 | Výplň pilót z portlandského betónu železového vodostavebného tr. C 25/30 bez pažiacej suspenzie | m3 | 13.238 |  |  | 30.049 | 0
|  | 7*5,0*(1,23/2)2 |  | 13.238
|  | Súčet |  | 13.238
5 | 224312132 | Zhotovenie výplne pilót zvislých z betónu prostého do 30 m pri priemere pilóty 650-1250 mm | m | 35 |  |  | 0.07455 | 0
" vystužovacie koše dl.4394m pr.1230mm
|  | 5,0*7 |  | 35
|  | Medzisúčet |  | 35
|  | Súčet v.č.3 statika |  | 35
6 | 224361114 | Výstuž pilót betónovaných do zeme, s vytiahnutím pažnice, z ocele 10 505 | t | 0.962 |  |  | 0.962 | 0
|  | 150,01/1000 " E6 |  | 0.15
|  | 552,02/1000 " J14 |  | 0.552
|  | 217,00/1000 " pásová ocel 60x5 |  | 0.217
|  | Medzisúčet - v.č.3 statika |  | 0.919
|  | 43,4/1000 " R8 |  | 0.043
|  | Medzisúčet - v.č.2 statika |  | 0.043
|  | Súčet |  | 0.962
7 | 229942111 | Rúrkové mikropilóty tlakové i ťahové z ocele 11 523 časť hladká, pri priemere nad 60 do 80 mm | m | 156.8 |  |  | 9.1744 | 0
|  | 5,60*28 |  | 156.8
|  | Súčet |  | 156.8
8 | 229942121 | Rúrkové mikropilóty tlakové i ťahové z ocele 11 523 časť manžetová pri priemere nad 60 do 80 mm | m | 5.6 |  |  | 0.34759 | 0
|  | 0,20*28 |  | 5.6
|  | Súčet |  | 5.6
9 | 262303272 | Vrty pre injektáž zvislé, povrchové D nad 56 do 93 mm, v hĺbke 0-25 m, v hornine III | m | 170.8 |  |  | 0.1674 | 0
|  | 5,60*14+6,60*14 |  | 170.8
|  | Súčet |  | 170.8
10 | 262308212 | Príplatok za vrty pre injektáž, šikmé povrchové D do 93 mm, pri úklon do 48 st., v hĺbke 0-25m, hornina III | m | 170.8 |  |  | 0.0342 | 0
|  | 170.8 |  | 170.8
|  | Súčet |  | 170.8
11 | 585690003500 | Jemná expanzná malta- do hrúbky 30 mm, cementová, pre expanzné zálievky | kg | 125 |  |  | 0.125 | 0
|  | 125 |  | 125
|  | Súčet |  | 125
12 | 264312212 | Vrty pre pilóty nezapažené, zvislé, priemeru nad 1050 do 1250 mm, v hĺbke nad 5 m, v hornine III | m | 35 |  |  | 0.1113 | 0
|  | 5,0*7 |  | 35
|  | Súčet |  | 35
13 | 274313611 | Betón základových pásov, prostý tr. C 16/20-XC2(SK), vr. debnenia, oddebnenia, previazania výstužou s existujúcim základom | m3 | 0.45 |  |  | 0.98733 | 0
" nový základ
|  | 0,375*0,6*1*2 "m.č.010 |  | 0.45
|  | Medzisúčet 1PP |  | 0.45
|  | Súčet |  | 0.45
14 | 281602211 | Injektovanie povrchové s dvojitým obturátorom mikropilót alebo kotiev tlakom do 0, 6 MPa (m) | m | 156.8 |  |  | 0.016 | 0
|  | 5,60*28 |  | 156.8
|  | Súčet |  | 156.8
| 3 | Zvislé a kompletné konštrukcie |  |  |  |  | 55.1858 | 0
15 | 310238211 | Zamurovanie otvoru s plochou nad 0.25 do 1 m2 v murive nadzákladného tehlami na maltu vápennocementovú | m3 | 0.762 |  |  | 1.4264 | 0
|  | 0,762 |  | 0.762
|  | Súčet |  | 0.762
16 | 310239211 | Zamurovanie otvoru s plochou nad 1 do 4 m2 v murive nadzákladného tehlami na maltu vápennocementovú | m3 | 5.012 |  |  | 9.3823 | 0
" zamurovanie tehlami napr.porotherm
|  | 0,6*0,7*1,8 |  | 0.756
|  | 0,6*1,2*0,45 |  | 0.324
|  | -0,6*0,55*0,35 |  | -0.116
|  | 0,4*1,06*1*2 " vid rez A-A |  | 0.848
|  | 0,6*2*1*2 |  | 2.4
|  | 2,05*0,325*0,6*2 |  | 0.8
|  | Medzisúčet 1pp v.č.R01-013 |  | 5.012
|  | Súčet |  | 5.012
17 | 340239225 | Zamurovanie otvorov plochy nad 1 do 4 m2 pálenými tehlami (300x250x238) | m2 | 3.312 |  |  | 0.97793 | 0
|  | 0,3*1,6*2,1 "m.č.104/101 |  | 1.008
|  | 0,3*0,8*2,1 "m.č.118 |  | 0.504
|  | 1,8*1 "m.č.130 |  | 1.8
|  | Medzisúčet v.čR01-14 1NP |  | 3.312
|  | Súčet |  | 3.312
18 | 340239229 | Zamurovanie otvorov plochy nad 1 do 4 m2 pálenými tehlami (440x250x238) | m2 | 1.098 |  |  | 0.41815 | 0
|  | 0,45*1,6*2,2 " m.,č.108 |  | 1.584
|  | -1,2*2,7*0,45 |  | -1.458
|  | 0,45*1,2*0,9*2 |  | 0.972
|  | Medzisúčet 1NP |  | 1.098
|  | Súčet |  | 1.098
19 | 317161271 | Preklad keramický plochý šírky 145 mm, výšky 71 mm, dĺžky 1000 mm | ks | 9 |  |  | 0.16965 | 0
" ozn.b
|  | 3+3 |  | 6
|  | Medzisúčet 1np |  | 6
|  | 3 |  | 3
|  | Medzisúčet 2np |  | 3
|  | Súčet |  | 9
20 | 317161272 | Preklad keramický plochý šírky 145 mm, výšky 71 mm, dĺžky 1250 mm | ks | 17 |  |  | 0.40936 | 0
|  | 11 " ozn.a |  | 11
|  | Medzisúčet1np |  | 11
|  | 6 " ozn.a |  | 6
|  | Medzisúčet 2np |  | 6
|  | Súčet |  | 17
21 | 317165184 | Porobetónový vystužený nosný preklad šírky150 mm, výšky 249 mm, dĺžky 2000 mm | ks | 4 |  |  | 0.33976 | 0
" ozn.c
|  | 2 |  | 2
|  | Medzisúčet 1NP |  | 2
|  | 2 |  | 2
|  | Medzisúčet 1NP |  | 2
|  | Súčet |  | 4
22 | 317165301 | Porobetónový nenosný preklad šírky 100 mm, výšky 249 mm, dĺžky 1250 mm | ks | 12 |  |  | 0.31896 | 0
" ozn.d
|  | 6 |  | 6
|  | Medzisúčet 1np |  | 6
|  | 6 |  | 6
|  | Medzisúčet 2np |  | 6
|  | Súčet |  | 12
23 | 317944313 | Valcované nosníky dodatočne osadzované OK1 v.č.4 statika | t | 1.278 |  |  | 1.393 | 0
" statika v.č.4
|  | 112,89 " S1 |  | 112.89
|  | 15,33 |  | 15.33
|  | 217,60 "N1 |  | 217.6
|  | 10,22 |  | 10.22
|  | 619,84 " N2 |  | 619.84
|  | 35,04 |  | 35.04
|  | 217,94 " N3 |  | 217.94
|  | 17,52 |  | 17.52
|  | 31,71 " L100/100/10-2100 |  | 31.71
" napr. hilti kotvy 74
|  | Medzisúčet v.č.4 statika 1PP v.č.R01/13 |  | 1278.09
|  | Súčet |  | 1278.09
|  | 1278,09/1000 |  | 1.278
24 | 553OK | OK ocel S235 vr. náterov 1x Z, 2xV v.č.4 statika | kg | 1316.433 |  |  | 0 | 0
" statika v.č.4
|  | 112,89 " S1 |  | 112.89
|  | 15,33 |  | 15.33
|  | 217,60 "N1 |  | 217.6
|  | 10,22 |  | 10.22
|  | 619,84 " N2 |  | 619.84
|  | 35,04 |  | 35.04
|  | 217,94 " N3 |  | 217.94
|  | 17,52 |  | 17.52
|  | 31,71 " L100/100/10-2100 |  | 31.71
" napr. hilti kotvy 74
|  | Medzisúčet v.č.4 statika 1PP v.č.R01/13 |  | 1278.09
|  | 1278,09*0,03 "prierez na materiál |  | 38.343
|  | Medzisúčet |  | 38.343
|  | Súčet |  | 1316.433
25 | 31199HILTY | Kotevná technika pr.16 vr. Ukotvenia napr. HILTI al. ekvivalent | ks | 74 |  |  | 1.11 | 0
Balenie = 100 ks
|  | 74 " |  | 74
|  | Súčet |  | 74
26 | 342272102 | Priečky z porobetónových presných tvárnic hladkých hr. 100 mm, obj. hmotnosť 500 kg/m3, na MVC a maltu pre presné tvárnice (100x249x599) | m2 | 188.984 |  |  | 13.5955 | 0
" S4 vid skladba v.č.R01-23
" 1NP
|  | 4,2*(5,8) "m.č.109/110 |  | 24.36
|  | 4,2*5,1 " m.č.112 |  | 21.42
|  | 4,2*5,15 "m.č.105/104 |  | 21.63
|  | 2,25*(1,4+1,4+1,75+0,9+0,9) "m.č.1,22,123 |  | 14.288
|  | -0,6*2 |  | -1.2
|  | -0,7*2*2 |  | -2.8
|  | 2,25*(1,4+1,4+3,15+0,8*2) "m.č.117 |  | 16.988
|  | -0,6*2 |  | -1.2
|  | -0,7*2*2 |  | -2.8
|  | 3,5*(1+0,285) "m.č.124 |  | 4.498
|  | 3,5*1,9 "m.č.135 |  | 6.65
|  | v.č.R01-14 1NP |  | 101.834
" 2NP
|  | 3*4,8 "m.č.217/216 |  | 14.4
|  | 3*5,1 "m.č.215/214 |  | 15.3
|  | 0,8*2,1*2 "m.č.214,213 |  | 3.36
|  | 3*3,3 "m.č.209 |  | 9.9
|  | -0,6*2 |  | -1.2
|  | 2,25*(1,4*2+2) |  | 10.8
|  | -0,6*2*2 |  | -2.4
|  | 0,8*2,1*3 "m.č.207,206,203 |  | 5.04
|  | 3*(3,15) "m.č.225 |  | 9.45
|  | -0,6*2 |  | -1.2
|  | 2,25*(1,4*2+2) |  | 10.8
|  | -0,6*2*2 |  | -2.4
|  | 3*5,1 "m.č.226 |  | 15.3
|  | Medzisúčet v.č. R01-15 2NP |  | 87.15
|  | Súčet |  | 188.984
27 | 342272104 | Priečky z porobetónových presných tvárnic hladkých hr. 150 mm, obj. hmotnosť 500 kg/m3, na MVC a maltu pre presné tvárnice (150x249x599) | m2 | 184.505 |  |  | 19.8859 | 0
" S4 vid skladba v.č.R01-23
|  | 2,5*4,8 "m.č.005/004 |  | 12
|  | Medzisúčet v.č.R01-013 1PP |  | 12
" 1NP
|  | 4,2*6 |  | 25.2
|  | -0,8*2*2 |  | -3.2
|  | 1,1*0,8 "m.č.110/111 |  | 0.88
|  | 4,2*(3,25+0,1+3,45) "m.č.111,112 |  | 28.56
|  | -0,8*2*2 |  | -3.2
|  | 4,2*(1,75+1,8) "m.č.108/ |  | 14.91
|  | -0,8*2 |  | -1.6
|  | -0,9*2 |  | -1.8
|  | 4,2*(3,25+0,15+3,55) "m.č.105,104/102 |  | 29.19
|  | -0,8*2*2 |  | -3.2
|  | 3,5*1,95 |  | 6.825
|  | 3,5*1,7 "m.č.115 |  | 5.95
|  | 4,2*(1,8+0,8) "m.č.135 |  | 10.92
|  | 4,2*(5,1) "m.č.140/131 |  | 21.42
|  | Medzisúčet v.č.R01-14 1NP |  | 130.855
" 2NP
|  | 0,8*2 "m.č.220 |  | 1.6
|  | 3*(5,1+1,7) "m.č.223/222 |  | 20.4
|  | 3*(5,1+1,85) "m.č.211,212 |  | 20.85
|  | -0,6*2 |  | -1.2
|  | Medzisúčet v.č.R01-15 2NP |  | 41.65
|  | Súčet |  | 184.505
28 | 340291122 | Dodatočné ukotvenie priečok k tehelným konštrukciam plochými nerezovými kotvami hr. priečky nad 100 mm | m | 180.798 |  |  | 0.014464 | 0
|  | 2,5 "m.č.005/004 |  | 2.5
|  | Medzisúčet v.č.R01-013 1PP |  | 2.5
" 1NP
|  | (5,8) "m.č.109/110 |  | 5.8
|  | 5,1 " m.č.112 |  | 5.1
|  | 5,15 "m.č.105/104 |  | 5.15
|  | (1,4+1,4+1,75+0,9+0,9) "m.č.1,22,123 |  | 6.35
|  | (1,4+1,4+3,15+0,8*2) "m.č.117 |  | 7.55
|  | 3,5*(1+0,285) "m.č.124 |  | 4.498
|  | v.č.R01-14 1NP priečky hr.100mm |  | 34.448
|  | 4,8 "m.č.005/004 |  | 4.8
|  | Medzisúčet v.č.R01-013 1PP |  | 4.8
|  | 4,2+6 |  | 10.2
|  | 1,1+0,8 "m.č.110/111 |  | 1.9
|  | 4,2+(3,25+0,1+3,45) "m.č.111,112 |  | 11
|  | 4,2+(1,75+1,8) "m.č.108/ |  | 7.75
|  | 4,2+(3,25+0,15+3,55) "m.č.105,104/102 |  | 11.15
|  | 3,5+1,95 |  | 5.45
|  | 3,5+1,7 "m.č.115 |  | 5.2
|  | 4,2+(1,8+0,8) "m.č.135 |  | 6.8
|  | 4,2+(5,1) "m.č.140/131 |  | 9.3
|  | Medzisúčet v.č.R01-14 1NP |  | 68.75
" 2NP
|  | 3+4,8 "m.č.217/216 |  | 7.8
|  | 3+5,1 "m.č.215/214 |  | 8.1
|  | 3+3,3 "m.č.209 |  | 6.3
|  | 2,25+(1,4*2+2) |  | 7.05
|  | 3+(3,15) "m.č.225 |  | 6.15
|  | 2,25+(1,4*2+2) |  | 7.05
|  | 3+5,1 "m.č.226 |  | 8.1
|  | Medzisúčet v.č. R01-15 2NP |  | 50.55
" 2NP
|  | 3+(5,1+1,7) "m.č.223/222 |  | 9.8
|  | 3+(5,1+1,85) "m.č.211,212 |  | 9.95
|  | Medzisúčet v.č.R01-15 2NP |  | 19.75
|  | Súčet |  | 180.798
29 | 340291112 | Dodatočné ukotvenie priečok montážnou polyuretanovou penou hr. priečky nad 100 mm | m | 101.648 |  |  | 0.012198 | 0
|  | 2,5+2 "m.č.005/004 |  | 4.5
|  | Medzisúčet v.č.R01-013 1PP |  | 4.5
" 1NP
|  | (5,8) "m.č.109/110 |  | 5.8
|  | 5,1 " m.č.112 |  | 5.1
|  | 5,15 "m.č.105/104 |  | 5.15
|  | (1,4+1,4+1,75+0,9+0,9) "m.č.1,22,123 |  | 6.35
|  | (1,4+1,4+3,15+0,8*2) "m.č.117 |  | 7.55
|  | 3,5*(1+0,285) "m.č.124 |  | 4.498
|  | 4,2+(1,8+0,8) "m.č.135 |  | 6.8
|  | 4,2+(5,1) "m.č.140/131 |  | 9.3
|  | v.č.R01-14 1NP |  | 50.548
|  | 4,8 "m.č.005/004 |  | 4.8
|  | Medzisúčet v.č.R01-013 1PP |  | 4.8
" 2NP hr.100mm
|  | 6+1,1 "m.č.110/111 |  | 7.1
|  | (3,25+0,1+3,45) "m.č.111,112 |  | 6.8
|  | (1,75+1,8) "m.č.108/ |  | 3.55
|  | (3,25+0,15+3,55) "m.č.105,104/102 |  | 6.95
|  | 1,95 |  | 1.95
|  | 1,7 "m.č.115 |  | 1.7
|  | Medzisúčet v.č.R01-14 1NP |  | 28.05
" 2NP hr.150mm
|  | (5,1+1,7) "m.č.223/222 |  | 6.8
|  | (5,1+1,85) "m.č.211,212 |  | 6.95
|  | Medzisúčet v.č.R01-15 2NP |  | 13.75
|  | Súčet |  | 101.648
30 | 346244811 | Prímurovky izolačné a ochranné z tehál dĺžky 290 mm P 10-20 MC 10 hr. 65 mm | m2 | 6.82 |  |  | 1.1494 | 0
" v.č.R01/18
|  | 1,1*(0,675+1,75+0,675)*2 |  | 6.82
|  | Medzisúčet |  | 6.82
|  | Súčet |  | 6.82
31 | 346258041 | Tepelnoizolačný obklad stien hr. 50 mm vápenno silikátovou doskou 600x390 mm, lepený + kotvený - ozn.7 | m2 | 117.6 |  |  | 1.6852 | 0
"ozn.S7
" minerálna BEZVLáKNITá DOSKA
" hr.50mm , ostenia 20mm
" podklad musí byť čistý ,bez zbytkov malty, rovný odstrániť nátery , maľby a obklady
|  | 3,5*(0,3+0,6+0,3)*3,5*8 |  | 117.6
|  | Medzisúčet V.č.r01-14 1np STPLY |  | 117.6
|  | Súčet |  | 117.6
32 | 346258044 | Tepelnoizolačný obklad stien hr. 100 mm vápenno silikátovou doskou 600x390 mm, lepený + kotvený - ozn.7a | m2 | 87.16 |  |  | 1.7781 | 0
" statika /tiahla
" S7a
" minerálna bezvláknitá tepelneizolačná doska hr.100mm
"podklad musí byť čistý , bez zbytkov malty, rovný odstrániť nátery, maľby a obklady
" finálna uprava - malta napr. multipor , celoplošne presieťkovať hr.5mm
" vrcný náter - silikátová farba
|  | 0,9*3,289*2 |  | 5.92
|  | 3,289*7,5*2 |  | 49.335
|  | (3,35*2)/2*2 |  | 6.7
|  | 2*4,8*2 |  | 19.2
|  | 2*3 "podesta chodiska |  | 6
|  | Medzisúčet vid rez v.č.R01/19, 20 v.č.R01-14 |  | 87.155
|  | 0,005 |  | 0.005
|  | Súčet |  | 87.16
33 | 346271117 | Prímurovky izolačné a ochranné z tehál vápennopieskových dĺžky 290mm hr. 65 mm | m2 | 6.82 |  |  | 1.1194 | 0
" v.č.R01/18
|  | 1,1*(0,675+1,75+0,675)*2 |  | 6.82
|  | Medzisúčet |  | 6.82
|  | Súčet |  | 6.82
| 4 | Vodorovné konštrukcie |  |  |  |  | 1.2801 | 0
34 | 411354235 | Debnenie stropu, zabudované s plechom vlnitým lesklým, výšky vľn do 50 mm hr. 0,8 mm v.č.7 statika | m2 | 44.99 |  |  | 0.46475 | 0
" statika v.č.4 trapezový plech v.50mm v.č.7, hr.plechu 0,75mm 50,32m2
|  | 43,73 " m.č.004,005 |  | 43.73
|  | Medzisúčet v.č.R01-13, statika v.č.4, v.č.7statika |  | 43.73
|  | 1,2*1,05 " trap. plech bet. zálievka m.č.108 v podlahe P6 |  | 1.26
|  | Medzisúčet v.čR01-14 1NP |  | 1.26
|  | Súčet |  | 44.99
35 | 451573111 | Lôžko pod potrubie, stoky a drobné objekty, v otvorenom výkope z piesku a štrkopiesku do 63 mm | m3 | 0.144 |  |  | 0.27227 | 0
|  | 0,1*1,2*1,2 "jimka m.č.004 |  | 0.144
|  | Súčet |  | 0.144
36 | 452311121 | Dosky, bloky, sedlá z betónu v otvorenom výkope tr. C 8/10 | m3 | 0.24 |  |  | 0.54308 | 0
|  | 0,1*(1,2+1,2) " jimka m.č.004 |  | 0.24
|  | Súčet |  | 0.24
| 6 | Úpravy povrchov, podlahy, osadenie |  |  |  |  | 131.4462 | 0
37 | 612403399 | Hrubá výplň rýh na stenách akoukoľvek maltou, akejkoľvek šírky ryhy | m2 | 450 |  |  | 33.984 | 0
|  | 50 " 1PP |  | 50
|  | 200 " 1NP |  | 200
|  | 200 " 2NP |  | 200
|  | Súčet profesie |  | 450
38 | 612409991 | Začistenie omietok (s dodaním hmoty) okolo okien, dverí,podláh, obkladov atď. | m | 654.3 |  |  | 1.832 | 0
|  | 561,6 "plastové výplne |  | 561.6
|  | 92,7 " hlinik. výplne |  | 92.7
|  | Súčet |  | 654.3
39 | 627452911 | Škárovanie starého muriva kamenný obklad | m2 | 50 |  |  | 3.4485 | 0
|  | 50 |  | 50
|  | Súčet |  | 50
40 | 631312131 | Doplnenie existujúcich mazanín prostým betónom bez poteru o ploche 1-4 m2 a hr.do 240 mm/medzistrop v.č.7 | m3 | 4.501 |  |  | 9.4307 | 0
" medzistrop na kote -3,060 1PP m.č.004,005
|  | 0,1*43,75 |  | 4.375
" statika v.č.4 trapezový plech v.50mm v.č.7 hr.plechu 0,75mm 50,32m2
|  | Medzisúčet v.č.R01-13, statika v.č.4, v.č.7statika |  | 4.375
|  | 0,1*1,2*1,05 " trap. plech bet. zálievka m.č.108 v podlahe P6 |  | 0.126
|  | Medzisúčet v.čR01-14 1NP |  | 0.126
|  | Súčet |  | 4.501
41 | 631316075 | Mazanina z betónu prostého (m2) s polypropylénovými vláknami, betón tr. C 25/30 hr. 100 mm | m2 | 1.59 |  |  | 0.038422 | 0
|  | 0,6*1,3 "m.č.004 |  | 0.78
|  | 0,9*0,9 "m.č.004 |  | 0.81
|  | Medzisúčet 1PP |  | 1.59
|  | Súčet |  | 1.59
42 | 631351101 | Debnenie stien, rýh a otvorov v podlahách zhotovenie | m2 | 0.74 |  |  | 0.0063714 | 0
|  | (0,6+0,6+1,3+1,3)*0,1 "m.č.004 |  | 0.38
|  | (0,9+0,9+0,9+0,9)*0,1 "m.č.004 |  | 0.36
|  | Medzisúčet 1PP |  | 0.74
|  | Súčet |  | 0.74
43 | 631351102 | Debnenie stien, rýh a otvorov v podlahách odstránenie | m2 | 0.74 |  |  | 0 | 0
|  | (0,6+0,6+1,3+1,3)*0,1 "m.č.004 |  | 0.38
|  | (0,9+0,9+0,9+0,9)*0,1 "m.č.004 |  | 0.36
|  | Medzisúčet 1PP |  | 0.74
|  | Súčet |  | 0.74
44 | 631361821 | Výstuž mazanín z betónov (z kameniva) a z ľahkých betónov z betonárskej ocele 10 505 | t | 0.148 |  |  | 0.14928 | 0
" medzistrop v.č.7
|  | 146,94/1000 " R8 |  | 0.147
|  | 146,94*0,005/1000 " presah |  | 0.001
|  | Medzisúčetv.č.7 statika |  | 0.148
|  | Súčet |  | 0.148
45 | 631362021 | Výstuž mazanín z betónov (z kameniva) a z ľahkých betónov zo zváraných sietí z drôtov typu KARI | t | 0.249 |  |  | 0.29954 | 0
" v.č.7 statika medzistrop
" KD 29 2450/6000 5/5-150/150
|  | 123,2/1000 |  | 0.123
|  | Medzisúčet |  | 0.123
|  | 0,1*1,2*1,05 " trap. plech bet. zálievka m.č.108 v podlahe P6 |  | 0.126
|  | Medzisúčet v.čR01-14 1NP |  | 0.126
|  | Súčet |  | 0.249
46 | 631312141 | Doplnenie existujúcich mazanín prostým betónom (s dodaním hmôt) bez poteru rýh v mazaninách | m3 | 2.304 |  |  | 4.8275 | 0
" vyburanie podkl. mazaniny pre nové rozvody ZTI
" rezanie bet.mazaniny hr.10cm
" pre nové rozvody ZTI
|  | 0,8*(2,5+9+2)*0,1 "m.č.123,124,114,122 |  | 1.08
|  | 0,8*(1,8+1,9+2)*0,1 "m.č.136 |  | 0.456
|  | 0,8*4,8*0,1 " m.č.133 |  | 0.384
|  | 0,8*1,8*0,1 "m.č.137 |  | 0.144
|  | 0,8*3*0,1 "m.č.136 |  | 0.24
|  | Medzisúčet v.č R01/14 |  | 2.304
|  | Súčet |  | 2.304
47 | 631362422 | Výstuž mazanín z betónov (z kameniva) a z ľahkých betónov zo sietí KARI, priemer drôtu 6/6 mm, veľkosť oka 150x150 mm | m2 | 23.04 |  |  | 0.081101 | 0
" vyburanie podkl. mazaniny pre nové rozvody ZTI
" rezanie bet.mazaniny hr.10cm
" pre nové rozvody ZTI
|  | 0,8*(2,5+9+2) "m.č.123,124,114,122 |  | 10.8
|  | 0,8*(1,8+1,9+2) "m.č.136 |  | 4.56
|  | 0,8*4,8 " m.č.133 |  | 3.84
|  | 0,8*1,8 "m.č.137 |  | 1.44
|  | 0,8*3 "m.č.136 |  | 2.4
|  | Medzisúčet v.č R01/14 |  | 23.04
|  | Súčet |  | 23.04
48 | 632311001 | Brúsenie nerovností betónových podláh - zbrúsenie povlaku hrúbky do 2 mm | m2 | 154.81 |  |  | 0 | 0
|  | P1vinil1PP |  | 77.58
|  | P2dlažba |  | 26.54
|  | P3dlažba |  | 42.89
|  | P5dlažba |  | 7.8
|  | Medzisúčet 1PP |  | 154.81
|  | Súčet |  | 154.81
49 | 632451441 | Doplnenie cementového poteru s plochou jednotlivo (s dodaním hmôt) do 4 m2 a hr. do 50 mm | m2 | 30.95 |  |  | 2.4457 | 0
" P4
|  | 0,9*1*2 "m.č.010 |  | 1.8
|  | Medzisúčet 1PP |  | 1.8
" v.č.R01/18 svetlík v 1PP
|  | 0,3*1*2*2 |  | 1.2
|  | Medzisúčet |  | 1.2
" V1
" odstránenie prerastajúcich rastlín na okapovom chodníku
" vyplnenie škár zálievkovou maltou vodenepriepustnou
"cca 40% pčítam z plochy, vyspravenie celej plochy
|  | 0,65*40,5*2*0,4 |  | 21.06
|  | 0,65*13,25*2*0,4 |  | 6.89
|  | Medzisúčet |  | 27.95
|  | Súčet v.č.R01-14 , R01-23 |  | 30.95
50 | 631312611 | Mazanina z betónu prostého (m3) tr. C 16/20 hr.nad 50 do 80 mm | m3 | 18.357 |  |  | 40.2765 | 0
" v.č.R01/18 svetlík v 1PP
|  | 0,1*0,3*1*2 |  | 0.06
|  | Medzisúčet |  | 0.06
|  | P6vinil1NP*0,056 |  | 11.538
|  | P10vinil1NP*0,055 |  | 1.913
|  | P7dlažba1NP*0,05 |  | 2.254
|  | Medzisúčet |  | 15.705
|  | P13dlažba2npsocm*0,05 |  | 2.592
|  | Medzisúčet |  | 2.592
|  | Súčet |  | 18.357
51 | 632452219 | Cementový poter od 40mm do 50mm | m2 | 319.17 |  |  | 32.8745 | 0
" cem,poter 49mm
|  | P8dlažba1npsocm |  | 301.07
|  | Medzisúčet |  | 301.07
" cem.poter hr.48mm
|  | P15laminat |  | 18.1
|  | Medzisúčet |  | 18.1
|  | Súčet |  | 319.17
52 | 6324556R1 | Nivelačná hmota cementová pre hrúbky 3 - 50 mm, bezprašný povrch | m2 | 17.01 |  |  | 1.752 | 0
|  | P11dlažba1NP |  | 17.01
|  | Medzisúčet |  | 17.01
|  | Súčet |  | 17.01
| 61OM | VNÚTORNÉ OMIETKY |  |  |  |  | 70.7667 | 0
53 | 61146113R1 | Vnútorná omietka stropov vápennocementová jednovrstvová s bielym cementom, strojné miešanie, ručné nanášanie, hr. 20 mm | m2 | 440.52 |  |  | 5.4272 | 0
" U1
"podklad vyspraviť 100% odstránených omietok stropov
|  | U1stropOM |  | 440.52
|  | Medzisúčet |  | 440.52
|  | Súčet |  | 440.52
54 | 611461115 | Príprava vnútorného podkladu stropov , penetračný náter na betónový podklad pod mietky | m2 | 440.52 |  |  | 0.17621 | 0
|  | U1stropOM |  | 440.52
|  | Medzisúčet |  | 440.52
|  | Súčet |  | 440.52
55 | 61146022R1 | Vnútorná stierka stropov vápenná, hr. 5 mm - U1 | m2 | 440.52 |  |  | 1.7445 | 0
" U1
"podklad vyspraviť 100% odstránených omietok stropov
" všetky stropy vystierkovať -vn.stierka hr.5mm
" maľba 1x penetrácia 2x vrchný náter
|  | 6,6+45,07+17,01+18,01+16,57+8,64+5,49+18,57+17,04+17,76+16,57+17,53+13,73+9,91+2,04+2,92 |  | 233.46
|  | 10,39+17,39+17,39+5,17+10,39+4,82+4,82+3,6+15,9+4,5+8,34+4,5+11,52+26,73+18,09+18,09+16,78+3,6+3,42+1,62 |  | 207.06
| U1stropOM | Medzisúčet 1NP v.č.R01-14 |  | 440.52
|  | Súčet |  | 440.52
56 | 612460122 | Príprava vnútorného podkladu stien penetráciou hĺbkovou | m2 | 3025.543 |  |  | 0.60511 | 0
"penetrácia
|  | S1stierka1PP |  | 383.713
|  | S1stierka1np |  | 1531.264
|  | S1stierka2np |  | 1110.566
|  | Súčet |  | 3025.543
57 | 61246521R1 | Vnútorná omietka stien stierka hr. 5 mm - S1 | m2 | 3025.543 |  |  | 12.7073 | 0
" S1
" nová stierka na všetky steny pôvodné aj nové
|  | 3*(1,1+1,75+1,1) "m.č.001 |  | 11.85
|  | -0,9*2,05*2 |  | -3.69
|  | 2,5*(1,1+0,95+3,1+1,15+6,825+1,65+0,15+1+1,9+1+2,125+1,8+1,1) |  | 59.625
|  | -0,95*2*4 |  | -7.6
|  | 2,5*(4,4+4,4+4,575+4,575) "m.č.002 |  | 44.875
|  | -1,2*0,45*2 |  | -1.08
|  | -0,95*2 |  | -1.9
|  | 2,5*(2,2+2,2+4,575+4,575) "m.č.003 |  | 33.875
|  | -1,2*0,45 |  | -0.54
|  | -0,95*2 |  | -1.9
|  | 2,95*(7,1+7,1+4,575+4,575) "m.č.004 |  | 68.883
|  | -1,2*0,45 |  | -0.54
|  | -0,9*2,05 |  | -1.845
|  | 2,95*(4,8+4,8+1,75+1,75) "m.č.005 |  | 38.645
|  | -1,25*2 |  | -2.5
|  | 2*(0,6+1,25+0,6) |  | 4.9
|  | 3,1*(8,9+8,9+4,575+4,575) "m.č.006 |  | 83.545
|  | -1*1*2 |  | -2
|  | -1,25*2 |  | -2.5
|  | 2,4*(3+3+1,3+1,3) " M.č.007 |  | 20.64
|  | -0,6*0,3 |  | -0.18
|  | -0,95*2 |  | -1.9
|  | 2,4*(3,675+3,675+1,3+1,3) " m.č.008 |  | 23.88
|  | -0,6*0,3 |  | -0.18
|  | -0,95*2 |  | -1.9
|  | 3*(2+2,75++1+2) " m.č.009 |  | 23.25
| S1stierka1PP | Medzisúčet 1pp v.č.R01/13 |  | 383.713
" 1NP
|  | 4,2*(2,7+0,1+2,45)*2 "m.č.101 |  | 44.1
|  | 4,2*(18+18+2,1) "m.č.102 |  | 160.02
|  | -2,4*3 |  | -7.2
|  | -1,2*2,7 |  | -3.24
|  | -0,8*2*7 |  | -11.2
|  | -2,4*1,55 |  | -3.72
|  | 4,2*(5,15+5,15+3,55+3,55) " m.č.104 |  | 73.08
|  | -1,2*2,7*2 |  | -6.48
|  | -0,8*2 |  | -1.6
|  | 4,2*(5,1+5,1+3,25+3,25) "m.č.105 |  | 70.14
|  | -1,2*2,7*2 |  | -6.48
|  | -0,8*2 |  | -1.6
|  | 4,2*(5,1+5,1+1,8+1,8) "m.č.106 |  | 57.96
|  | -1,2*1,8 |  | -2.16
|  | -0,9*2 |  | -1.8
|  | 4,2*(1,6+1,6+1,8) |  | 21
|  | -0,8*2 |  | -1.6
|  | 4,2*(5,1+5,1+1,8+1) "m.č107 |  | 54.6
|  | -1,2*1,8 |  | -2.16
|  | -0,8*2 |  | -1.6
|  | 4,2*(5,6+5,6+3,8+3,8) "m.č.108 |  | 78.96
|  | -1,2*1,8 |  | -2.16
|  | -1,2*2,7 |  | -3.24
|  | -0,8*2 |  | -1.6
|  | 4,2*(4,8+4,8+3,55+3,55) "m.č.109 |  | 70.14
|  | -0,8*2 |  | -1.6
|  | -1,2*2,7*3 |  | -9.72
|  | 4,2*(5,1+5,1+3,7+3,7) "m.č.110 |  | 73.92
|  | -1,2*2,7*2 |  | -6.48
|  | -0,8*2 |  | -1.6
|  | 4,2*(5,1+5,1+3,25+3,25) "m.č.111 |  | 70.14
|  | -1,2*2,7*2 |  | -6.48
|  | -0,8*2 |  | -1.6
|  | 4,2*(3,45+3,45+5,1+5,1) " m.č.112 |  | 71.82
|  | -1,2*2,7*2 |  | -6.48
|  | -0,8*2 |  | -1.6
|  | 4,2*(5,1+5,1+3,25+3,25) "m.č.113 |  | 70.14
|  | -1,2*2,7*2 |  | -6.48
|  | 0,8*2 |  | 1.6
|  | 3,5*(5,1+5,1+1,95+1,95) "m.č.114 |  | 49.35
|  | -1,2*1,8 |  | -2.16
|  | -0,8*2 |  | -1.6
|  | 3,5*(5,1+5,1+3,15+3,15) "m.č.115,116,117 |  | 57.75
|  | -1,2*1,8*2 |  | -4.32
|  | -0,6*2*2 |  | -2.4
|  | 3,5*(1,7+1,175) "m.č.115 |  | 10.063
|  | 3,5*(1,95+1,7) "m.č.116 |  | 12.775
|  | -0,6*2 |  | -1.2
|  | 2,25*(1,4*+0,8*4) "m.č.wc |  | 10.08
|  | 3,5*3,15 |  | 11.025
|  | -0,6*2 |  | -1.2
|  | 3,5*(5,1+5,1+3,45+3,45) "m.č.118 |  | 59.85
|  | -1,2*1,8*2 |  | -4.32
|  | -0,8*2 |  | -1.6
|  | 3,5*(5,1+5,1+3+3) "m.č.120 |  | 56.7
|  | -1,2*1,8*2 |  | -4.32
|  | 3,5*(5,1+5,1+3,1+3,1) "m.č.121,122 |  | 57.4
|  | -1,2*1,8*2 |  | -4.32
|  | -0,6*2 |  | -1.2
|  | 2,25*(1,4*4+0,9*4) |  | 20.7
|  | -0,7*2*2 |  | -2.8
|  | 3,5*(3,1+3,1) |  | 21.7
|  | -0,6*2*2 |  | -2.4
|  | 3,5*(1,95+1,95+2,24+2,4) "m.č.124 |  | 29.89
|  | -0,6*2 |  | -1.2
|  | 3,5*(2,475+2,475+1,95+1,95) "m.č.123 |  | 30.975
|  | -0,6*2 |  | -1.2
|  | 3,5*(3,0+3,0+2,7+2,7+3+3,0+1,8+0,4*2+0,45*2) "m.č.125,126 |  | 73.15
|  | 3,5*(1,5) |  | 5.25
|  | -0,8*2 |  | -1.6
|  | 3,5*(4,8+1,2+4,8+1,35) "m.č.127,128 |  | 42.525
|  | -0,8*2 |  | -1.6
|  | 3,5*(2,5+2,5+1,8+1,8) "m.č.1296 |  | 30.1
|  | -1,8*3 |  | -5.4
|  | -1,8*2,1 |  | -3.78
|  | 3,5*(6,4+6,4+1,8) " m.č.130 |  | 51.1
|  | -0,8*2*4 |  | -6.4
|  | 3,5*(5,1+5,1+5,25+5,25) "m.č.131 |  | 72.45
|  | -1,2*0,9*2 |  | -2.16
|  | -1,2*1,8*2 |  | -4.32
|  | -0,8*2 |  | -1.6
|  | 3,5*(5,1+5,1+3,6+3,6) "m.č.132 |  | 60.9
|  | -1,2*1,8*2 |  | -4.32
|  | -0,8*2 |  | -1.6
|  | 3,5*(5,1+5,1+3,3+3,3) "m.č.133 |  | 58.8
|  | -1,2*1,8*2 |  | -4.32
|  | -0,8*2 |  | -1.6
|  | 3,5*(3,3+3,3+5,1+5,1) "m.č.134 |  | 58.8
|  | -1,2*1,8*2 |  | -4.32
|  | -0,8*2 |  | -1.6
|  | 3,5*(1,8+1,8+2+2) "m,.č.1.29 |  | 26.6
|  | -1,2*0,9 |  | -1.08
|  | -0,8*2 |  | -1.6
|  | 3,5*(1,9+1,9+1,8+1,8) "m.č.1.36 |  | 25.9
|  | -1,2*0,9 |  | -1.08
|  | -0,6*2 |  | -1.2
|  | 3,5*(1,8+1,8+1,5+1,5) "m.č.137 |  | 23.1
|  | -0,6*2 |  | -1.2
|  | 3,5*(1,8+1,8+1,7+1,7) "m.č.135 |  | 24.5
|  | -0,8*2 |  | -1.6
|  | 3,5*(4,8+4,8+1,8+1,8) "mč.140 |  | 46.2
|  | -0,8*2 |  | -1.6
|  | -KOvn1np |  | -223.889
| S1stierka1np | Medzisúčet v.č.R01-14 1NP |  | 1531.264
" 2NP
|  | 3*(3+12,5+3+1,25+4,8+0,4) "m.č.201 |  | 74.85
|  | -1,2*0,9 |  | -1.08
|  | 3*(0,4+0,75+4+4) "m.č202 |  | 27.45
|  | 3*(27+27+1,8) "m.č.202a |  | 167.4
|  | -0,8*2*5 |  | -8
|  | -0,6*2*2 |  | -2.4
|  | -0,8*2*6 |  | -9.6
|  | -0,6*2*1 |  | -1.2
|  | -1,35*2,7 |  | -3.645
|  | 3*(8,5+8,5+1,8) " m.č.202b |  | 56.4
|  | -1,35*2,7 |  | -3.645
|  | 3*(3,15+3,15+5,1+5,1) "m.č.203 |  | 49.5
|  | -1,2*1,8*2 |  | -4.32
|  | -0,8*2 |  | -1.6
|  | 3*(5,4+5,4+5,1+5,1) "m.č.204 |  | 63
|  | -1,2*1,8*2 |  | -4.32
|  | -0,8*2 |  | -1.6
|  | 3*(5,1+5,1+5,4+5,4) "m.č.205 |  | 63
|  | -1,2*1,8*2 |  | -4.32
|  | -0,8*2 |  | -1.6
|  | 3*(5,1+5,1+3,5+3,5) "m.č.206 |  | 51.6
|  | -1,2*1,8*2 |  | -4.32
|  | -0,8*2 |  | -1.6
|  | 3*(5,1+5,1+3,5+3,5) "m.č.207 |  | 51.6
|  | -1,5*2,7 |  | -4.05
|  | -0,8*2 |  | -1.6
|  | 3*(5,1+5,1+3,4+3,4) "m.č.208 |  | 51
|  | -1,2*1,8*2 |  | -4.32
|  | -0,8*2 |  | -1.6
|  | 3*(3,3+3,3+1,7+1,7) "m.č.209 |  | 30
|  | -0,8*2 |  | -1.6
|  | -0,6*2 |  | -1.2
|  | 3*(3,3+3,3+3,2+3,2) "m.č.210 |  | 39
|  | -1,2*1,8*2 |  | -4.32
|  | -0,6*2 |  | -1.2
|  | 2,25*(1,4*4+0,9*4+2) "m.č.210 |  | 25.2
|  | -0,6*2*4 |  | -4.8
|  | 3*(2,475+2,475+1,85+1,85) "m.č.211 |  | 25.95
|  | -0,6*2 |  | -1.2
|  | -1,2*1,8 |  | -2.16
|  | 3*(2,24+2,24+1,85+1,85) "m.č.212 |  | 24.54
|  | -0,6*2 |  | -1.2
|  | 3*(5,1+5,1+3,65+3,65) "m.č.213 |  | 52.5
|  | -0,8*2 |  | -1.6
|  | -1,2*1,8*2 |  | -4.32
|  | 3*(5,1+5,1+3,4+3,4) "m.č.214 |  | 51
|  | -1,2*1,8*2 |  | -4.32
|  | -0,8*2 |  | -1.6
|  | 3*(5,1+5,1+3,55+3,55) "m.č.215 |  | 51.9
|  | -0,8*2 |  | -1.6
|  | -1,2*1,8*2 |  | -4.32
|  | 3*(5,1+5,1+3,45+3,45) "m.č.216 |  | 51.3
|  | -0,8*2 |  | -1.6
|  | -1,2*1,8*2 |  | -4.32
|  | 3*(5,1+5,1+3,5+3,5 ) " m.č.217 |  | 51.6
|  | -0,8*2 |  | -1.6
|  | -1,2*1,8 |  | -2.16
|  | 3*(5,1+5,1+6,6+6,6) "m.č.218 |  | 70.2
|  | 0,8*2*2 |  | 3.2
|  | -1,2*1,8*3 |  | -6.48
|  | 3*(5,1+5,1+3,6+3,6) "m.č.219 |  | 52.2
|  | -0,8*2 |  | -1.6
|  | -1,2*1,8*2 |  | -4.32
|  | 3*(5,1+5,1+3,4+3,4) "m.č.220 |  | 51
|  | -0,8*2 |  | -1.6
|  | -1,2*1,8*2 |  | -4.32
|  | 3*(5,1+5,1+3+3) "m.č.220 |  | 48.6
|  | -0,8*2 |  | -1.6
|  | -1,2*1,8*2 |  | -4.32
|  | 3*(5,1+5,1+3,15+3,15)" m.č.223,224,225 |  | 49.5
|  | -1,2*1,8*2 |  | -4.32
|  | -0,6*2*2 |  | -2.4
|  | 3*(1,7+3,15)*2 |  | 29.1
|  | -0,6*2*2 |  | -2.4
|  | 2,25*(1,4*4+2) |  | 17.1
|  | -0,6*2*2 |  | -2.4
|  | 3*(5,1+5,1+3,65+3,65) "m.č.226 |  | 52.5
|  | -1,2*1,8*2 |  | -4.32
|  | -0,8*2 |  | -1.6
|  | -KOvn2NP |  | -170.004
| S1stierka2np | Medzisúčet v.č.R01-15 2NP |  | 1110.566
|  | Súčet |  | 3025.543
58 | 612465136 | Vnútorná omietka stien vápennocementová jednovrstvová s bielym cementom, strojné miešanie, ručné nanášanie, hr. 20 mm/pevnosť v odtrhu min0,5MPa) | m2 | 3025.543 |  |  | 44.4755 | 0
" S1
" vc univerzálna omietka (pevnosť v odtrhu min.0,5MPa) hr.20mm 100%
|  | S1stierka1PP |  | 383.713
|  | S1stierka1np |  | 1531.264
|  | S1stierka2np |  | 1110.566
|  | Súčet |  | 3025.543
59 | 612481119 | Potiahnutie vnútorných stien sklotextílnou mriežkou s celoplošným prilepením s omietkou hr.8mm - S4 | m2 | 659.235 |  |  | 2.7358 | 0
"nové porobetónové murivá
" 1NP
|  | 4,2*(5,8)*2 "m.č.109/110 |  | 48.72
|  | 4,2*5,1*2 " m.č.112 |  | 42.84
|  | 4,2*5,15*2 "m.č.105/104 |  | 43.26
|  | 2,25*(1,4+1,4+1,75+0,9+0,9)*2 "m.č.1,22,123 |  | 28.575
|  | -0,6*2*2 |  | -2.4
|  | -0,7*2*2*2 |  | -5.6
|  | 2,25*(1,4+1,4+3,15+0,8*2)*2 "m.č.117 |  | 33.975
|  | -0,6*2*2 |  | -2.4
|  | -0,7*2*2*2 |  | -5.6
|  | 3,5*(1+0,285)*2 "m.č.124 |  | 8.995
|  | v.č.R01-14 1NP |  | 190.365
" 2NP
|  | 3*4,8*2 "m.č.217/216 |  | 28.8
|  | 3*5,1*2 "m.č.215/214 |  | 30.6
|  | 0,8*2,1*2 "m.č.214,213 |  | 3.36
|  | 3*3,3*2 "m.č.209 |  | 19.8
|  | -0,6*2*2 |  | -2.4
|  | 2,25*(1,4*2+2)*2 |  | 21.6
|  | -0,6*2*2*2 |  | -4.8
|  | 0,8*2,1*3*2 "m.č.207,206,203 |  | 10.08
|  | 3*(3,15)*2 "m.č.225 |  | 18.9
|  | -0,6*2*2 |  | -2.4
|  | 2,25*(1,4*2+2)*2 |  | 21.6
|  | -0,6*2*2*2 |  | -4.8
|  | 3*5,1*2 "m.č.226 |  | 30.6
|  | Medzisúčet v.č. R01-15 2NP |  | 170.94
" nové murivá z porobetónových tvárnic
|  | 2,5*4,8*2 "m.č.005/004 |  | 24
|  | Medzisúčet v.č.R01-013 1PP |  | 24
" 1NP
|  | 4,2*6*2 |  | 50.4
|  | -0,8*2*2*2 |  | -6.4
|  | 1,1*0,8*2 "m.č.110/111 |  | 1.76
|  | 4,2*(3,25+0,1+3,45)*2 "m.č.111,112 |  | 57.12
|  | -0,8*2*2*2 |  | -6.4
|  | 4,2*(1,75+1,8)*2 "m.č.108/ |  | 29.82
|  | -0,8*2*2 |  | -3.2
|  | -0,9*2*2 |  | -3.6
|  | 4,2*(3,25+0,15+3,55)*2 "m.č.105,104/102 |  | 58.38
|  | -0,8*2*2*2 |  | -6.4
|  | 3,5*1,95*2 |  | 13.65
|  | 3,5*1,7 *2 "m.č.115 |  | 11.9
|  | Medzisúčet v.č.R01-14 1NP |  | 197.03
" 2NP
|  | -0,8*2*2 "m.č.220 |  | -3.2
|  | 3*(5,1+1,7)*2 "m.č.223/222 |  | 40.8
|  | 3*(5,1+1,85)*2 "m.č.211,212 |  | 41.7
|  | -0,6*2*2 |  | -2.4
|  | Medzisúčet v.č.R01-15 2NP |  | 76.9
|  | Súčet |  | 659.235
60 | 612465111 | Príprava vnútorného podkladu stien cementový Prednástrek (max. veľkosť zrna 2 mm), ručné nanášanie | m2 | 393.893 |  |  | 2.8951 | 0
|  | kerobklad |  | 393.893
|  | Súčet |  | 393.893
| 62omext | VONKAJŠIE OMIETKY |  |  |  |  | 37.363 | 0
61 | 627455110 | Oprava škárovania tehál na stojato do 4 m2 -ozn.d | m2 | 13.6 |  |  | 0.20658 | 0
" komin. muriai nad strechou ozn.d
|  | 2*(2,2+2,2+1,2+1,2) |  | 13.6
|  | Súčet v.č.R21,22 |  | 13.6
| 1pozn. | Pre zateplenie obv. plášťa je navrhnutý certifikovaný zatepľovací systém.
62 | 622451081 | Zatretie škár murovaných konštrukcií vonk. stien z tvárnic alebo dosiek | m2 | 141.828 |  |  | 1.4069 | 0
" doplnenie obiteho vonk.muriva /opadávajúce oietky
" zarovnane povrchu pre lepenie KZS
|  | Z1zateplom*0,2 |  | 87.448
|  | Z4zatepom*0,2 |  | 54.38
|  | Súčet |  | 141.828
63 | 622464226 | Vonkajšia omietka stien tenkovrstvová, škrabaná, hr. 1,5 mm/ samočistiaca, paropriepustná s odolnosťou proti biologickému znečisteniu a poškodeniu -ozn.a,b | m2 | 709.14 |  |  | 2.0565 | 0
|  | Z1zateplom |  | 437.24
|  | Z4zatepom |  | 271.9
|  | Súčet |  | 709.14
64 | 612425931 | Omietka vonk. ostenia okenného alebo dverného | m2 | 272.835 |  |  | 15.0932 | 0
|  | Z2ost |  | 194.805
|  | Z3ost |  | 13.32
|  | Z3podhlady |  | 64.71
|  | Súčet |  | 272.835
65 | 625251256 | KZS hr. 150 mm vysoko paropriepustný - štandardné riešenie (biely EPS-F), zatĺkacie kotvy - Z1 | m2 | 437.24 |  |  | 5.7716 | 0
" vid techn.správa
" Celý objekt bude zateplený certifikovaným KZS ETICS
" pri montaži KZS postupovať podla STN 73 2910
" KZS musí splnať STN 73 0540 2/2012
" statické požiadavky -počet kotiev
" dodržať protipožiarne technické požiadavky
" dodávateľ stavby predloži návrh kotvenia a odtrhovú skúšku
" zoznam použitého mateiálu pre zatepelnie s certifikátom
" Z1
|  | 5,7*13,2 |  | 75.24
|  | -1,2*2,7*4 |  | -12.96
|  | -1,5*2,7 |  | -4.05
|  | Medzisúčet pohľad S |  | 58.23
|  | 5,6*13,2 |  | 73.92
|  | -0,2*1,2*6 |  | -1.44
|  | -2,7*10,8 " pás okien + obklad |  | -29.16
|  | 6,6*5,6 |  | 36.96
|  | -2,7*4,8 |  | -12.96
|  | -1,2*1,2*3 |  | -4.32
|  | 6*9 |  | 54
|  | -1,2*1,8*5 |  | -10.8
|  | -1,2*1,2*5 |  | -7.2
|  | 6*9,7 |  | 58.2
|  | -1,2*1,8*3 |  | -6.48
|  | -1,2*1,2*4 |  | -5.76
|  | Medzisúčet pohľad V |  | 144.96
|  | 6,5*13,2 |  | 85.8
|  | -1,8*3 |  | -5.4
|  | -1,2*0,9*2 |  | -2.16
|  | -1,2*1,8*2 |  | -4.32
|  | -1,5*2,7 |  | -4.05
|  | Medzisúčet pohľad J |  | 69.87
|  | 6,5*9,2 |  | 59.8
|  | -1,2*1,8*4*2 |  | -17.28
|  | 3*4 |  | 12
|  | -1,5*2,7 |  | -4.05
|  | 9,1*6 |  | 54.6
|  | -1,2*1,8*10 |  | -21.6
|  | 3*3,5 |  | 10.5
|  | -1,2*1,8*2 |  | -4.32
|  | 6,1*15,1 |  | 92.11
|  | -2,7*6,6 |  | -17.82
|  | -1,2*1,8*3 |  | -6.48
|  | 0,8*1,2*7 |  | 6.72
|  | Medzisúčet |  | 164.18
| Z1zateplom | Súčet |  | 437.24
66 | 625251272 | KZS ostenia hr. 20 mm vysoko paropriepustný - štandardné riešenie (biely EPS-F) - Z2 | m2 | 194.805 |  |  | 2.0299 | 0
" Z2
|  | 0,45*(2,7+1,2+2,7)*17 |  | 50.49
|  | 0,45*(1,8+1,2+1,8)*59 |  | 127.44
|  | 0,45*(0,45+1,2+0,45)*4 |  | 3.78
|  | 0,45*(0,3+0,6+0,3)*2 |  | 1.08
|  | 0,45*(2,7+1,5+2,7)*3 |  | 9.315
|  | 0,45*(1+1+1)*2 |  | 2.7
| Z2ost | Medzisúčet |  | 194.805
|  | Súčet |  | 194.805
67 | 625251339 | KZS hr. 150 mm - minerálne riešenie, skrutkovacie kotvy - Z4 | m2 | 271.9 |  |  | 9.144 | 0
" vid techn.správa
" Celý objekt bude zateplený certifikovaným KZS ETICS
" pri montaži KZS postupovať podla STN 73 2910
" KZS musí splnať STN 73 0540 2/2012
" statické požiadavky -počet kotiev
" dodržať protipožiarne technické požiadavky
" dodávateľ stavby predloži návrh kotvenia a odtrhovú skúšku
" zoznam použitého mateiálu pre zatepelnie s certifikátom
" Z4
|  | 3,1*13,2 |  | 40.92
|  | (13,2*1,5)/2 |  | 9.9
|  | -1,5*1,6 |  | -2.4
|  | Medzisúčet Ppohľad S |  | 48.42
|  | 0,2*5,1 |  | 1.02
|  | 3*13,4 |  | 40.2
|  | -1,2*1,6*6 |  | -11.52
|  | 2*5,5 |  | 11
|  | -1,2*0,6*3 |  | -2.16
|  | 2*9 |  | 18
|  | -0,6*1,2*5 |  | -3.6
|  | 0,2*6 |  | 1.2
|  | 8*3 |  | 24
|  | -1,2*0,9*4 |  | -4.32
|  | 1,4*9,8 |  | 13.72
|  | -1,2*0,2*4 |  | -0.96
|  | 0,2*6,2 |  | 1.24
|  | 0,2*1,1+0,2*5,6 |  | 1.34
|  | Medzisúčet pohľad V |  | 89.16
|  | 1,8*13,2 |  | 23.76
|  | (13,2*1,5)/2 |  | 9.9
|  | -1,5*0,2 |  | -0.3
|  | Medzisúčet Ppohľad S |  | 33.36
|  | 0,2*6,6 |  | 1.32
|  | 0,2*9,3 |  | 1.86
|  | 1,5*14,8 |  | 22.2
|  | 0,2*6 |  | 1.2
|  | 1,6*11 |  | 17.6
|  | 0,2*3,2 |  | 0.64
|  | 0,6*3,8*2 "vstup |  | 4.56
|  | 0,9*3 "pohlad |  | 2.7
" zavetrie
|  | 0,9*3*2 |  | 5.4
|  | 0,2*6,2 |  | 1.24
|  | 1,8*11 |  | 19.8
|  | -0,5*1,2*6 |  | -3.6
|  | 0,2*3 |  | 0.6
|  | 2,2*14,8 |  | 32.56
|  | -1*1,2*7 |  | -8.4
|  | 0,2*6,4 |  | 1.28
|  | Medzisúčet pohľad Z |  | 100.96
| Z4zatepom | Súčet v.č.R01-21,22 |  | 271.9
68 | 625251372 | KZS ostenia hr. 20 mm - minerálne riešenie- Z3 | m2 | 13.32 |  |  | 0.24815 | 0
" Z3
|  | 0,45*(0,9+1,2+0,9)*4 " ozn.53 |  | 5.4
|  | 0,45*(3,4+3+3,4) |  | 4.41
|  | 0,45*(3+1,8+3) |  | 3.51
| Z3ost | Súčet |  | 13.32
69 | 62525148R1 | KZS vonkajších podhľadov hr. 20 mm - minerálne riešenie lepenie Z3 | m2 | 64.71 |  |  | 1.2787 | 0
" Z3
|  | (0,2+0,54)*40,5 |  | 29.97
|  | (0,2+0,54)*40,5 |  | 29.97
|  | Medzisúčet |  | 59.94
|  | 0,45*1,8*2 " bočný vstup |  | 1.62
|  | 1,05*3 "predný vstup zevetrie |  | 3.15
|  | Medzisúčet |  | 4.77
| Z3podhlady | Súčet |  | 64.71
70 | 953946521.1 | Omietnik rohový s textíliou 200x300 PVC (všetky vonkajšie rohy budovy) | m | 34 |  |  | 0.00442 | 0
" vonkajšie rohy budovy
|  | 8,5*4 |  | 34
|  | Súčet |  | 34
71 | 953995115 | Nadokenná lišta s odkvapovým nosom (PVC) (nadpražia výplní) | m | 110.9 |  |  | 0.01109 | 0
|  | 1,2*17+1,2*59+1,2*6+1,2*4+0,6*2+1,5*3+1*2 |  | 110.9
|  | Medzisúčet |  | 110.9
|  | Súčet |  | 110.9
72 | 953995117 | Dilatačný profil V a plus ozn.DL | m | 14.2 |  |  | 0.003692 | 0
|  | 7,1*2 |  | 14.2
|  | Súčet |  | 14.2
73 | 953995155 | Soklový profilštartovací SL 16 (plastový) | m | 107.4 |  |  | 0.022554 | 0
|  | 13,2*2+40,5*2 |  | 107.4
|  | Súčet |  | 107.4
74 | 953995221 | Ukončovací profil (PVC) | m | 107.4 |  |  | 0.00537 | 0
|  | 40,5*2+13,2*2 |  | 107.4
|  | Súčet |  | 107.4
75 | 953995222.1 | Montaž parapetný profil PVC sklovláknitá mriežka (pod parapety) | m | 106.4 |  |  | 0.016758 | 0
"spojenie zatepľovacieho systému a parapetov okien sa vytvorí pomocou pripojovacieho parapetného profilu
" vn.parapet vodeodolná drevotrieska s laminatových povrchom
|  | 1,2*17+1,2*59+1,2*6+1,2*4+0,6*2+1*2 |  | 106.4
|  | Medzisúčet |  | 106.4
|  | Súčet |  | 106.4
76 | 953995223.1 | Ukončovací profil pri oplechovaní PVC +sieťka (pri napojení strechy a budovy) | m | 81 |  |  | 0.00405 | 0
" zabezpečí vodotesný spoj , ktorý je schopný odolávať dilatáciách oplechovania.
|  | 40,5*2 |  | 81
|  | Súčet |  | 81
77 | 9539966.1 | Odkvapová lišta | m | 6.9 |  |  | 0.000345 | 0
" vodorovný profil (alebo zvislý) pri zatepľovacích systémoch
" tvorí presné ukončenie s odkvapom pri spodných hranách balkónov
" bezprofilových soklových ukončeniach
" zaručuje dobré odkvapkávanie
" omietku natiahneme až po koniec zvislej alebo vodorovnej hrany
|  | 3+3,9 |  | 6.9
|  | Súčet |  | 6.9
78 | 953996617 | Začisťovací okenný profil s tkaninou EKO (plastový) (zvislá časť ostení výplní) | m | 323.2 |  |  | 0.01616 | 0
" vid techn.správa
"vystuženie posilnenie rohov okien
"pomocou sklotextilnej mriežky rozmerov min.200x300mm
"ext. výplne plasty , hlinik / zvislá časť ostení vonk.
|  | 2,7*2*17 |  | 91.8
|  | 1,8*2*59 |  | 212.4
|  | 0,9*2*6 |  | 10.8
|  | 0,45*2*4 |  | 3.6
|  | 0,3*2 |  | 0.6
|  | 1*2*2 |  | 4
|  | Súčet |  | 323.2
79 | 953997851 | Okenná lišta APU (plastová) | m | 430.2 |  |  | 0.04302 | 0
" Detaily okien pri napojení KZS a rámov okien sa vyhotovia pomocou APU líšt
|  | (2,7+1,2+2,7)*17 |  | 112.2
|  | (1,8+1,2+1,8)*59 |  | 283.2
|  | (0,9+1,2+0,9)*6 |  | 18
|  | (0,45+1,2+0,45)*4 |  | 8.4
|  | (0,3+0,6+0,3)*2 |  | 2.4
|  | (1+1+1)*2 |  | 6
|  | Súčet |  | 430.2
| XXpozn.2 | V cene musia byť všetky ,zakladacielišty, rohovníky, lišty , okapnice, v zmysle systému ETICS
" odkvapová hrana nadpraží okien a konzol sa vytvorí PVC lištou s odkvapovým nosom.
" spojenie kzs a parapetov okine sa vytvorí pomocou pripojovacieho parapetného profilu
" detaily okien pri napojení KZS a rámov okien sa vyhotovia pomocou APU líšt , rohy ostení sa vystužia rohovými lištami
" vystuženie posilnenie rohov okien - diagonál sa prevedie pomocou sklotextilnej mriežky rozmerov 200x300mm
| 64 | Zárubne |  |  |  |  | 0.05424 | 0
80 | 642944121 | Dodatočná montáž oceľovej dverovej zárubne, plochy otvoru do 2,5 m2 | ks | 1 |  |  | 0.03964 | 0
|  | 1 " 110 |  | 1
|  | Súčet |  | 1
81 | 553310008900 | Zárubňa oceľová CgU šxvxhr 900x1970x160 mm vr. náteru RAL 7040 ozn.110 | ks | 1 |  |  | 0.0146 | 0
|  | 1 "110 |  | 1
|  | Súčet v.čR01-25 |  | 1
| 8 | Rúrové vedenie |  |  |  |  | 13.3285 | 0
82 | 894201166 | Dno alebo steny šachiet kanalizačných hr. nad 200 mm z betónu vodostavebného tr. C 25/30- XC2(SK) | m3 | 3.672 |  |  | 8.5488 | 0
" jimka m.č.004
|  | 0,3*1,2*1,2 "dno |  | 0.432
|  | 0,9*(1,2+1,2+0,6+0,6) "steny |  | 3.24
|  | Medzisúčet |  | 3.672
|  | Súčet |  | 3.672
83 | 894302128 | Stropy šachiet hrúbky nad 200 mm zo železobetónu obyčajného C 20/25 | m3 | 0.324 |  |  | 0.73311 | 0
" jimka
|  | 0,3*1,2*1,2 |  | 0.432
|  | -0,3*(0,6*0,6) "ozn.114 |  | -0.108
|  | Medzisúčet |  | 0.324
|  | Súčet |  | 0.324
84 | 894502202 | Debnenie stien šachiet kanalizačných pravouhlých alebo štvorhraných a viachranných obojstranné , vr. oddebnenia | m2 | 5.76 |  |  | 0.026842 | 0
" jimka m.č.004
|  | 0,9*(1,2+1,2+1,2+1,2) "steny |  | 4.32
|  | 0,6*(0,6+0,6+0,6+0,6) |  | 1.44
|  | Medzisúčet |  | 5.76
|  | Súčet |  | 5.76
85 | 894608122 | Výstuž šachiet kanalizačných z betonárskej ocele 10 505 | t | 3.996 |  |  | 4.0197 | 0
|  | 3,672+0,324 |  | 3.996
|  | Súčet |  | 3.996
| 9 | Ostatné konštrukcie a práce-búranie |  |  |  |  | 0.077664 | 0
86 | 952901114 | Vyčistenie budov pri výške podlaží nad 4m | m2 | 1059.18 |  |  | 0.052959 | 0
|  | 26,54+20,13+10,58+32,48+10,41+41,28+0,81+4,78+3,9+0,3 |  | 151.21
|  | Medzisúčet |  | 151.21
|  | 6,6+45,07+17,01+18,01+16,57+8,64+5,49+18,57 |  | 135.96
|  | 17,04+17,76+16,57+17,53+13,73+9,91 |  | 92.54
|  | 2,04+2,92+10,39+17,39+17,39+5,17+10,39 |  | 65.69
|  | 4,82+4,82+3,6+15,9+4,5+8,34+4,5+11,52+26,73 |  | 84.73
|  | 18,09+16,79+14,85+3,6+3,42+1,62+9,28 |  | 67.65
|  | Medzisúčet |  | 446.57
|  | 15,75+5,94+48,60+16,20+17,64+27,54+27,54 |  | 159.21
|  | 17,64+17,78+17,13+5,61+10,89+4,57+4,57+18,50 |  | 96.69
|  | 17,34+18,10+17,59+17,86+36,05+18,36+18,10+13,60 |  | 157
|  | 10,71+2,04+3,06+10,39+18,4+3,9 |  | 48.5
|  | Medzisúčet |  | 461.4
|  | Súčet |  | 1059.18
87 | 95394133R-01 | Osadenie čistiacej rohože s rámom | ks | 4 |  |  | 0 | 0
|  | 1+2+1 |  | 4
|  | Súčet |  | 4
88 | 553422 | Čistiace rohože na obuv (pri hlavnom vstupe do objektu) z hlin.profilov 600x450mm AL. rámy 25/25/3mm výška rohože 22mm - ozn.105 | ks | 1 |  |  | 0 | 0
|  | 1 |  | 1
|  | Súčet |  | 1
89 | 697510106 | Rohož int. čistiaca, napr. gumová rohož, výška rohože 23 mm, ozn.106 | m2 | 1.35 |  |  | 0.018225 | 0
|  | 1,2*0,45*2 |  | 1.08
|  | 0,6*0,45 |  | 0.27
|  | Súčet |  | 1.35
90 | 953947952 | Montáž hranatej kovovej vetracej mriežky plochy nad 0,06 m2 | ks | 6 |  |  | 0.00024 | 0
|  | 6 |  | 6
|  | Súčet |  | 6
91 | 429720338900 | Mriežka ventilačná kovová, hranatá so sieťkou, rozmery šxvxhr 150x150x10 mm, farba biela-ozn.108 | ks | 6 |  |  | 0.0012 | 0
92 | 953997962 | Montáž hranatej plastovej vetracej mriežky plochy nad 0,06 m2 | ks | 8 |  |  | 0.00032 | 0
|  | 8 |  | 8
|  | Súčet |  | 8
93 | 429720338100 | Mriežka ventilačná plastová, hranatá so sieťkou, rozmery šxvxhr 400x300x15 mm- ozn.107 | ks | 8 |  |  | 0.00208 | 0
94 | 429720338300 | Fixačná sada pre ventilačnú mriežku | ks | 8 |  |  | 0.00064 | 0
95 | 959991011 | Vyplnenie škár polyuretánovou penou | m | 100 |  |  | 0.002 | 0
|  | 100 |  | 100
|  | Súčet |  | 100
| 94 | LEŠENIE |  |  |  |  | 49.2346 | 0
96 | 941941042 | Montáž lešenia ľahkého pracovného radového s podlahami šírky nad 1,00 do 1,20 m a výšky 10-30 m, vr. ochrannej siete | M2 | 1017.42 |  |  | 24.408 | 0
" lešenie
|  | (0,75+8,55)*(13,2+1)*2 |  | 264.12
|  | (0,75+8,55)*(40,5)*2 |  | 753.3
| extlešenie | Súčet |  | 1017.42
97 | 941941292 | Príplatok za prvý a každý ďalší i začatý mesiac použitia lešenia k cene -1042 | M2 | 4069.68 |  |  | 0 | 0
|  | 1 017,42*4 |  | 4069.68
|  | Súčet |  | 4069.68
98 | 941941842 | Demontáž lešenia ľahkého pracovného radového a s podlahami, šírky nad 1,00 do 1,20 m výšky 10-30 m, vr. ochrannej sieťky | M2 | 1017.42 |  |  | 24.408 | 0
|  | extlešenie |  | 1017.42
|  | Súčet |  | 1017.42
99 | 941955002 | Lešenie ľahké pracovné pomocné, s výškou lešeňovej podlahy nad 1,20 do 1,90 m prenosné | m2 | 218 |  |  | 0.41856 | 0
" pre HSV a PSV pomocné posuvné lešenia
|  | 218 |  | 218
|  | Súčet |  | 218
| 99 | Presun hmôt HSV |  |  |  |  | 0 | 0
100 | 999281111 | Presun hmôt pre opravy a údržbu objektov vrátane vonkajších plášťov výšky do 25 m | t | 400.7854 |  |  | 0 | 0
| PSV | Práce a dodávky PSV |  |  |  |  | 122.3459 | 0
| 711 | Izolácie proti vode a vlhkosti |  |  |  |  | 4.8086 | 0
101 | 711121131 | Zhotovenie izolácie proti zemnej vlhkosti vodorovná asfaltovým náterom za tepla | m2 | 360.375 |  |  | 0.082886 | 0
" v.č.R01/18
|  | 1,1*0,675*2 |  | 1.485
|  | Medzisúčet 1PP |  | 1.485
|  | P8dlažba1npsocm |  | 301.07
|  | P10vinil1NP |  | 34.78
|  | Medzisúčet 1NP |  | 335.85
" vyburanie podkl. mazaniny pre nové rozvody ZTI
" rezanie bet.mazaniny hr.10cm
" pre nové rozvody ZTI
|  | 0,8*(2,5+9+2) "m.č.123,124,114,122 |  | 10.8
|  | 0,8*(1,8+1,9+2) "m.č.136 |  | 4.56
|  | 0,8*4,8" m.č.133 |  | 3.84
|  | 0,8*1,8 "m.č.137 |  | 1.44
|  | 0,8*3 "m.č.136 |  | 2.4
|  | Medzisúčet v.č R01/14 |  | 23.04
| izol | Súčet |  | 360.375
102 | 111620000500 | Asfalt polofúkaný v sudoch do 250 kg | t | 0.54 |  |  | 0.54 | 0
103 | 711122131 | Zhotovenie izolácie proti zemnej vlhkosti zvislá asfaltovým náterom za tepla | m2 | 6.82 |  |  | 0.0017732 | 0
" v.č.R01/18
|  | 1,1*(0,675+1,75+0,675)*2 |  | 6.82
|  | Medzisúčet |  | 6.82
|  | Súčet |  | 6.82
104 | 111620000500 | Asfalt polofúkaný v sudoch do 250 kg | t | 0.012 |  |  | 0.012 | 0
|  | 6,82 * 0,0017 |  | 0.012
105 | 711141559 | Zhotovenie izolácie proti zemnej vlhkosti a tlakovej vode vodorovná NAIP pritavením | m2 | 352.695 |  |  | 0.19046 | 0
" v.č.R01/18
|  | 1,1*0,675*2 |  | 1.485
|  | Medzisúčet 1PP |  | 1.485
" vyburanie podkl. mazaniny pre nové rozvody ZTI
" rezanie bet.mazaniny hr.10cm
" pre nové rozvody ZTI
|  | 0,8*(2,5+9+2) "m.č.123,124,114,122 |  | 10.8
|  | 0,8*(1,8+1,9+2) "m.č.136 |  | 4.56
|  | Medzisúčet v.č R01/14 |  | 15.36
|  | P8dlažba1npsocm |  | 301.07
|  | P10vinil1NP |  | 34.78
|  | Medzisúčet1NP |  | 335.85
|  | Súčet |  | 352.695
106 | 628310001000 | Pás asfaltový s nosnou vložkou zo sklenennej rohože a krycou vrstvou z oxidovaného asfaltu s plnidlom pre spodné vrstvy hydroizolačných systémov, | m2 | 405.6 |  |  | 1.7238 | 0
" v.č.R01/18
|  | 1,1*0,675*2*1,15 |  | 1.708
|  | Medzisúčet |  | 1.708
" vyburanie podkl. mazaniny pre nové rozvody ZTI
" rezanie bet.mazaniny hr.10cm
" pre nové rozvody ZTI
|  | 0,8*(2,5+9+2)*1,15 "m.č.123,124,114,122 |  | 12.42
|  | 0,8*(1,8+1,9+2)*1,15 "m.č.136 |  | 5.244
|  | Medzisúčet v.č R01/14 |  | 17.664
|  | P8dlažba1npsocm*1,15 |  | 346.231
|  | P10vinil1NP*1,15 |  | 39.997
|  | Medzisúčet |  | 386.228
|  | Súčet |  | 405.6
107 | 7112115R1 | Tekutá folia ( rýchlo tuhnúca 1-zložková, trvalo elastická, rozpúšťadlá neobsahujúca, bezspojová hydroizolačná membrána proti netlakovej vode ) + penetračný náter na báze akrylového kopolyméru bez obsahu rozpúšťadiel vodorovná | m2 | 475.21 |  |  | 0.6748 | 0
|  | P2dlažba |  | 26.54
|  | P3dlažba |  | 42.89
|  | P5dlažba |  | 7.8
|  | Medzisúčet 1pp v.č.R01-13 |  | 77.23
|  | P7dlažba1NP |  | 45.07
|  | P8dlažba1npsocm |  | 301.07
|  | Medzisúčet 1NP v.č.R01-14 |  | 346.14
|  | P13dlažba2npsocm |  | 51.84
|  | Medzisúčet 2NP v.č.R01-15 |  | 51.84
|  | Súčet v.č.R01/23 |  | 475.21
108 | 711212551 | Jednozlož. silikátová hydroizolačná hmota, stierka vonkajšia, ozn. I05 zvislá | m2 | 0.585 |  |  | 0.0010121 | 0
" P16
|  | 0,15*3,9 |  | 0.585
|  | Súčet |  | 0.585
109 | 7112125R2 | Tekutá folia rýchlo tuhnúca 1-zložková, trvalo elastická, rozpúšťadlá neobsahujúca, bezspojová hydroizolačná membrána proti netlakovej vode ) na stene v.150mm+ izolačná páska+ penetračný náter na báze akrylového kopolyméru bez obsahu rozpúšťadiel /styk stena /podlaha - zvislá | m2 | 64.614 |  |  | 0.10015 | 0
"P2
|  | 0,15*(7,3+7,3+6,825+6,825) "m.č.001 |  | 4.238
" P3
|  | 0,15*(7,1+7,1+4,575+4,575) "m.č.04 |  | 3.503
|  | 0,15*(4,8+4,8+1,65+1,65) "m.č.005 |  | 1.935
" P4
|  | 0,9*1*2 "m.č.010 |  | 1.8
" P5
|  | 0,15*(2+2,75++1+2) " m.č.009 |  | 1.163
|  | Medzisúčet 1PP |  | 12.639
" P7
|  | 0,15*(18+18+1,8) "m.č.102 |  | 5.67
"P8
|  | 0,15*(1,3+1,3+0,8+0,2)*2 "m.č.WC 117 |  | 1.08
|  | 0,15*(0,4+1,15+3,5+3,15+1,5+1,4) |  | 1.665
|  | 0,15*(1,7+1,7+0,75+1+0,3) " M.č.116 |  | 0.818
|  | 0,15*(1,7+1,7+1,175+1,15) "m.č.115 |  | 0.859
|  | 0,15*(2,24+2,24+1,95+1,35) "m.č.124 |  | 1.167
|  | 0,15*(2,475+1,825+1,95+1,95) "m.č.123 |  | 1.23
|  | 0,15*(3,15+2,55+1,7+1,7+0,3*2) "m.č.121 |  | 1.455
|  | 0,15*(1,15+3,3+3,15+0,65+1,4+0,49) "m.č.122 |  | 1.521
|  | 0,15*(1,3*4+0,9*2+0,2*2) "m.č.wc |  | 1.11
|  | 0,15*(2+2+1+1,2) "m.č.135 |  | 0.93
|  | 0,15*(1,9+1,9+1,2+1,2) " m.č.136 |  | 0.93
|  | 0,15*(1,8+1,2+1,05+1,05) "m.č.137 |  | 0.765
|  | sokel1NP*0,1 |  | 12.105
|  | Medzisúčet 1NP v.č.R01-14 1NP |  | 31.305
|  | 0,15*(3,15+2,55+1,7+1,7+0,3*2) "m.č.209 |  | 1.455
|  | 0,15*(1,15+3,3+3,15+0,65+1,4+0,49) "m.č.210 |  | 1.521
|  | 0,15*(1,3*4+0,9*2+0,2*2) "m.č.wc |  | 1.11
|  | 0,15*(2,24+2,24+1,95+1,35) "m.č.211 |  | 1.167
|  | 0,15*(2,475+1,825+1,95+1,95) "m.č.212 |  | 1.23
|  | 0,15*(1,3+1,3+0,8+0,2)*2 "m.č.WC 225 |  | 1.08
|  | 0,15*(0,4+1,15+3,5+3,15+1,5+1,4) |  | 1.665
|  | 0,15*(1,7+1,7+0,75+1+0,3) " M.č.224 |  | 0.818
|  | 0,15*(1,7+1,7+1,175+1,15) "m.č.223 |  | 0.859
|  | sokel2Np*0,1 |  | 9.18
|  | Medzisúčet v.č.R01-15 2NP |  | 20.085
" P14
|  | 0,15*(3-1,8) "m.č.138 |  | 0.18
|  | 0,15*(0,9*2+0,45*2) "m.č.139 |  | 0.405
|  | Medzisúčet |  | 0.585
|  | Súčet |  | 64.614
110 | 711410120 | Zhotovenie izolácie proti tlakovej vode na vodorovnej ploche náterom z tekutej gumy hr. 3 mm | m2 | 1.44 |  |  | 0.0003168 | 0
|  | 1,2*1,2 " jimka |  | 1.44
|  | Súčet |  | 1.44
111 | 245610003300 | Náterová hydroizolácia 1-zložková na báze modifikovaných asfaltov, tekutá guma, spotreba 0,5-2,0 kg/m2, 10 kg | kg | 6.005 |  |  | 0.006005 | 0
112 | 711410220 | Zhotovenie izolácie proti tlakovej vode na zvislej ploche náterom z tekutej gumy hr. 3 mm | m2 | 5.76 |  |  | 0.0012672 | 0
" jimka
|  | 1,2*(1,2+1,2+1,2+1,2) " vonkajšia strana |  | 5.76
|  | Súčet |  | 5.76
113 | 245610003300 | Náterová hydroizolácia 1-zložková na báze modifikovaných asfaltov, tekutá guma, spotreba 0,5-2,0 kg/m2, 10 kg | kg | 24.019 |  |  | 0.024019 | 0
114 | 711415115 | Izolácia proti tlakovej vode bitúmenová stierka s pridaným polystyrénovým plnivom, na ploche vodorovnej, dvojnásobná | m2 | 0.36 |  |  | 0.00126 | 0
|  | 0,6*0,6 " jimka |  | 0.36
|  | Súčet |  | 0.36
115 | 711415125 | Izolácia proti tlakovej vode bitúmenová stierka s pridaným polystyrénovým plnivom na ploche zvislej, dvojnásobná | m2 | 1.512 |  |  | 0.005292 | 0
" jimka vn. nátzer
|  | 0,63*(0,6+0,6+0,6+0,6) |  | 1.512
|  | Súčet |  | 1.512
116 | 711R1 | Penetračný náter rýchloschnúci, jednozložkový s obsahom kremičitého piesku (adhézny mostík) | m2 | 134.81 |  |  | 0.040443 | 0
" P4
|  | 0,9*1*2 "m.č.010 |  | 1.8
|  | Medzisúčet 1PP |  | 1.8
" P9
|  | P9dlažba1np |  | 55.27
|  | Medzisúčet1np |  | 55.27
|  | P9dlažba2np |  | 70.74
|  | Medzisúčet 2np |  | 70.74
" P14
|  | (0,9+3+0,9)*0,35 |  | 1.68
|  | (0,7+2,4+0,7)*0,35 |  | 1.33
|  | Medzisúčet m.č.138 |  | 3.01
|  | (0,3+3,6+0,3)*0,35 |  | 1.47
|  | (3,6*2)*0,35 |  | 2.52
|  | Medzisúčet m.č.139 |  | 3.99
|  | Súčet |  | 134.81
117 | 711R2 | Disperzný penetračný náter umeloživičný | m2 | 17.01 |  |  | 0.005103 | 0
|  | P11dlažba1NP |  | 17.01
|  | Medzisúčet |  | 17.01
|  | Súčet |  | 17.01
118 | 7112102R1 | Izolácia pod keramických obklady D+M napr. tekutá folia - rýchlo tuhnúca 1-zložková, trvalo elastická /stena v.2,2m | m2 | 393.893 |  |  | 1.398 | 0
" S2, S8
|  | kerobklad |  | 393.893
|  | Súčet |  | 393.893
119 | 998711102 | Presun hmôt pre izoláciu proti vode v objektoch výšky nad 6 do 12 m | t | 4.8086 |  |  | 0 | 0
| 712 | Izolácie striech |  |  |  |  | 2.2252 | 0
120 | 712290010 | Zhotovenie parozábrany pre strechy ploché do 10° - U7 | m2 | 440.52 |  |  | 0 | 0
|  | U1stropOM |  | 440.52
|  | Súčet |  | 440.52
121 | 283290004500 | Parozábrana šxl 1,5x50 m, plošná hmotnosť 170 g/m2, s reflexnou hliníkovou vrstvou vr. pásky | m2 | 506.598 |  |  | 0.086122 | 0
Vykazuje extrémne vysokú parotesnú schopnosť, bez ohľadu na to, či je použitá na vnútornej strane tepelných izolácií v šikmých strechách, v plochých strechách alebo vo zvislých konštrukciách stien.
|  | 440,52 * 1,15 |  | 506.598
122 | 712331105S1,S3 | Zhotovenie povlak. krytiny striech plochých do 10° samolepiacim asfaltovým pásom - S | m2 | 594.18 |  |  | 0 | 0
|  | strechaS |  | 594.18
|  | Súčet |  | 594.18
123 | 6284200009 | Špeciálny samolepiaci bitumérový poistný pás na bednenie (3,0kg/m2) | m2 | 713.016 |  |  | 2.139 | 0
|  | 594,18 * 1,2 |  | 713.016
124 | 998712102 | Presun hmôt pre izoláciu povlakovej krytiny v objektoch výšky nad 6 do 12 m | t | 2.2252 |  |  | 0 | 0
| 713 | Izolácie tepelné |  |  |  |  | 2.9341 | 0
125 | 713120010 | Uloženie PE folie na tepelnú izoláciu - podláh | m2 | 656.89 |  |  | 0 | 0
|  | P6vinil1NP |  | 206.03
|  | P10vinil1NP |  | 34.78
|  | P7dlažba1NP |  | 45.07
|  | P8dlažba1npsocm |  | 301.07
|  | Medzisúčet 1NP |  | 586.95
|  | P13dlažba2npsocm |  | 51.84
|  | P15laminat |  | 18.1
|  | Medzisúčet |  | 69.94
|  | Súčet |  | 656.89
126 | 283290003500 | Oddeľovacia fólia PE vr. okrajovej dilatačnej pásky | m2 | 722.579 |  |  | 0.072258 | 0
127 | 713122111 | Montáž tepelnej izolácie podláh polystyrénom, kladeným voľne v jednej vrstve | m2 | 656.89 |  |  | 0 | 0
|  | P6vinil1NP |  | 206.03
|  | P7dlažba1NP |  | 45.07
|  | P8dlažba1npsocm |  | 301.07
|  | P10vinil1NP |  | 34.78
|  | Medzisúčet 1NP |  | 586.95
|  | P13dlažba2npsocm |  | 51.84
|  | P15laminat |  | 18.1
|  | Medzisúčet |  | 69.94
|  | Súčet |  | 656.89
128 | 283750000700 | Doska XPS, λ menej ako 0,033 W/mK, pevnosť v tlaku 200kPa, hr. 50 mm, zateplenie podláh, vr. dilatácie po obvode | m2 | 670.028 |  |  | 1.005 | 0
|  | P6vinil1NP*1,02 |  | 210.151
|  | P7dlažba1NP*1,02 |  | 45.971
|  | P8dlažba1npsocm*1,02 |  | 307.091
|  | P10vinil1NP*1,02 |  | 35.476
|  | Medzisúčet |  | 598.689
|  | P13dlažba2npsocm*1,02 |  | 52.877
|  | P15laminat*1,02 |  | 18.462
|  | Medzisúčet |  | 71.339
|  | Súčet |  | 670.028
129 | 713111111 | Montáž tepelnej izolácie stropov minerálnou vlnou, vrchom kladenou voľne - U7 | m2 | 535.41 |  |  | 0 | 0
" U7
"zateplenie stropu nad II.np tepelná izolácia -izolačný pás yo sklenných vlakien hr.200mm
" parozábrana -al folia + páska + kontrolné lávky a lávky
|  | 13,22*40,5 |  | 535.41
| zateplU7 | Medzisúčet v.č.R1-16 |  | 535.41
|  | Súčet |  | 535.41
130 | 631650001100 | Tepelná izolácia zo sklenej vlny, pás 200x1200x4500 mm, λ menej ako 0,035 W/mK, obj. hm. menej ako 16,5 kg/m3, parozábrana - al fólia + páska, kontrolné lávky a lávky | m2 | 546.118 |  |  | 1.8568 | 0
|  | 535,41 * 1,02 |  | 546.118
131 | 998713102 | Presun hmôt pre izolácie tepelné v objektoch výšky nad 6 m do 12 m | t | 2.9341 |  |  | 0 | 0
| 762 | Konštrukcie tesárske |  |  |  |  | 13.0497 | 0
132 | 762341004 | Montáž debnenia jednoduchých striech, na krokvy a kontralaty z dosiek na zraz | m2 | 594.774 |  |  | 0 | 0
" plné debnenie pod stešnú krytinu
|  | strechaS |  | 594.774
|  | Súčet |  | 594.774
133 | 6051100064 | Dosky a fošne akosť A hr. 18-22 mm,vr. protihnil. náteru | m3 | 15.702 |  |  | 8.636 | 0
|  | 594,774 * 0,0264 |  | 15.702
134 | 762341251 | Montáž kontralát pre sklon do 22° | m | 2079.63 |  |  | 0 | 0
|  | strechaS*3,5 |  | 2079.63
|  | Súčet |  | 2079.63
135 | 6052 | Laty 50x30mm (kontralaty) vr. protihnilobný náter | bm | 2287.593 |  |  | 3.431 | 0
|  | 2079,63 * 1,1 |  | 2287.593
136 | 762395000 | Spojovacie prostriedky pre viazané konštrukcie krovov, debnenie a laťovanie, nadstrešné konštr., spádové kliny - svorky, dosky, klince, pásová oceľ, vruty | m3 | 18.821 |  |  | 0.435 | 0
|  | 15.702 |  | 15.705
|  | Medzisúčet |  | 15.702
|  | 2079,63*0,03*0,05 |  | 3.119
|  | Medzisúčet |  | 3.119
|  | Súčet |  | 18.821
137 | 762810033 | Záklop stropov z dosiek OSB skrutkovaných na rošt na zraz hr. dosky 15 mm D+M | m2 | 60 |  |  | 0.5442 | 0
" Z3
|  | (0,2+0,54)*40,5 |  | 29.97
|  | (0,2+0,54)*40,5 |  | 29.97
|  | Medzisúčet |  | 59.94
|  | 0,06 |  | 0.06
|  | Súčet |  | 60
138 | 762895000 | Spojovacie prostriedky pre záklop, stropnice, podbíjanie - klince, svorky | m3 | 1.2 |  |  | 0.003528 | 0
" pre strechy spoj. proetriedky
|  | 60*0,02 |  | 1.2
|  | Medzisúčet |  | 1.2
|  | Súčet |  | 1.2
139 | 998762102 | Presun hmôt pre konštrukcie tesárske v objektoch výšky do 12 m | t | 13.0497 |  |  | 0 | 0
| 763 | Konštrukcie - drevostavby |  |  |  |  | 10.5442 | 0
140 | 7631322R1 | SDK podhľad , závesná kca profil montažný CD a nosný UD, dosky RFi hr. 18 mm/pož.odolnosť 30 minut - U3 vzduchotesný | m2 | 118.73 |  |  | 3.6747 | 0
" U3
"Podhľad sdk dosiek RFi hr.18mm , protip. s pož.odolnosťou 30min.
" spodná hrana vo výške 2,7m nad úrovnou podlah&y nad I.PP -3,05mm
" maľba farba biela esmal - 1x penetrácia , 2x vrchný náter
|  | 26,54+20,13+10,58+10,41+41,28+0,81+4,78+3,9+0,3 |  | 118.73
| sdk1PPU3 | Medzisúčet v.čr.R01-13 1PP |  | 118.73
|  | Súčet |  | 118.73
141 | 7631322R2 | SDK podhľad , závesná kca profil montažný CD a nosný UD, dosky RFi hr. 25 mm/pož.odolnosť 30 minut VZDUCHOTESNÝ - U2 | m2 | 32.48 |  |  | 1.0053 | 0
" U2
"Podhľad sdk dosiek RFi hr.25mm , protip. s pož.odolnosťou 30min.
" spodná hrana vo výške 2,7m nad úrovnou podlahy nad I.PP -3,05mm
" maľba farba biela esmal - 1x penetrácia , 2x vrchný náter
|  | 32,48 "m.č.004 kotolna |  | 32.48
| sdk1PPU2 | Medzisúčet v.čr.R01-13 1PP |  | 32.48
|  | Súčet |  | 32.48
142 | 7631350U4 | Kazetový podhľad - minerálne podhľadové dosky, 600x600 biela - U4 | m2 | 73.585 |  |  | 0.59751 | 0
" U4
" podhľad kazetový z dosiek TERMATEX 600/600 spodná hrana +3,612
|  | 1,6*1,6+2,1*5,15+1,8*19,8 "m.č.102,103 |  | 49.015
|  | 0,3*(3+3) "zvislý |  | 1.8
|  | 1,8*3,75 "m.č.126 |  | 6.75
|  | 1,8*6,4 "m.č.130 |  | 11.52
|  | 1,8*2,5 " m.č.129 |  | 4.5
| sdkU4 | Medzisúčet 1NP v.č.R01-14 |  | 73.585
|  | Súčet |  | 73.585
143 | 763120010 | Sadrokartónová inštalačná predstena pre sanitárne zariadenia, jednoduché opláštenie, doska RBI 12,5 mm | m2 | 38.445 |  |  | 0.46019 | 0
|  | (0,25+0,15)*4*4 " SK |  | 6.4
|  | (0,45+0,15)*3,3*2 " SK1 |  | 3.96
|  | (0,25+0,15)*3,3*8 " SK2 |  | 10.56
|  | (0,15+0,15)*3,3*5 " SK3 |  | 4.95
|  | (0,3+0,2)*3,3*4 " SK4 |  | 6.6
|  | (0,8+0,7)*0,45 |  | 0.675
|  | Medzisúčet 1NP v.č.R1-14 |  | 33.145
|  | (0,25+0,15)*3,3*1 " SK2 |  | 1.32
|  | (0,3+0,2)*3,3*3 " SK4 |  | 4.95
|  | (0,2+0,2+0,2) " SK5 |  | 0.6
|  | (0,2+0,2)*3,3*2 " SK5 |  | 2.64
|  | (0,15+0,35)*2,8 " SK7 |  | 1.4
|  | (0,4+0,15)*-10,2 " SK9 tiahla |  | -5.61
|  | Medzisúčet 2NP v.č.R1-15 |  | 5.3
|  | Súčet |  | 38.445
144 | 7631350U5 | Kazetový zo sdk dosiek RFi hr.18mm , pož.odolnosť 30min, pod exist.strop - U5 | m2 | 458 |  |  | 3.9113 | 0
" U5
" vr. U4 vstup k rozvodom
|  | 15,75+5,94+48,6+16,2+17,64+27,54+27,54+17,64+17,78+17,13+5,61 |  | 217.37
|  | 10,59+4,57+4,57+18,5+17,34+18,10+17,59+17,86 |  | 109.12
|  | 36,05+18,36+18,10+13,60+10,71+2,04+3,06+10,39+18,4 |  | 130.71
| stropsdkU5 | Medzisúčet v.č.R01-15 2NP |  | 457.2
|  | 0,8 |  | 0.8
|  | Súčet |  | 458
145 | 763138233 | Podhľad SDK, RFI, 2x12.5 mm závesný, dvojúrovňová oceľová podkonštrukcia CD | m2 | 4.44 |  |  | 0.13937 | 0
" SK5 psdk obklad pre EL/VZT vzduchotesný pod stropom
|  | 0,2*1+0,2*1 |  | 0.4
|  | 0,2*0,2+0,2*0,2 |  | 0.08
|  | Medzisúčet 1NP |  | 0.48
|  | (0,2+0,2+0,2)*3,3*2 " SK5 |  | 3.96
|  | Medzisúčet 2NP v.č.R1-15 |  | 3.96
|  | Súčet |  | 4.44
146 | 76316R1 | SDK podhlad sdk -zakrytie rozvodov UK spodná hrana 200mm pod stropom - U6 | m2 | 32.4 |  |  | 0.70632 | 0
" U6
|  | (0,2+0,2)*40,5*2 |  | 32.4
|  | Súčet |  | 32.4
147 | 763170rev. | Revízne plastové dvierka s pántmi 200x250mm D+M | ks | 19 |  |  | 0.04959 | 0
|  | 4 " SK |  | 4
|  | 2 " SK1 |  | 2
|  | 8 " SK2 |  | 8
|  | 5 " SK3 |  | 5
|  | Medzisúčet 1NP |  | 19
|  | Súčet |  | 19
148 | 998763101 | Presun hmôt pre drevostavby v objektoch výšky do 12 m | t | 10.5442 |  |  | 0 | 0
| 764 | Konštrukcie klampiarske |  |  |  |  | 3.5987 | 0
149 | 764175421 | Krytina - trapézový systém, poplastovaný oceľový plech, šírka 1245 mm, hr. 0,75 mm, sklon strechy do 30° - S | m2 | 594.18 |  |  | 2.9115 | 0
"krytina z poplast. plechu farba modrá, vr. pomocného spojovacieho materiálu a súčastí, pokiaľ nie sú samostatne ocenené
|  | (14,28*40,7)/Cos(12) |  | 594.18
|  | Medzisúčet |  | 594.18
| strechaS | Súčet |  | 594.18
150 | 764173201 | Hrebenáč oblý r.š. 310 mm s prevetrávacím pásom, k strešnej krytine, sklon strechy do 30° | m | 40.7 |  |  | 0.034595 | 0
|  | 40,7 |  | 40.7
|  | Súčet |  | 40.7
151 | 764173401 | Bočné lemovanie r.š. 310 mm, k strešnej krytine , sklon strechy do 30° | m | 81.4 |  |  | 0.042328 | 0
|  | 40,7 |  | 40.7
|  | 40,7 |  | 40.7
|  | Súčet |  | 81.4
152 | 764173544 | Snehová zábrana s butyl tesnením, k strešnej krytine, sklon strechy do 30° | ks | 80 |  |  | 0.0192 | 0
|  | 40+40 |  | 80
|  | Súčet |  | 80
153 | 764313281 | Krytiny hladké z pozinkovaného farbeného PZf plechu, zo zvitkov šírky 670 mm, sklon do 30° ozn.206,207,208, vr. pomocného spojovacieho materiálu a súčastí | m2 | 7.65 |  |  | 0.069692 | 0
|  | 1*0,675*2 " 208 |  | 1.35
|  | Medzisúčet |  | 1.35
|  | 3*0,9 " 207 |  | 2.7
|  | Medzisúčet |  | 2.7
|  | 3,6*1 " 206 |  | 3.6
|  | Medzisúčet |  | 3.6
|  | Súčet |  | 7.65
154 | 764326220 | Oplechovanie z pozinkovaného farbeného PZf plechu, ríms pod nadrímsovým žľabom vrátane podkladového plechu r.š. 500 mm | m | 4.7 |  |  | 0.019552 | 0
|  | 0,675+1+0,675 " +0,15 oplechovanie |  | 2.35
|  | 0,675+1+0,675 " +0,15 oplechovanie |  | 2.35
|  | Medzisúčet v.č.R01/18 |  | 4.7
|  | Súčet |  | 4.7
155 | 764339419 | Lemovanie z pozinkovaného farbeného PZf plechu,prestupu , r.š. 400 mm-ozn.209,210 | m | 12 |  |  | 0.08424 | 0
|  | 2*2 " 209 |  | 4
|  | 2*4 " 210 |  | 8
|  | Súčet |  | 12
156 | 764421430 | Oplechovanie ríms a ozdobných prvkov z pozinkovaného farbeného PZf plechu, r.š. 200 mm - ozn.203 | m | 28.6 |  |  | 0.049478 | 0
|  | 28,6 |  | 28.6
|  | Súčet |  | 28.6
157 | 764454454 | Zvodové rúry z pozinkovaného farbeného PZf plechu, kruhové priemer 120 mm - ozn.202 | m | 28.8 |  |  | 0.071424 | 0
|  | 7,2*4 " vr. kolien |  | 28.8
|  | Súčet |  | 28.8
158 | 764339410 | Lemovanie z pozinkovaného farbeného PZf plechu, komínov v ploche na vlnitej, šablónovej alebo tvrdej krytine, r.š. 350 mm-ozn.204,211 | m | 11.8 |  |  | 0.082836 | 0
|  | 5,9 " 204 |  | 5.9
|  | 1,95+1,95+1+1 " 211 |  | 5.9
|  | Súčet |  | 11.8
159 | 764352427 | Žľaby z pozinkovaného farbeného PZf plechu, pododkvapové polkruhové r.š. 330 mm - ozn.201 | m | 81.4 |  |  | 0.19943 | 0
|  | 81,4 " 201 |  | 81.4
|  | Súčet |  | 81.4
160 | 764R1 | Oplechovanie odkvapu balkona vč. lemovania bokov , izol riešenie napr. Hasoft | m | 5.9 |  |  | 0.014455 | 0
|  | 5,9 |  | 5.9
|  | Súčet |  | 5.9
161 | 998764102 | Presun hmôt pre konštrukcie klampiarske v objektoch výšky nad 6 do 12 m | t | 3.5987 |  |  | 0 | 0
| 765 | Konštrukcie - krytiny tvrdé |  |  |  |  | 1.2181 | 0
162 | 765901122 | Strešná fólia, difúzna priepustná, 150g/m2 , na plné debnenie | m2 | 594.18 |  |  | 1.2181 | 0
" fólia na strechu pod plechovú krytinu
" "krytina z poplast.plechu farba modrá
|  | (14,28*40,7)/Cos(12) |  | 594.18
|  | Medzisúčet |  | 594.18
|  | Súčet |  | 594.18
163 | 998765102 | Presun hmôt pre tvrdé krytiny v objektoch výšky nad 6 do 12 m | t | 1.2181 |  |  | 0 | 0
| 766 | Konštrukcie stolárske |  |  |  |  | 3.0191 | 0
164 | 766662113 | Montáž dverového krídla otočného jednokrídlového bezpoldrážkového, do existujúcej zárubne, vrátane kovania | ks | 62 |  |  | 0 | 0
" dodávka na stavbu, vnutrostaveniskový presun, montaž
|  | 20+17 |  | 37
|  | 5+6 |  | 11
|  | 6+6 |  | 12
|  | 2 |  | 2
|  | Súčet v.č.R01/27 |  | 62
165 | 611620180D1 | ozn.D1- Dvere vnútorné jednokrídlové, výplň DTD doska, povrch fólia M10, plné, 800/1970 | ks | 37 |  |  | 0.925 | 0
Elegant komfort, fólia -buk, biela, dub, javor, orech AM, čerešňa.
|  | 20+17 |  | 37
|  | Medzisúčet |  | 37
|  | Súčetv.č.R01/27 |  | 37
166 | 611620180D2 | ozn.D2 - Dvere vnútorné jednokrídlové, výplň DTD doska, povrch fólia M10, plné, 800/1970 (farbu si vyberie investor) PC | ks | 11 |  |  | 0.275 | 0
Elegant komfort, fólia -buk, biela, dub, javor, orech AM, čerešňa.
|  | 5+6 |  | 11
|  | Súčet |  | 11
167 | 611620180D3 | ozn.D3 - Dvere vnútorné jednokrídlové, výplň DTD doska, povrch fólia M10, plné, 600/1970 ozn.WC (farbu si vyberie investor) PC | ks | 12 |  |  | 0.3 | 0
Elegant komfort, fólia -buk, biela, dub, javor, orech AM, čerešňa.
|  | 6+6 |  | 12
|  | Súčet |  | 12
168 | 611620180D5 | ozn.D5- Dvere vnútorné jednokrídlové, výplň DTD doska, povrch fólia M10, plné, 800/1970, (farbu si vyberie investor) PC | ks | 2 |  |  | 0.05 | 0
Elegant komfort, fólia -buk, biela, dub, javor, orech AM, čerešňa.
|  | 2 |  | 2
|  | Súčet |  | 2
169 | 5491502040 | Kovanie - 2x kľučka, povrch nerez brúsený, 2x rozeta BB, FAB | ks | 62 |  |  | 0.062 | 0
|  | 62 |  | 62
170 | 766702111 | Montáž zárubní obložkových pre dvere jednokrídlové | ks | 62 |  |  | 0.0279 | 0
" dodávka na stavbu, vnutrostaveniskový presun, montaž
|  | 20+17 |  | 37
|  | 5+6 |  | 11
|  | 6+6 |  | 12
|  | 2 |  | 2
|  | Súčet |  | 62
171 | 6118101200 | Zárubňa vnútorná obložková , DTD doska, povrch fólia, rozmer 600-900/1970 mm, pre stenu hrúbky 100-350 mm, pre jednokrídlové dvere | ks | 62 |  |  | 1.302 | 0
Zárubňa
|  | 62 |  | 62
|  | Súčet |  | 62
172 | 766661422 | Montáž dverí protipožiarných+ vr.zárubne | ks | 1 |  |  | 0.0012 | 0
|  | 1 |  | 1
|  | Súčet |  | 1
173 | 6116 | Zárubna protipožiarna hr.160mm +Dvere vnútorné požiarna výplň DTD, SK certifikát, pož.EI30/D3+C,800/1970, bez prahu - ozn.6 | ks | 1 |  |  | 0.076 | 0
V cene dverného krídla je zadlabávací zámok rozteč 72/90 (podľa typu dverí) s otvorom na vložku a 3 pánty.
174 | 998766102 | Presun hmot pre konštrukcie stolárske v objektoch výšky nad 6 do 12 m | t | 3.0191 |  |  | 0 | 0
| 766-1 | Konštrukcie stolárske - výroba na mieru |  |  |  |  | 0.88016 | 0
175 | 766699112 | Montáž odkladacích dosiek drevených s priskrutkovaním na konzoly | KUS | 4 |  |  | 0.00016 | 0
|  | 4 |  | 4
|  | Súčet |  | 4
176 | 766812115 | Montáž kuchynských liniek drevených na stenu, horné + spodné (iba montaž komplet za 1 kuchynskú linku) | KUS | 4 |  |  | 0 | 0
|  | 4 |  | 4
|  | Súčet |  | 4
177 | 615816K1 | KUCHYNSKÁ LINKA + vrátane drezu+prac.dosky) dl.1,8 - ozn-8 | ks | 4 |  |  | 0.8 | 0
|  | 4 |  | 4
|  | Súčet |  | 4
178 | 7668Rpol1 | Montáž odsávača do kuch.zostavy | KUS | 4 |  |  | 0 | 0
" digestor recikulačný
|  | 4 |  | 4
|  | Súčet |  | 4
179 | 4291001 | Digestor s rec.filtrom | ks | 4 |  |  | 0.08 | 0
|  | 4 |  | 4
|  | Súčet |  | 4
180 | 998766102 | Presun hmot pre konštrukcie stolárske v objektoch výšky nad 6 do 12 m | t | 0.88016 |  |  | 0 | 0
| 766P | PLASTOVÉ VÝPLNE |  |  |  |  | 11.9323 | 0
181 | 76664107R | Montáž PLASTOVÝCH výplní, v súlade s STN 73 3134, V mieste styku rámu a ostenia je navrhnutý kompletný tesniaci systém | m | 561.6 |  |  | 0.11794 | 0
" plastové výplne
" Plastové okná 6kom. profil Uf= max1,2 W/m.2K , ug =0,6
" RAL 7040
" sučiniteľ prechodu Uw/1,00 W/m2K
" zasklenie izol.3sklom
" zamerať na stavbe
|  | (1,2+1,2+2,7+2,7)*17 |  | 132.6
|  | (1,2+1,2+1,8+1,8)*59 |  | 354
|  | (1,2+1,2+0,9+0,9)*6 |  | 25.2
|  | (1,2+1,2+0,4+0,45)*4 |  | 13
|  | (0,6+0,6+0,3+0,3)*2 |  | 3.6
|  | (1,5+1,5+2,7+2,7)*3 |  | 25.2
|  | (1+1+1+1)*2 |  | 8
|  | Medzisúčet |  | 561.6
" do okenného rámu inštalovať okennú akustickú prívodnú štrbinu (napr. Aereco -EHA2, al. ekvivalent)
"zasklenie izolačným 3 sklom Ug=0,6W/m2K, g=57% , prestup svetla Ti=74%
" index zvukovej nepriezvučnosti Rwviac ako 37dB
|  | Súčet v.č.R01-24 |  | 561.6
182 | 28651 | 51 Plast Okno3kr. 1200x2700 O +O+OS | ks | 17 |  |  | 2.864 | 0
|  | 17 |  | 17
|  | Súčet |  | 17
183 | 28652 | 52 Plast Okno2kr. 1200x1800 O+OS | ks | 59 |  |  | 7.009 | 0
|  | 59 |  | 59
|  | Súčet |  | 59
184 | 28653 | 53 Plast Okno1kr. 1200x900 OS | ks | 6 |  |  | 0.356 | 0
|  | 6 |  | 6
|  | Súčet |  | 6
185 | 28654 | 54 Plast Okno1kr. 1200x450 S | ks | 4 |  |  | 0.119 | 0
|  | 4 |  | 4
|  | Súčet |  | 4
186 | 28655 | 55 Plast Okno1kr. 600x300 S | ks | 2 |  |  | 0.0198 | 0
|  | 2 |  | 2
|  | Súčet |  | 2
187 | 28660 | 60 Plast Okno1kr. 1000x1000 OS | ks | 2 |  |  | 0.11 | 0
|  | 2 |  | 2
|  | Súčet |  | 2
188 | 28659 | 59 Plast ZS balkonové dvre 2kr. s nadsvtlíkom 1500x2100+600 | ks | 3 |  |  | 0.668 | 0
|  | 3 |  | 3
|  | Súčet |  | 3
189 | 766694141 | Montáž parapetnej dosky plastovej šírky do 300 mm, dĺžky do 1000 mm (vr. krytiek) | bm | 110.9 |  |  | 0.027725 | 0
" Vn. parapet
|  | 1,2*17+1,2*59+1,2*6+1,2*4+0,6*2+1*2+1,5*3 |  | 110.9
|  | Súčet |  | 110.9
190 | 6119000840 | Vnútorné parapetné dosky z drevotriesky laminovanej,B=250mm hneda, vr. krytiek(farba sa upresní podla investora a GP) | m | 110.9 |  |  | 0.12199 | 0
Sú vyrábané z drevotriesky povrchovo upravené dekoračným a protiťahovým laminátom, rezané na mieru, celková dĺžka 4,18m.
|  | 1,2*17+1,2*59+1,2*6+1,2*4+0,6*2+1*2+1,5*3 |  | 110.9
|  | Súčet |  | 110.9
191 | 764410740 | Oplechovanie parapetov z hliníkového farebného Al plechu, vrátane rohov r.š. do 300 mm -hnedá | m | 110.9 |  |  | 0.12199 | 0
" určí GP pri realizácii tmavohnedá
|  | 1,2*17+1,2*59+1,2*6+1,2*4+0,6*2+1*2+1,5*3 |  | 110.9
|  | Súčet |  | 110.9
192 | 766Rpol1 | Montaž a dodávka sietky proti hmyzu a hlodavcom na plastové okna | m2 | 88.22 |  |  | 0 | 0
|  | 1,2*0,9*17 |  | 18.36
|  | 1,2*0,9*59 |  | 63.72
|  | 1,2*0,9 |  | 1.08
|  | 1,2*0,45 |  | 0.54
|  | 1,2*0,45*4 |  | 2.16
|  | 0,6*0,3*2 |  | 0.36
|  | 1*1*2 |  | 2
|  | Súčet |  | 88.22
193 | 767661500 | Montáž interierovej žalúzie hliníkovej lamelovej štandardnej | m2 | 189 |  |  | 0.0189 | 0
|  | 1,2*2,7*17 |  | 55.08
|  | 1,2*1,8*59 |  | 127.44
|  | 1,2*0,9*6 |  | 6.48
|  | Súčet |  | 189
194 | 611530061300 | Žalúzie interiérové hliníkové, lamela šírky 18/25 mm, biela, | m2 | 189 |  |  | 0.378 | 0
195 | 998762 | Presun hmôt plastové výplne | t | 11.9323 |  |  | 0 | 0
| 767 | Konštrukcie doplnkové kovové |  |  |  |  | 6.9536 | 0
196 | 767310100 | Montáž výlezu vr. ramu | ks | 1 |  |  | 5e-05 | 0
|  | 1 |  | 1
|  | Súčet |  | 1
197 | 5533300005 | Strešný výlez šxv 700x1300 mm do krovu pož.odolnosť EI30/D3+S ,dymotesný , uzamk.visiacim zámkom-ozn.111 | ks | 1 |  |  | 0.06288 | 0
198 | 767312R1 | Montáž poklop pre výlez na strechu zateplený | ks | 1 |  |  | 0.00064 | 0
|  | 1 |  | 1
|  | Súčet |  | 1
199 | 6113400109 | Strešný svetlík, strešný otvor 600x600 mm, štvorcový tvar, zateplená podstava výšky 150 mm,zateplený -ozn.109 | ks | 1 |  |  | 0.01113 | 0
Laminátové podstavy sú vyrábané v rôznych výškach a sklonoch. Každá podstava je tepelne izolovaná dvoj centimetrovou vrstvou polyuretánovej peny. Podstavy je možné vyrábať v rôznych farbách a s rôznym napojením na povrch strechy (trapézové nadstavce alebo fólie). Do steny podstavy je možné osadiť ventilátor.
200 | 767641110 | Montáž kovového dverového krídla otočného jednokrídlového, do existujúcej zárubne, vrátane kovania | ks | 1 |  |  | 0 | 0
|  | 1 "110 |  | 1
|  | Súčet |  | 1
201 | 549150000600 | Kľučka dverová 2x, 2x rozeta BB, FAB, nehrdzavejúca oceľ, povrch nerez brúsený, | ks | 1 |  |  | 0.001 | 0
202 | 553410015100 | Dvere kovové 900x1970 mm otočné jednostranné so zámkom FAB- ozn.110 | ks | 1 |  |  | 0.0457 | 0
203 | 767646510 | Montáž dverí kovových vchodových požiarných do kovovej zárubne a montaž zárubne hr.steny 150mm vr. kovania,klučky | ks | 2 |  |  | 0.0024 | 0
|  | 1 " 112 |  | 1
|  | 1 " 113 |  | 1
|  | Súčet |  | 2
204 | 553112 | ozn.112 záruben +Dvere oceľové požiarne800/1970 mm plné s oceľovou zárubňou požiarne EW45/D1+C | ks | 1 |  |  | 0.043 | 0
" bez prahu
" pre ostenie hr.150mm
" kovanie 2dielne madlo +klučka -nerez matný , zámok FAB0
" samozatvárač - ocenený samostatne
|  | 1 |  | 1
|  | Súčet |  | 1
205 | 553113 | ozn.113 záruben +Dvere oceľové požiarne 800x1970 mm plné s oceľovou zárubňou požiarne EW60/D1+C | ks | 1 |  |  | 0.043 | 0
" bez prahu
" pre ostenie hr.150mm
" kovanie 2dielne madlo +klučka -nerez matný , zámok FAB
" samozatvárač - ocenený samostatne
|  | 1 |  | 1
|  | Súčet |  | 1
206 | 767669117 | Montáž samozatvárača pre dverné krídla s hmotnosťou do 50 kg | ks | 2 |  |  | 0 | 0
|  | 2 |  | 2
207 | 549170000500 | Samozatvárač dverí do 100 kg hydraulický, pre dvere šírky max. 900 mm | ks | 2 |  |  | 0.002 | 0
|  | 2 |  | 2
208 | 767995106 | Montáž ostatných atypických kovových stavebných doplnkových konštrukcií nad 100 do 250 kg | kg | 3374.08 |  |  | 0.1687 | 0
" zosilnenie stlpov
|  | 235,66*8 " ZS1 |  | 1885.28
|  | 186,10*8 " ZS2 |  | 1488.8
|  | Medzisúčet v.č8 statika |  | 3374.08
|  | Súčet |  | 3374.08
209 | 553ZS1ZS2 | OK - zosilnenie stlpov Pz -v.č.8 statika | kg | 3542.784 |  |  | 3.543 | 0
" zosilnenie stlpov
|  | 235,66*8 " ZS1 |  | 1885.28
|  | 186,10*8 " ZS2 |  | 1488.8
|  | Medzisúčet v.č8 statika |  | 3374.08
|  | 3374,08*0,05 " pomocný materiál |  | 168.704
|  | Súčet |  | 3542.784
210 | 767995107 | Montáž ostatných atypických kovových stavebných doplnkových konštrukcií mad 250 do 500 kg, vr. dodávky materiálu | kg | 270 |  |  | 0.0135 | 0
|  | 270 |  | 270
|  | Súčet |  | 270
"ozn.VZT
" v.č.C301SK-14 doplniť výkaz plošiny pre VZT zariadenia
211 | 553554 | Ocelová konštrukcia pochozny rošt v rame , 600x600, povrch.úprava-pozinkovanie-ozn.114, vr. montáže | ks | 1 |  |  | 0.0275 | 0
|  | 1 " ozn.114 |  | 1
|  | Súčet |  | 1
212 | 767995108 | Montáž ostatných atypických kovových stavebných doplnkových konštrukcií nad 500 kg | kg | 2738 |  |  | 0.1369 | 0
" zosilnenie sch priestoru
" OK1
|  | 2558,795 |  | 2558.795
|  | 179,116 |  | 179.116
|  | Medzisúčet v.č.9 statika |  | 2737.911
|  | 0,089 |  | 0.089
|  | Súčet |  | 2738
213 | 553OK1 | OK1- zosilnenie sch priestoru T1,T2 v.č.9 statika | kg | 2738 |  |  | 2.738 | 0
" zosilnenie sch priestoru
" OK1
|  | 2558,795 |  | 2558.795
|  | 179,116 |  | 179.116
|  | Medzisúčet v.č.9 statika |  | 2737.911
|  | 0,089 |  | 0.089
|  | Súčet |  | 2738
214 | 311720000900 | Tyč závitová M 12 mm 400 pevnost tr.8,8, matice ,podložky | ks | 110 |  |  | 0.11 | 0
|  | 110 |  | 110
|  | Súčet v.č.9 statika |  | 110
215 | 374590003709 | Napínace M24 | ks | 8 |  |  | 0.00424 | 0
OBO Bettermann
|  | 8 |  | 8
|  | Súčet |  | 8
216 | 998767102 | Presun hmôt pre kovové stavebné doplnkové konštrukcie v objektoch výšky nad 6 do 12 m | t | 6.9536 |  |  | 0 | 0
| 767Hext | HLINIKOVÉ VÝPLNE - exterier |  |  |  |  | 4.6174 | 0
217 | 7676121DV | Montáž dverí hliníkových výplní s hydroizolačnými ISO páskami (exteriérová a interiérová) | m | 92.2 |  |  | 0.019362 | 0
" Zasklenie : bezpečnostné sklá
" izolačné 3 sklo +2PVB folia -odolnosť proti vandalizmu a vniknutiu P1A vstupné dvere
"profily: Al profily " vchodové dvere Al profilov s prerušeným tepelným mostom , povrchová uprava Prášková farba , odtien RAL 7040
" skryté závesy bezbarierový priechod
|  | (1,8+1,8+2,1+2,1)*3 |  | 23.4
|  | (3+3+4+4)*1 |  | 14
|  | (3+3+3,3+3,3)*1 |  | 12.6
|  | (1,8+1,8+2,1+2,1) |  | 7.8
|  | (3+3+3,4+3,4)*1 |  | 12.8
|  | (3+3+3+3)*1 |  | 12
|  | (1,8+1,8+3+3)*1 |  | 9.6
|  | Súčet |  | 92.2
218 | 553410Al5 | ozn.Al5 HLINIK - Hlavné vchodové dvere ZS 3000x3400 celopresklenné dvere s bočným svetlíkom a nadsv. kovanie madlo+madlo -nerez matný , elektrozámok -EXT | ks | 1 |  |  | 0.418 | 0
" presklenné izol 3 sklo bezpečnostné
" bezbarierová uprava , odolnosť proti vlámaniu
" skryté závesy
" kovanie madlo - madlo - nerez matný
" elektro zámok
" dverné krídlo opatrené skrytomontovaným zatváračom dverí
" súčastou výrobku bude tablo domového vrátnika - uprava antikor vandal
|  | 1 |  | 1
|  | Súčet |  | 1
219 | 553410Al7 | ozn.Al7 HLINIK - Hlavné vchodové dvere ZS 1800x3000 celopresklenné dvere 2kr.s nadsv. kovanie madlo+madlo -nerez matný , samozatvárač -EXT | ks | 1 |  |  | 0.418 | 0
" izolačné 3 sklo +2PVB folia -odolnosť proti vandalizmu a vniknutiu P1A
" presklenné izol 3 sklo bezpečnostné
" bezbarierová uprava , odolnosť proti vlámaniu
" skryté závesy
" kovanie madlo - madlo - nerez matný
" elektro zámok
" dverné krídlo opatrené skrytomontovaným zatváračom dverí
|  | 1 |  | 1
|  | Súčet |  | 1
220 | 553410Al1 | ozn.Al1 HLINIK - POŽ.odolnosť EW30/D3+C INT- ZS s 2kr. dverami 1600x2100, sklo bezpečnostné bez prahu , kovaie dverí zámok cylin.klučka, samozatvárač RAL7040 | ks | 3 |  |  | 1.254 | 0
|  | 3 |  | 3
|  | Súčet |  | 3
221 | 553410Al2 | ozn.Al2HLINIK - INT- ZS 3000x4000 s 2kr. dverami 1600x2100, sklo bezpečnostné bez prahu , kovanie dverí zámok cylin.klučka, samozatvárač RAL7040 | ks | 3 |  |  | 1.254 | 0
|  | 3 |  | 3
|  | Súčet |  | 3
222 | 553410Al3 | ozn.Al3 HLINIK - INT- ZS 3000x3300 rozš.profil50mm s 2kr. dverami 1600x2100, sklo bezpečnostné bez prahu , kovanie dverí zámok cylin.klučka, samozatvárač RAL7040 | ks | 1 |  |  | 0.418 | 0
|  | 1 |  | 1
|  | Súčet |  | 1
223 | 553410Al4 | ozn.Al4 HLINIK - INT- ZS 1800x2100 s 2kr. dverami 1600x2100, sklo bezpečnostné bez prahu , kovanie dverí zámok cylin.klučka, samozatvárač RAL7040 | ks | 1 |  |  | 0.418 | 0
|  | 1 |  | 1
|  | Súčet |  | 1
224 | 553410Al6 | ozn.Al6 HLINIK - INT- ZS 3000x3000 rozš.profil hr.50mm s 2kr. dverami 1600x2100, sklo bezpečnostné bez prahu , kovanie dverí zámok cylin.klučka, samozatvárač RAL7040 | ks | 1 |  |  | 0.418 | 0
|  | 1 |  | 1
|  | Súčet |  | 1
225 | 967H | Presun hmôt hlinikové výplne | t | 4.6174 |  |  | 0 | 0
| 769 | Montáže vzduchotechnických zariadení |  |  |  |  | 0.0064 | 0
226 | 769036015 | Montáž protidažďovej žalúzie prierezu 0.284-0.315 m2 | ks | 2 |  |  | 0 | 0
|  | 2 " 104 |  | 2
|  | Súčet |  | 2
227 | 429720045400 | Žalúzia protidažďová hliniková s rámom PZAL, rozmery šxv 300x1000 mm - 104+ sieťka proti mnyzu | ks | 2 |  |  | 0.0064 | 0
| 771 | Podlahy z dlaždíc |  |  |  |  | 17.5536 | 0
228 | 771271108 | Montáž obkladov schodiskových stupňov dlaždicami do malty veľ. 300 x 300 mm P5,P12 | m2 | 29.4 |  |  | 1.7796 | 0
" P5
" keramické dlaždice 300x300x9 farba svetlošedá
" neglazované s neklz.povrchom R9, pružná škar. hmota
"pružná lepiaca malta
" penetračný náter superzáklad D4 napr. Murexin
" aj na stene do v150mm pod sokel
|  | 3,9 "m.č.009 sch nástupnice |  | 3.9
|  | 3,9 " podstupnice |  | 3.9
| P5dlažba | Medzisúčet v.č.r01-13 1PP |  | 7.8
" P12
" keramické dlaždice 300x300x9 farba svetlošedá
" negalzované s neklz.povrchom R9, pružná škar. hmota
"pružná lepiaca malta
" penetračný náter superzáklad D4 napr. Murexin
" aj na stene do v150mm pod sokel
|  | 0,3*1,5*(12+12) " nástupnice |  | 10.8
|  | 0,3*1,5*(12+12) " podstupnice |  | 10.8
| P11dlažbastupne | Medzisúčet v.č.R01-14 1NP |  | 21.6
|  | Súčet |  | 29.4
229 | 597740003500 | Dlaždice keramické 300X300X9MM | M2 | 32.987 |  |  | 0.71417 | 0
|  | P5dlažba*1,1 |  | 8.58
|  | Medzisúčet |  | 8.58
|  | P11dlažbastupne*1,1 |  | 23.76
|  | Medzisúčet |  | 23.76
|  | Súčet |  | 32.34
230 | 611990002200 | Lišta schodová, PROTIšMYKOVá | m | 86 |  |  | 0.02924 | 0
" P5
|  | 1*10 |  | 10
|  | 1,3+1,4+1,3 |  | 4
|  | Medzisúčet |  | 14
|  | 1,5*(12+12) " nástupnice |  | 36
|  | 1,5*(12+12) " podstupnice |  | 36
|  | Medzisúčet v.č.R01-14 1NP |  | 72
|  | Súčet |  | 86
231 | 771275R1 | Montáž schodiskový stupen , mrazuvzdorná pružná lepiaca malta 3mm /schodovka P14 | m | 20 |  |  | 0 | 0
" P14
|  | 0,9+3+0,9 |  | 4.8
|  | 0,7+2,4+0,7 |  | 3.8
|  | Medzisúčet m.č.138 |  | 8.6
|  | (0,3+3,6+0,3) |  | 4.2
|  | 3,6*2 |  | 7.2
|  | Medzisúčet m.č.139 |  | 11.4
|  | Súčet |  | 20
232 | 597640008700 | Schodová lišta keramická rozmer 365x55x9 mm, farba biela, | ks | 57.4 |  |  | 0.03731 | 0
|  | 20 * 2,87 |  | 57.4
233 | 771411054 | Montáž soklíkov z obkladačiek schodiskových šikmých do malty veľ. 300 x 80 mm+ ukonč.lišta | m | 24.05 |  |  | 0.20442 | 0
" P5 soklik v schodisku
|  | 2+2,75+1+2 |  | 7.75
|  | Medzisúčet 1PP m.č.009 |  | 7.75
" P11 v schodisku
|  | 4,8+4,8+3,35+3,35 " |  | 16.3
|  | Medzisúčet v.č.R01-14 1NP |  | 16.3
| sokelschodisku | Súčet |  | 24.05
234 | 597640005300 | Sokel keramický 80mm+ ukonč.lišta | bm | 26.455 |  |  | 0.0092593 | 0
|  | sokelschodisku*1,1 |  | 26.455
|  | Súčet |  | 26.455
235 | 771411004 | Montáž soklíkov do malty sokeL S6 | m | 271.1 |  |  | 1.1549 | 0
" sokel S6
|  | 6,825+6,825+3,5+3,5+0,95*2 "m.č.001 |  | 22.55
| sokelP2 | Medzisúčet |  | 22.55
|  | 7,1+7,1+4,575+4,575 "m.č.004 |  | 23.35
|  | -0,9 |  | -0.9
|  | 5+5+2,25+2,25 "m.č.005 |  | 14.5
|  | -1,25 |  | -1.25
| sokelP3 | Medzisúčet 1PP |  | 35.7
|  | (2,7+0,1+2,45)*2 "m.č.101 |  | 10.5
|  | (18+18+2,1) "m.č.102 |  | 38.1
|  | -0,8*7 |  | -5.6
|  | (8+8) "m.č.103 |  | 16
|  | -0,8*3 |  | -2.4
|  | -0,6*4 |  | -2.4
|  | (3,0+3,0+2,7+2,7+3+3,0+1,8+0,4*2+0,45*2) "m.č.125,126 |  | 20.9
|  | (1,5) |  | 1.5
|  | (4,8+1,2+4,8+1,35) "m.č.127,128 |  | 12.15
|  | (2,5+2,5+1,8+1,8) "m.č.129 |  | 8.6
|  | (6,4+6,4+1,8) " m.č.130 |  | 14.6
|  | -0,8*4 |  | -3.2
|  | (4,8+4,8+0,9+1,8) " m.č.40 |  | 12.3
| sokel1NP | Medzisúčet 1NP |  | 121.05
" 2NP
|  | (3+12,5+3+1,25+4,8+0,4) "m.č.201 |  | 24.95
|  | (0,4+0,75+4+4) "m.č202 |  | 9.15
|  | (27+27+1,8) "m.č.202a |  | 55.8
|  | -0,8*13 |  | -10.4
|  | -0,6*3 |  | -1.8
|  | (8,5+8,5+1,8) " m.č.202b |  | 18.8
|  | -0,8*4 |  | -3.2
|  | -1,5 |  | -1.5
| sokel2Np | Medzisúčet 2NP |  | 91.8
|  | Súčet |  | 271.1
236 | 597640005300 | Sokel keramický 80mm+ ukonč.lišta | bm | 298.21 |  |  | 0.10437 | 0
|  | sokelP2*1,1 |  | 24.805
|  | sokelP3*1,1 |  | 39.27
|  | Medzisúčet |  | 64.075
|  | sokel1NP*1,1 |  | 133.155
|  | sokel2Np*1,1 |  | 100.98
|  | Medzisúčet |  | 234.135
|  | Súčet |  | 298.21
237 | 771551031 | Montáž podláh z z umelého kamena v obmedzenom priestore, kladených domrazuvzd.flexib. malty 300 x 300 mm vr.škárovania | m2 | 3.9 |  |  | 0.20896 | 0
" P16
" dlaždice z umelého kamena (napr.Gress300x300x9)
" mrazuvzdorné .neglaz.protišmykové R11
" mrazuvzdorná flexibilná malta hr.4mm
" hydroizolačná stierka na stenu v.150mm
|  | 1*3,9 |  | 3.9
| dlažbaextP16 | Medzisúčet v.č.R01-15 2np |  | 3.9
|  | Súčet |  | 3.9
238 | 59774000109 | Dlaždice z umelého kamena lxv 300x300x9 mm, napr. GRESS al. ekvivalent | m2 | 4.095 |  |  | 0.04914 | 0
|  | dlažbaextP16*1,05 |  | 4.095
|  | Súčet |  | 4.095
239 | 771571110 | Montáž podláh z dlaždíc keramických do pružná lepiaca malty veľ. 300 x 200 mm vr. pružná škárovacia malta P8, P13 | m2 | 129.68 |  |  | 5.7695 | 0
" P8,
" keramické dlaždice 200/200/9 farba svetlo hnedá
" neglazované s neklzkým povrchom R11
" pruzná škarovacia malta
" pružná lepiaca malta 3mm
" tekutá folia /aj na stene do v2,2m
" izolačná páska /styk stena -podlaha
" hlbkový základ /aj na stene do v.2,2m
" cementový potre 49mm
" separačná folia FE okrajová dilatačná páska PE
" tepelná izolácia -expand. polystyren hr.50mm
" penetračný náter +asf.pásy ,hydrobiť V60 S3-1x
" exist. izol.
|  | 9,91+2,04+2,92+10,39+5,17+10,39+4,82+14,85+3,06+3,42+1,62+9,25 |  | 77.84
| P8dlažba1npsocm | Medzisúčet v.č.R01-14 1NP |  | 77.84
" P13
" keramické dlaždice 200/200/9 farba svetlo hnedá
" neglazované s neklzkým povrchom R11
" pruzná škarovacia malta
" pružná lepiaca malta 3mm
" tekutá folia /aj na stene do v2,2m
" izolačná páska /styk stena -podlaha
" hlbkový základ /aj na stene do v.2,2m
" cementový potre 49mm
" separačná folia FE okrajová dilatačná páska PE
" tepelná izolácia -expand. polystyren hr.50mm
" penetračný náter +asf.pásy ,hydrobiť V60 S3-1x
" exist. strop
|  | 5,61+10,89+4,57+4,57 |  | 25.64
|  | 10,71+2,04+3,06+10,39 |  | 26.2
| P13dlažba2npsocm | Medzisúčet |  | 51.84
|  | Súčet |  | 129.68
240 | 5977400010P8 | ozn.P8, P13 - Dlaždice keramické lxv 200x200 mm farba svetlohnedá neglaz.s neklzkým povrchom R11 (do soc.priestorov protišmykové) | m2 | 370.556 |  |  | 4.4467 | 0
" P8
|  | P8dlažba1npsocm*1,05 |  | 316.124
|  | Medzisúčet |  | 316.124
" P13
|  | P13dlažba2npsocm*1,05 |  | 54.432
|  | Medzisúčet |  | 54.432
|  | Súčet |  | 370.556
241 | 771575109P2 | Montáž podláh z dlaždíc keramických pružná .lepiaca malta 3mm veľ. 300 x 300 mm vr. škárovania | m2 | 69.43 |  |  | 0.32563 | 0
" P2
" NS - dlaždice spekané 300/300, povrch reliéf matný , farba svetlošedá hr.9mm
" protišmykovosť neglazované s neklzkým povrchom R9 pružná škárovacia hmota
" lepiaca malta hr.3mm
" tekutá folia na STENE V.150MM
" izolačná páska /styk stena podlaha
" hlbková základ /aj na stene do v.150mm
" ex. cem.poter , očistenie povrchu +PN
" 1PP
|  | 26,54 "m.č.001 |  | 26.54
| P2dlažba | Medzisúčet |  | 26.54
" 1PP
|  | 32,48+10,41 " m.č.004,005 |  | 42.89
| P3dlažba | Medzisúčet |  | 42.89
|  | Súčet |  | 69.43
242 | 5977400010P2 | ozn.P2, P3 - Dlaždice keramické lxv 300x300x9 farba svetlošedá mm + škarovacia hmota | m2 | 72.902 |  |  | 0.87482 | 0
|  | P2dlažba*1,05 |  | 27.867
|  | P3dlažba*1,05 |  | 45.035
|  | Medzisúčet 1PP |  | 72.902
|  | Súčet |  | 72.902
243 | 771575109P9 | Montáž podláh z dlaždíc keramických, pružná lepiaca hmota ,pružná škar. malta 3mm veľ. 300 x 300 mm P9, P7, P11 | m2 | 188.09 |  |  | 0.88214 | 0
" P9
" Dlaždice gressové 300x300x9mm farba svetlošedá a šedá
" neglazované s neklzným povrchom P9
" pružná škárovacia malta
" pružná lepiaca malta 3mm
" penetračný náter -superzáklad D4 MUREXIN /aj na stene do v=150mm
|  | 6,6+45,07 |  | 51.67
|  | 1,2*3 "medzipodesta sch |  | 3.6
| P9dlažba1np | Medzisúčet v.č. R01-14 1NP |  | 55.27
" P7 chodba 1.02
" dlaždice 300/300/9 farba svetlo šedá 9mm
" neglazované s neklzkým povrchom R9
" pružná lepiaca malta 3mm
" pružná lepiaca malta 3mm
" tekutá folia /sytk stena podlaha
" izolačná páska /styk stena -podlaha
" hlbkový základ
" cementový poter 50mm
" separačná folia FE okrajová dilatačná páska PE
" tepelná izolácia -expand. polystyren hr.50mm
" exist.žb strop
|  | 45,07 "m.č.102 |  | 45.07
| P7dlažba1NP | Medzisúčet v.č.R01-14 1NP |  | 45.07
" P11
" dlaždice 3200/300/9 farba svetlo šedá 9mm
" neglazované s neklzkým povrchom R9
" pružná lepiaca malta 3mm
" penetračný náter
" nivelačná hmota 30mm
" ex.poter
|  | 17,01 |  | 17.01
| P11dlažba1NP | Medzisúčet |  | 17.01
" P9
" Dlaždice gressové 300x300x9mm farba svetlošedá a šedá
" neglazované s neklzným povrchom P9
" pružná škárovacia malta
" pružná lepiaca malta 3mm
" penetračný náter -superzáklad D4 MUREXIN /aj na stene do v=150mm
|  | 5,94+48,60+16,2 |  | 70.74
| P9dlažba2np | Medzisúčet v.č. R01-15 2NP |  | 70.74
|  | Súčet |  | 188.09
244 | 5977400018P7 | Ozn.P7 - Dlaždice keramické lxvxhr 300x300x9 mm, R9 farba svetlo šedá a šedá neglaz.s neklzkým povrchom R9 | m2 | 47.324 |  |  | 0.0089916 | 0
|  | P7dlažba1NP*1,05 |  | 47.324
|  | Medzisúčet |  | 47.324
|  | Súčet |  | 47.324
245 | 5977400010P9 | ozn.P9 - Dlaždice keramické lxv 300x300 mm farba svetlošedá a šedá neglaz.s neklzkým povrchom R9 | m2 | 58.034 |  |  | 0.69641 | 0
" P9
" Dlaždice gressové 300x300x9mm farba svetlošedá a šedá
|  | P9dlažba1np*1,05 |  | 58.034
|  | Medzisúčet |  | 58.034
|  | Súčet |  | 58.034
246 | 5977400010P11 | ozn.P11 - Dlaždice keramické lxv 300x300 mm farba svetlošedá a šedá neglaz.s neklzkým povrchom R9 | m2 | 17.861 |  |  | 0.21433 | 0
" P11
" Dlaždice gressové 300x300x9mm farba svetlošedá a šedá
|  | P11dlažba1NP*1,05 |  | 17.861
|  | Medzisúčet |  | 17.861
|  | Súčet |  | 17.861
247 | 771990110R | Penetrovanie podkladu | m2 | 547.49 |  |  | 0.043799 | 0
|  | P2dlažba |  | 26.54
|  | P3dlažba |  | 42.89
|  | P5dlažba |  | 7.8
|  | Medzisúčet |  | 77.23
|  | P7dlažba1NP |  | 45.07
|  | P8dlažba1npsocm |  | 301.07
|  | P9dlažba1np |  | 55.27
|  | P11dlažba1NP |  | 17.01
|  | Medzisúčet |  | 418.42
|  | P13dlažba2npsocm |  | 51.84
|  | Medzisúčet |  | 51.84
|  | Súčet |  | 547.49
248 | 771990105R | Vysávanie podkladu pred penetrovaním | m2 | 547.49 |  |  | 0 | 0
|  | P2dlažba |  | 26.54
|  | P3dlažba |  | 42.89
|  | P5dlažba |  | 7.8
|  | Medzisúčet |  | 77.23
|  | P7dlažba1NP |  | 45.07
|  | P8dlažba1npsocm |  | 301.07
|  | P9dlažba1np |  | 55.27
|  | P11dlažba1NP |  | 17.01
|  | Medzisúčet |  | 418.42
|  | P13dlažba2npsocm |  | 51.84
|  | Medzisúčet |  | 51.84
|  | Súčet |  | 547.49
249 | 998771102 | Presun hmôt pre podlahy z dlaždíc v objektoch výšky nad 6 do 12 m | t | 17.5536 |  |  | 0 | 0
| 775 | Podlahy vlysové a parketové |  |  |  |  | 0.24591 | 0
250 | 775413130 | Montáž podlahových soklíkov alebo líšt obvodových lepením | m | 16.2 |  |  | 0.000324 | 0
" m.č.220
|  | 5,1+5,1+3,4+2,6 |  | 16.2
|  | Súčet |  | 16.2
251 | 611990004200 | Lišta soklová, drevená lišta, typ: profil, drevený masív,dub, buk a parený buk (30x18 mm) dĺž. 2,0 a viac m | m | 16.362 |  |  | 0.008181 | 0
|  | 16,2 * 1,01 |  | 16.362
252 | 775413240 | Montáž prechodovej lišty samolepiacej | m | 0.8 |  |  | 0 | 0
|  | 0,8 |  | 0.8
|  | Súčet |  | 0.8
253 | 611990001200 | Lišta prechodová samolepiaca, šírka 28 mm,s hladkým povrchom | m | 0.808 |  |  | 0.0001616 | 0
, striebro, zlato, šampaň,
|  | 0,8 * 1,01 |  | 0.808
254 | 775550080 | Montáž podlahy z laminátových a drevených parkiet, šírka do 190 mm, položená voľne | m2 | 18.1 |  |  | 0.000362 | 0
" P15
" Laminátová podla napr. Quck step s prírodným vzhľadom dub šedý
|  | 18,10 "m.č.2.20 |  | 18.1
| P15laminat | Medzisúčet |  | 18.1
|  | Súčet |  | 18.1
255 | 611980002500 | Laminátové parkety , lxšxhr 1285x195x9,5 mm | m2 | 19.005 |  |  | 0.15394 | 0
|  | P15laminat*1,05 |  | 19.005
|  | Medzisúčet |  | 19.005
|  | Súčet |  | 19.005
256 | 775592110 | Montáž podložky vyrovnávacej a tlmiacej penovej hr. 2 mm pod plávajúce podlahy | m2 | 18.1 |  |  | 0 | 0
|  | P15laminat |  | 18.1
|  | Medzisúčet |  | 18.1
|  | Súčet |  | 18.1
257 | 283230008500 | Podložka z PE pod plávajúce podlahy, hr. 2 mm, | m2 | 18.643 |  |  | 0.0011186 | 0
|  | 18,1 * 1,03 |  | 18.643
258 | 775592111 | Montáž parozábrany pod plávajúce podlahy - fólia PE | m2 | 18.1 |  |  | 0 | 0
|  | P15laminat |  | 18.1
|  | Medzisúčet |  | 18.1
|  | Súčet |  | 18.1
259 | 283230006600 | Parozábrana - fólia z PE hr. 0,2 mm | m2 | 18.643 |  |  | 0.00037286 | 0
|  | 18,1 * 1,03 |  | 18.643
260 | 775 | Vyspravenie podkladu nivelačnou stierkou hr. 2,5 mm (samonivelačný poter) | m2 | 18.1 |  |  | 0.08145 | 0
|  | P15laminat |  | 18.1
|  | Medzisúčet |  | 18.1
|  | Súčet |  | 18.1
261 | 998775102 | Presun hmôt pre podlahy vlysové a parketové v objektoch výšky nad 6 do 12 m | t | 0.24591 |  |  | 0 | 0
| 776 | Podlahy povlakové |  |  |  |  | 5.4151 | 0
262 | 776413220 | Montáž prechodovej lišty + dodávka (PVC /dlažba) | m | 41.85 |  |  | 0.0004185 | 0
" 1pp
" prechodová lišta PVC vinyl /dlažba
|  | 0,95*7 |  | 6.65
|  | Medzisúčet |  | 6.65
|  | 0,8*(9+8) |  | 13.6
|  | 7 |  | 7
|  | 0,6*4 |  | 2.4
|  | Medzisúčet |  | 23
|  | 0,8*13 |  | 10.4
|  | 0,6*3 |  | 1.8
|  | Medzisúčet |  | 12.2
|  | Súčet |  | 41.85
263 | 776413221 | Montáž prechodovej lišty + dodávka (PVC /PVC) | m | 2.075 |  |  | 2.075e-05 | 0
" 1pp
" prechodová lišta PVC vinyl
|  | 0,95+1,125 |  | 2.075
|  | Medzisúčet |  | 2.075
|  | Súčet |  | 2.075
264 | 776521100 | Lepenie povlakových podláh z PVC homogénnych vinilových pásov (P1, P6, P10) | m2 | 619.46 |  |  | 0.18584 | 0
" P1
" homogénna vinilová podlahovina s povrchom PVC celoplošne lepená
" TR.34 (commercial) ISO 10581 EN649
" Váha min.2850/m2, obrusnosť skupina T=2mm3
" zostatková plocha stlačenia : pr.hodnota =0,02mm
" ISO 24243 (EN433)= 0,10mm
" farba šedá
" samonivelačný poter 3mm
" očistenie povrchu +PN penetračný náter
" POZOR: v mieste styku so stenou použiť okrajový pásik na celú hrúbku podlahy
" 1PP
|  | 20,13+10,58+41,28+0,81+4,78 |  | 77.58
| P1vinil1PP | Medzisúčet 1PP P1 |  | 77.58
" 1NP
|  | 18,01+16,57+8,64+18,57+17,04+17,76+16,57+17,53+13,73+26,73+16,79+18,09 |  | 206.03
| P6vinil1NP | Medzisúčet 1NP P6 |  | 206.03
" 1NP
|  | 17,39+17,39 |  | 34.78
| P10vinil1NP | Medzisúčet 1NP P10 |  | 34.78
" 2NP
|  | 17,64+27,54+27,54+17,64+17,78+17,13 |  | 125.27
|  | 18,5+17,34+18,10+17,59+17,86+36,05+18,36 |  | 143.8
|  | 13,6+18,4 |  | 32
| P8dlažba1npsocm | Medzisúčet |  | 301.07
|  | Súčet |  | 619.46
265 | 776620010 | Lepenie PVC heterogénnych alebo homogénnych v pásoch na steny vr.lemovacej lišty v.80mm - S5 | bm | 600.77 |  |  | 0.18023 | 0
" pozn. v mieste styku so stenou použiť okrajový pásik na celú hrubku podlahy
" pred realizáciou predložiť fyzické vzorky na odsúhlasenie projektantovi
" soklík tarkett s vyvedením na stenu do lemovacej lišty v.80mm
|  | (4,4+4,4+4,575+4,575) " M.č.002 |  | 17.95
|  | -0,95 |  | -0.95
|  | (2,2+2,2+4,575+4,575) "m.č003 |  | 13.55
|  | -0,95 |  | -0.95
|  | (4,8+4,8+1,65+1,65)"m.č.005 |  | 12.9
|  | -1,25 |  | -1.25
|  | (8,9+8,9+4,575+4,575) "m.č.006 |  | 26.95
|  | -0,9 |  | -0.9
|  | (3+3+1,3+1,3) "m.č.007 |  | 8.6
|  | -0,95 |  | -0.95
|  | (3,675+3,675+1,3+1,3) "m.č.008 |  | 9.95
|  | -0,95 |  | -0.95
|  | Medzisúčet 1PP sokliky |  | 83.95
|  | (5,15+5,15+3,55+3,55) " m.č.104 |  | 17.4
|  | -1,2*2,7*2 |  | -6.48
|  | -0,8 |  | -0.8
|  | (5,1+5,1+3,25+3,25) "m.č.105 |  | 16.7
|  | -1,2*2 |  | -2.4
|  | -0,8 |  | -0.8
|  | (5,1+5,1+1,8+1,8) "m.č.106 |  | 13.8
|  | -0,9 |  | -0.9
|  | (5,6+5,6+3,8+3,8) "m.č.108 |  | 18.8
|  | -0,8 |  | -0.8
|  | (4,8+4,8+3,55+3,55) "m.č.109 |  | 16.7
|  | -0,8 |  | -0.8
|  | (5,1+5,1+3,7+3,7) "m.č.110 |  | 17.6
|  | -0,8 |  | -0.8
|  | (5,1+5,1+3,25+3,25) "m.č.111 |  | 16.7
|  | -0,8 |  | -0.8
|  | (3,45+3,45+5,1+5,1) " m.č.112 |  | 17.1
|  | 0,8 |  | 0.8
|  | (5,1+5,1+3,25+3,25) "m.č.113 |  | 16.7
|  | -0,8 |  | -0.8
|  | (5,1+5,1+3,45+3,45) "m.č.118 |  | 17.1
|  | -0,8 |  | -0.8
|  | (5,1+5,1+3+3) "m.č.120 |  | 16.2
|  | -0,8 |  | -0.8
|  | (5,1+5,1+3,3+3,3) "m.č.131 |  | 16.8
|  | -0,8 |  | -0.8
|  | (5,1+5,1+3,6+3,6) "m.č.132 |  | 17.4
|  | -0,8 |  | -0.8
|  | (5,1+5,1+3,6+3,6) "m.č.133 |  | 17.4
|  | -0,8 |  | -0.8
|  | Medzisúčet v.č. R01-14 1NP |  | 217.82
|  | (3,15+3,15+5,1+5,1) "m.č.203 |  | 16.5
|  | -0,8*2 |  | -1.6
|  | (5,4+5,4+5,1+5,1) "m.č.204 |  | 21
|  | -0,8 |  | -0.8
|  | 3*(5,1+5,1+5,4+5,4) "m.č.205 |  | 63
|  | -0,8 |  | -0.8
|  | (5,1+5,1+3,5+3,5) "m.č.206 |  | 17.2
|  | -0,8 |  | -0.8
|  | (5,1+5,1+3,5+3,5) "m.č.207 |  | 17.2
|  | -1,5 |  | -1.5
|  | -0,8 |  | -0.8
|  | (5,1+5,1+3,4+3,4) "m.č.208 |  | 17
|  | -1,2*2 |  | -2.4
|  | -0,8 |  | -0.8
|  | (5,1+5,1+3,65+3,65) "m.č.213 |  | 17.5
|  | -0,8 |  | -0.8
|  | (5,1+5,1+3,4+3,4) "m.č.214 |  | 17
|  | -0,8 |  | -0.8
|  | (5,1+5,1+3,55+3,55) "m.č.215 |  | 17.3
|  | -0,8 |  | -0.8
|  | (5,1+5,1+3,45+3,45) "m.č.216 |  | 17.1
|  | -0,8 |  | -0.8
|  | (5,1+5,1+3,5+3,5 ) " m.č.217 |  | 17.2
|  | -0,8 |  | -0.8
|  | (5,1+5,1+6,6+6,6) "m.č.218 |  | 23.4
|  | 0,8*2 |  | 1.6
|  | (5,1+5,1+3,6+3,6) "m.č.219 |  | 17.4
|  | (5,1+5,1+3+3) "m.č.220 |  | 16.2
|  | -0,8 |  | -0.8
|  | (5,1+5,1+3,65+3,65) "m.č.226 |  | 17.5
|  | -0,8 |  | -0.8
|  | Medzisúčet v.č.R01-15 2NP |  | 299
| soklikPVC150 | Súčet vid VÝKAZ PODLAH |  | 600.77
266 | 2841100021P1 | Podlaha homogénna vinilová podlahovina s povrchom PVC - stredná trieda, hrúbka 2 mm, trieda záťaže 34,(comercial),ISO 10581 EN649 | m2 | 737.17 |  |  | 2.2115 | 0
PUR Reinforced úprava
" P1
" homogénna vinilová podlahovina s povrchom PVC celoplošne lepená
" TR.34 (commercial) ISO 10581 EN649
" Váha min.2850/m2, obrusnosť skupina T=2mm3
" zostatková plocha stlačenia : pr.hodnota =0,02mm
" ISO 24243 (EN433)= 0,10mm
" farba šedá
|  | P1vinil1PP*1,03 |  | 79.907
|  | Medzisúčet 1PP |  | 79.907
|  | P6vinil1NP*1,03 |  | 212.211
|  | P10vinil1NP*1,03 |  | 35.823
|  | Medzisúčet 1NP |  | 248.034
|  | P8dlažba1npsocm*1,03 |  | 310.102
|  | Medzisúčet 2NP |  | 310.102
|  | soklikPVC150*0,15*1,1 |  | 99.127
|  | Medzisúčet |  | 99.127
|  | Súčet |  | 737.17
267 | 776990105 | Vysávanie podkladu pred kladením povlakovýck podláh | m2 | 619.46 |  |  | 0 | 0
|  | P1vinil1PP |  | 77.58
|  | Medzisúčet |  | 77.58
|  | P6vinil1NP |  | 206.03
|  | P10vinil1NP |  | 34.78
|  | P8dlažba1npsocm |  | 301.07
|  | Medzisúčet |  | 301.07
|  | Súčet |  | 619.46
268 | 776990110 | Penetrovanie podkladu pred kladením povlakových podláh | m2 | 619.46 |  |  | 0.049557 | 0
|  | P1vinil1PP |  | 77.58
|  | Medzisúčet |  | 77.58
|  | P6vinil1NP |  | 206.03
|  | P10vinil1NP |  | 34.78
|  | Medzisúčet |  | 240.81
|  | P8dlažba1npsocm |  | 301.07
|  | Medzisúčet |  | 301.07
|  | Súčet |  | 619.46
269 | 776992125 | Vyspravenie podkladu nivelačnou stierkou hr. 3 mm(samonivelačný poter - napr. teralit) | m2 | 619.46 |  |  | 2.7876 | 0
|  | P1vinil1PP |  | 77.58
|  | Medzisúčet |  | 77.58
|  | P6vinil1NP |  | 206.03
|  | P10vinil1NP |  | 34.78
|  | Medzisúčet |  | 240.81
|  | P8dlažba1npsocm |  | 301.07
|  | Medzisúčet |  | 301.07
|  | Súčet |  | 619.46
270 | 998776102 | Presun hmôt pre podlahy povlakové v objektoch výšky nad 6 do 12 m | t | 5.4151 |  |  | 0 | 0
| 777 | Podlahy syntetické |  |  |  |  | 0.0009 | 0
271 | 7776100R1 | Protiprašný náter | m2 | 1.8 |  |  | 0.0009 | 0
" P4
|  | 0,9*1*2 "m.č.010 |  | 1.8
|  | Medzisúčet 1PP |  | 1.8
|  | Súčet |  | 1.8
272 | 998777102 | Presun hmôt pre podlahy syntetické v objektoch výšky nad 6 do 12 m | t | 0.0009 |  |  | 0 | 0
| 781 | Obklady |  |  |  |  | 31.0547 | 0
273 | 781441017 | Montáž obkladov vnútor. stien z obkladačiek kladených pružná lepiaca hmota 5mm veľ. 400x200 mm , pružná špárovacia hmota šedá - S2, S8 | m2 | 393.893 |  |  | 21.9989 | 0
" obklad v.2,25m
" na existujúce žb steny, po odstránení omietky alebo keramických obkladov
"skladba
" keramický obklad 400x200/8 matný farba svetlošedá a modrá
"pružná lepiaca hmota 3mm
" Pružná škarovacia hmota šedá
" rohy a ukončenie obkladu ukladať do lišty , farba šedá
|  | 2,25*(1,3+1,3+0,8+0,2)*2 "m.č.WC 117 |  | 16.2
|  | 2,25*(0,4+1,15+3,5+3,15+1,5+1,4) |  | 24.975
|  | 2,25*(1,7+1,7+0,75+1+0,3) " M.č.116 |  | 12.263
|  | 2,25*(1,7+1,7+1,175+1,15) "m.č.115 |  | 12.881
|  | 1,4*(2,5) " m.č.114 za kuch.linkou |  | 3.5
|  | 2,25*(2,24+2,24+1,95+1,35) "m.č.124 |  | 17.505
|  | 2,25*(2,475+1,825+1,95+1,95) "m.č.123 |  | 18.45
|  | 2,25*(3,15+2,55+1,7+1,7+0,3*2) "m.č.121 |  | 21.825
|  | 2,25*(1,15+3,3+3,15+0,65+1,4+0,49) "m.č.122 |  | 22.815
|  | 2,25*(1,3*4+0,9*2+0,2*2) "m.č.wc |  | 16.65
|  | 1,4*2,5 " m.č.134 za kuch.linkou |  | 3.5
|  | 2,25*(2+2+1+1,2) "m.č.129 |  | 13.95
|  | 2,25*(1,7+1,8+1,8+0,9) "m.č.135 |  | 13.95
|  | 2,25*(1,9+1,9+1,2+1,2) " m.č.136 |  | 13.95
|  | 2,25*(1,8+1,2+1,05+1,05) "m.č.137 |  | 11.475
| KOvn1np | Medzisúčet 1NP v.č.R01-14 1NP |  | 223.889
" 2NP
|  | 2,25*(3,15+2,55+1,7+1,7+0,3*2) "m.č.209 |  | 21.825
|  | 2,25*(1,15+3,3+3,15+0,65+1,4+0,49) "m.č.210 |  | 22.815
|  | 2,25*(1,3*4+0,9*2+0,2*2) "m.č.wc |  | 16.65
|  | 2,25*(2,24+2,24+1,95+1,35) "m.č.211 |  | 17.505
|  | 2,25*(2,475+1,825+1,95+1,95) "m.č.212 |  | 18.45
|  | 2,25*(1,3+1,3+0,8+0,2)*2 "m.č.WC 225 |  | 16.2
|  | 2,25*(0,4+1,15+3,5+3,15+1,5+1,4) |  | 24.975
|  | 2,25*(1,7+1,7+0,75+1+0,3) " M.č.224 |  | 12.263
|  | 2,25*(1,7+1,7+1,175+1,15) "m.č.223 |  | 12.881
|  | 1,4*(2,5) " m.č.222 za kuch.linkou |  | 3.5
|  | 1,4*2,1 " m.č.219 za kuch.linkou |  | 2.94
| KOvn2NP | Medzisúčet v.č.R01-15 2NP |  | 170.004
| kerobklad | Súčet |  | 393.893
274 | 597640000700 | Obkladačky keramické glazované jednofarebné hladké lxv 400x200x8 mm | m2 | 421.86 |  |  | 8.8591 | 0
|  | kerobklad*1,05 |  | 413.588
|  | Súčet |  | 413.588
275 | 781491113 | Montáž plastových profilov pre obklad do tmelu - dilatácia D+M | m | 393.49 |  |  | 0.19675 | 0
" obklad v.2,25m
" na existujúce žb steny, po odstránení omietky alebo keramických obkladov
"skladba
|  | 2,25*4+(1,3+1,3+0,8+0,2)*2 "m.č.WC 117 |  | 16.2
|  | 2,25*4+(0,4+1,15+3,5+3,15+1,5+1,4) |  | 20.1
|  | 2,25*4+(1,7+1,7+0,75+1+0,3) " M.č.116 |  | 14.45
|  | 2,25*4+(1,7+1,7+1,175+1,15) "m.č.115 |  | 14.725
|  | 1,4*2+(2,5) " m.č.114 za kuch.linkou |  | 5.3
|  | 2,25*4+(2,24+2,24+1,95+1,35) "m.č.124 |  | 16.78
|  | 2,25*4+(2,475+1,825+1,95+1,95) "m.č.123 |  | 17.2
|  | 2,25*4+(3,15+2,55+1,7+1,7+0,3*2) "m.č.121 |  | 18.7
|  | 2,25*4+(1,15+3,3+3,15+0,65+1,4+0,49) "m.č.122 |  | 19.14
|  | 2,25*4+(1,3*4+0,9*2+0,2*2) "m.č.wc |  | 16.4
|  | 1,4*2+2,5 " m.č.134 za kuch.link |  | 5.3
|  | 2,25*4+(2+2+1+1,2) "m.č.129 |  | 15.2
|  | 2,25*4+(1,7+1,8+1,8+0,9) "m.č.135 |  | 15.2
|  | 2,25*4+(1,9+1,9+1,2+1,2) " m.č.136 |  | 15.2
|  | 2,25*4+(1,8+1,2+1,05+1,05) "m.č.137 |  | 14.1
|  | Medzisúčet 1NP v.č.R01-14 1NP |  | 223.995
" 2NP
|  | 2,25*4+(3,15+2,55+1,7+1,7+0,3*2) "m.č.209 |  | 18.7
|  | 2,25*4+(1,15+3,3+3,15+0,65+1,4+0,49) "m.č.210 |  | 19.14
|  | 2,25*4+(1,3*4+0,9*2+0,2*2) "m.č.wc |  | 16.4
|  | 2,25*4+(2,24+2,24+1,95+1,35) "m.č.211 |  | 16.78
|  | 2,25*4+(2,475+1,825+1,95+1,95) "m.č.212 |  | 17.2
|  | 2,25*4+(1,3+1,3+0,8+0,2)*2 "m.č.WC 225 |  | 16.2
|  | 2,25*4+(0,4+1,15+3,5+3,15+1,5+1,4) |  | 20.1
|  | 2,25*4+(1,7+1,7+0,75+1+0,3) " M.č.224 |  | 14.45
|  | 2,25*4+(1,7+1,7+1,175+1,15) "m.č.223 |  | 14.725
|  | 1,4*4+(2,5) " m.č.222 za kuch.linkou |  | 8.1
|  | 1,4*4+2,1 " m.č.219 za kuch.linkou |  | 7.7
|  | Medzisúčet v.č.R01-15 2NP |  | 169.495
|  | Súčet |  | 393.49
276 | 998781102 | Presun hmôt pre obklady keramické v objektoch výšky nad 6 do 12 m | t | 31.0547 |  |  | 0 | 0
| 783 | Nátery |  |  |  |  | 0.23084 | 0
277 | 783271001 | Nátery kov.stav.doplnk.konštr. polyuretánové jednonásobné 2x s emailovaním.- 105µm - ozn.m | m2 | 32.618 |  |  | 0.017288 | 0
" ozn.m
" oc.ex. zárubne
" náter polyuretánový U2061+2xU2081
" Ral 5024
|  | (0,05+0,15+0,05)*(1,97+0,95+1,97)*7 |  | 8.558
|  | Medzisúčet 1PP v.č.R01-13 |  | 8.558
" náter zábradlia v schodisku
|  | 1,2*(3,65+3,6+1,5) |  | 10.5
|  | Medzisúčet v.č.R01-14 1np/2np |  | 10.5
" ozn.X oc. zábradlia
|  | 1,2*2,7*2 |  | 6.48
|  | 1,2*(1+3,9+1) |  | 7.08
|  | Medzisúčet v.č.R01-15 2NP |  | 13.56
|  | Súčet |  | 32.618
278 | 783671102 | Nátery stolárskych výrobkov polyuretanové 2x lakovaním -ozn.n | m2 | 26.201 |  |  | 0.0081223 | 0
" ozn.n
" Polyuretánový email matný , RAL 9001 /dvere drev.
|  | 0,95*1,97*2*7 |  | 26.201
|  | Medzisúčet 1PP v.č.R01-13 |  | 26.201
|  | Súčet |  | 26.201
279 | 783812100 | Nátery olejové farby bielej omietok stien dvojnásobné 1x s emailovaním | m2 | 11.625 |  |  | 0.00465 | 0
" S9
" olejová náter v.1,5m farba biela
" penetračný náter
|  | 1,5*(2+2,75++1+2) " m.č.009 |  | 11.625
|  | Medzisúčet 1pp v.č.R01/13 |  | 11.625
|  | Súčet |  | 11.625
280 | 7838946R1 | Náter farbami 1x penetrácia , bielym pre náter sadrokartón. stropov 2x | m2 | 608.41 |  |  | 0.20078 | 0
" U3
"Podhľad sdk dosiek RFi hr.18mm , protip. s pož.odolnosťou 30min.
" spodná hrana vo výške 2,7m nad úrovnou podlah&y nad I.PP -3,05mm
" maľba farba biela - 1x penetrácia , 2x vrchný náter
|  | sdk1PPU3 |  | 118.73
|  | Medzisúčet v.čr.R01-13 1PP |  | 118.73
" U2
"Podhľad sdk dosiek RFi hr.25mm , protip. s pož.odolnosťou 30min.
" spodná hrana vo výške 2,7m nad úrovnou podlahy nad I.PP -3,05mm
" maľba farba biela - 1x penetrácia , 2x vrchný náter
|  | sdk1PPU2 |  | 32.48
|  | Medzisúčet v.čr.R01-13 1PP |  | 32.48
" U5
|  | stropsdkU5 |  | 457.2
|  | Medzisúčet |  | 457.2
|  | Súčet |  | 608.41
| 784 | Maľby |  |  |  |  | 2.0571 | 0
281 | 784410100 | Penetrovanie jednonásobné jemnozrnných podkladov výšky do 3,80 m | m2 | 3570.126 |  |  | 0.35701 | 0
|  | U1stropOM |  | 440.52
|  | Medzisúčet |  | 440.52
" S1
" maľba farba svetložtá tonovaná , 1x penetrácia , 2x vrchný náter
|  | S1stierka1PP |  | 383.713
|  | S1stierka1np |  | 1531.264
|  | S1stierka2np |  | 1110.566
|  | Medzisúčet |  | 3025.543
|  | Z2ost*0,5 " š.450mm čiže iba vnutorné |  | 97.403
|  | Z3ost*0,5 |  | 6.66
|  | Medzisúčet |  | 104.063
|  | Súčet |  | 3570.126
282 | 784424271 | Maľby vápenné dvojnásobné ručne nanášané, tónované s bielym stropom na podklad jemnozrnný do 3,80 m | m2 | 3570.126 |  |  | 1.4995 | 0
|  | U1stropOM |  | 440.52
|  | Medzisúčet |  | 440.52
" S1
" maľba farba svetložtá tonovaná , 1x penetrácia , 2x vrchný náter
|  | S1stierka1PP |  | 383.713
|  | S1stierka1np |  | 1531.264
|  | S1stierka2np |  | 1110.566
|  | Medzisúčet |  | 3025.543
|  | Z2ost*0,5 " š.450mm čiže iba vnutorné |  | 97.403
|  | Z3ost*0,5 |  | 6.66
|  | Medzisúčet |  | 104.063
|  | Súčet |  | 3570.126
283 | 784491301 | Náter silikátový A110, dvojnásobný | m2 | 204.755 |  |  | 0.20066 | 0
" vrchný náter - silikátová farba
"ozn.S7
|  | 3,5*(0,3+0,6+0,3)*3,5*8 |  | 117.6
|  | Medzisúčet V.č.r01-14 1np STPLY |  | 117.6
" statika /tiahla
" S7a
" minerálna bezvláknitá tepelnoizolačná doska hr.100mm
"podklad musí byť čistý , bez zbytkov malty, rovný odstrániť nátery, maľby a obklady
" finálna uprava - malta napr. multipor , celoplošne presieťkovať hr.5mm
" vrchný náter - silikátová farba
|  | 0,9*3,289*2 |  | 5.92
|  | 3,289*7,5*2 |  | 49.335
|  | (3,35*2)/2*2 |  | 6.7
|  | 2*4,8*2 |  | 19.2
|  | 2*3 "podesta chodiska |  | 6
|  | Medzisúčet vid rez v.č.R01/19, 20 v.č.R01-14 |  | 87.155
|  | Súčet |  | 204.755
|  | Celkom |  |  |  |  | 523.1313 | 0

## SO01.3 KL
KRYCÍ LIST
| Názov stavby |  |  | KR PZ Nitra, Železničiarska 2 AB II - REKONŠTRUKCIA OBJEKTOV | [8 empty] | JKSO
| Názov objektu |  |  | SO01 BUDOVA AB II sup.č.1517, Rekonštrukcia objektu | [8 empty] | EČO
| Názov časti | [11 empty] | Miesto | Nitra
[13 empty] | IČO | IČ DPH
| Objednávateľ |  |  | MV SR, Pribinova 2, 812 72 Bratislava
| Projektant |  |  | Stapring a.s. Nitra
Zhotoviteľ
Spracoval
|  |  |  | Rozpočet číslo |  | Dňa | [6 empty] | CPV
CPA
Merné a účelové jednotky
Počet |  |  |  | Náklady / 1 m.j. | Počet |  |  | Náklady / 1 m.j. | Počet |  |  |  |  | Náklady / 1 m.j.
|  |  | 0 | 0 |  |  | 0 | 0 |  |  |  |  | 0 |  | 0
|  |  |  | Rozpočtové náklady v |  |  |  | EUR
A |  | Základné rozp. náklady |  |  | B |  | Doplnkové náklady |  | C |  | Vedľajšie rozpočtové náklady
1 | HSV |  | Dodávky |  | 8 | Práca nadčas |  | 0 | 13 | GZS |  |  |  |  | 0
2 |  |  | Montáž |  | 9 | Bez pevnej podl. |  | 0 | 14 | Projektové práce |  |  |  |  | 0
3 | PSV |  | Dodávky |  | 10 | Kultúrna pamiatka |  | 0 | 15 | Sťažené podmienky |  |  |  |  | 0
4 |  |  | Montáž |  | 11 |  |  | 0 | 16 | Vplyv prostredia |  |  |  |  | 0
5 | "M" |  | Dodávky | [5 empty] | 17 | Iné VRN |  |  |  |  | 0
6 |  |  | Montáž | [5 empty] | 18 | VRN z rozpočtu |  |  |  |  | 0
7 | ZRN (r. 1-6) |  |  |  | 12 | DN (r. 8-11) |  |  | 19 | VRN (r. 13-18) |  |  |  |  | 0
20 | HZS |  |  |  | 21 | Kompl. činnosť |  | 0 | 22 | Ostatné náklady |  |  |  |  | 0
Projektant | [8 empty] | D |  | Celkové náklady
[9 empty] | 23 | Súčet 7, 12, 19-22
Dátum a podpis |  |  |  |  | Pečiatka |  |  |  | 24 | DPH | 20 | % z
Objednávateľ | [8 empty] | 25 | Cena s DPH (r. 23-24)
Dátum a podpis |  |  |  |  | Pečiatka |  |  |  | E |  | Prípočty a odpočty
Zhotoviteľ | [8 empty] | 26 | Dodávky zadávateľa |  |  |  |  | 0
[9 empty] | 27 | Kĺzavá doložka |  |  |  |  | 0
Dátum a podpis |  |  |  |  | Pečiatka |  |  |  | 28 | Zvýhodnenie + - |  |  |  |  | 0

## SO01.3 Rek
REKAPITULÁCIA
Stavba: KR PZ Nitra, Železničiarska 2 AB II - REKONŠTRUKCIA OBJEKTOV
Objekt: SO01 BUDOVA AB II sup.č.1517, Rekonštrukcia objektu
Časť: | SO01.3 Vykurovanie
Objednávateľ: MV SR, Pribinova 2, 812 72 Bratislava
Zhotoviteľ:
Miesto: Nitra |  |  | Dátum:
Kód | Popis | Dodávka | Montáž | Cena celkom | Hmotnosť celkom | Suť celkom
1 | 2 | 3 | 4 | 5 | 6 | 7
PSV | Práce a dodávky PSV |  |  |  | 3.2505 | 0
713 | Izolácie tepelné |  |  |  | 0.06234 | 0
731 | Ústredné kúrenie, kotolne |  |  |  | 0.01038 | 0
732 | Ústredné kúrenie, strojovne |  |  |  | 0.02582 | 0
733 | Ústredné kúrenie, rozvodné potrubie |  |  |  | 1.9184 | 0
734 | Ústredné kúrenie, armatúry. |  |  |  | 0.04922 | 0
735 | Ústredné kúrenie, vykurov. telesá |  |  |  | 1.1377 | 0
769 | Montáž vzduchotechnických zariadení |  |  |  | 0 | 0
767 | Konštrukcie doplnkové kovové |  |  |  | 0.0225 | 0
783 | Dokončovacie práce - nátery |  |  |  | 0.02417 | 0
OST | Demontáž |  |  |  | 0.05031 | 17.576
Ostatné | Ostatné |  |  |  | 0 | 0
HZS | HZS |  |  |  | 0 | 0
| Celkom |  |  |  | 3.3008 | 17.576

## SO01.3 vv
VÝKAZ VÝMER
Stavba: KR PZ Nitra, Železničiarska 2 AB II - REKONŠTRUKCIA OBJEKTOV
Objekt: SO01 BUDOVA AB II sup.č.1517, Rekonštrukcia objektu
Časť: |  | SO01.3 Vykurovanie
Objednávateľ: MV SR, Pribinova 2, 812 72 Bratislava
Zhotoviteľ: |  |  |  | Spracoval:
Miesto: Nitra |  |  |  | Dátum:
Č. | Kód položky | Popis | MJ | Množstvo celkom | Cena jednotková | Cena celkom | Hmotnosť celkom | Hmotnosť sute celkom
1 | 2 | 3 | 4 | 5 | 6 | 7 | 8 | 9
| PSV | Práce a dodávky PSV |  |  |  |  | 3.2505 | 0
| 713 | Izolácie tepelné |  |  |  |  | 0.06234 | 0
1 | 713482121 | Montáž trubíc z PE, hr.15-20 mm,vnút.priemer do 38 | m | 394 |  |  | 0.00788 | 0
2 | 713482131 | Montáž trubíc z PE, hr.30 mm,vnút.priemer do 38 | m | 108 |  |  | 0.00432 | 0
3 | 713482132 | Montáž trubíc z PE, hr.30 mm,vnút.priemer 42-70 | m | 168 |  |  | 0.00672 | 0
4 | 2837741542 | Izolácia - trubica PE 22/20-DG (72) | m | 340 |  |  | 0.0034 | 0
5 | 2837741555 | Izolácia - trubica PE 28/20-DG (60) | m | 54 |  |  | 0.00162 | 0
6 | 2837741571 | Izolácia - trubica PE 35/30-DG (28) | m | 108 |  |  | 0.00432 | 0
7 | 2837741583 | Izolácia - trubica PE 42/30-DG (24) | m | 110 |  |  | 0.01958 | 0
8 | 2837741599 | Izolácia - trubica PE 54/30-DG (22) | m | 58 |  |  | 0.0145 | 0
9 | p-tbl-pe-50-15-3 | Páska PE -50mm/15m/3mm | ks | 10 |  |  | 0 | 0
10 | l-520/1,0 | Lepidlo 520-1,0 l | ks | 1 |  |  | 0 | 0
11 | 998713203 | Presun hmôt pre izolácie tepelné v objektoch výšky nad 12 m do 24 m | % |  | 1.55 |  | 0 | 0
| 731 | Ústredné kúrenie, kotolne |  |  |  |  | 0.01038 | 0
12 | 731249211 | Montáž rýchlovyhrievacieho agregáta plynového bez prípravy TUV | súb | 2 |  |  | 0.00714 | 0
13 | k-vd-200-35-100 | Závesný kondenzačný kotol napr. Vitodens 200-35 al. ekvivalent,Qt=8-35 kW, regulácia napr. Vitotronic 100 al. ekvivalent | kpl | 2 |  |  | 0 | 0
14 | k-mp | Montážna pomôcka | ks | 2 |  |  | 0 | 0
15 | k-nz | Neutralizačné zariadenie s granulátom | kpl | 1 |  |  | 0 | 0
16 | k-pst-a | Ponorný snímač teploty pre anuloid | ks | 1 |  |  | 0 | 0
17 | k-psz | Príložný snímač | ks | 1 |  |  | 0 | 0
18 | k-pu | Puzdro pre snímač | ks | 1 |  |  | 0 | 0
19 | km-HC1 | Kaskádový modul HC 1 | kpl | 2 |  |  | 0 | 0
20 | r-vit-300K | Regulátor napr.Vitotronic 300 K al. ekvivalent | kpl | 1 |  |  | 0 | 0
21 | r23vk | Rozšírenie pre 2-3 vykurovacie okruhy | kpl | 1 |  |  | 0 | 0
22 | k-k-z | Konektor pre motor zmiešavača | kpl | 1 |  |  | 0 | 0
23 | k-k-č | Konektor č.20 pre čerpadlo | kpl | 1 |  |  | 0 | 0
24 | m-dymovod | Montáž dymovodu | kpl | 1 |  |  | 0 | 0
25 | k-sk-2x100 | Kaskáda spalín 2x Dn 100 | kpl | 1 |  |  | 0 | 0
26 | k-r-p-kus-100 | Revízny kus priamy , Dn 100 | ks | 1 |  |  | 0 | 0
27 | k-zsš-100 | Základná sada šachty pevná Dn 100 | kpl | 1 |  |  | 0 | 0
28 | k-ros-100/1950 | Rúra odvodu spalín Dn 100 - 1950mm (2ks) | kpl | 3 |  |  | 0 | 0
29 | k-ros-100/500 | Rúra odvodu spalín Dn 100 - 500mm | ks | 2 |  |  | 0 | 0
30 | sk-87°-Dn100 | Spalinové koleno 87°Dn 100 | ks | 1 |  |  | 0 | 0
31 | k-pc-100-PPS | Prevzdušňovacia clona Dn 100 | kpl | 1 |  |  | 0 | 0
32 | k-rozp-100 | Rozperka Dn 100-balenie 3ks | kpl | 2 |  |  | 0 | 0
33 | 731341130 | Hadica napúšťacia gumená | m | 6 |  |  | 0.00324 | 0
34 | 998731202 | Presun hmôt pre kotolne umiestnené vo výške (hĺbke) nad 6 do 12 m | % |  | 3.75 |  | 0 | 0
| 732 | Ústredné kúrenie, strojovne |  |  |  |  | 0.02582 | 0
35 | 732199100 | Montáž orientačného štítka | súb | 12 |  |  | 0.01356 | 0
36 | 426426d-os | Dodávka orientačných štítkov | ks | 12 |  |  | 0 | 0
37 | 732219301 | Montáž ohrievača vody zásobníkového stojatého kombinovaného do 200 l | súb | 1 |  |  | 0.00124 | 0
38 | 426zbo-vit 100-W CVA | Zásobníkový ohrievač 200 l, napr. Vitocell 100-W, al. ekvivalent 200 l. | kpl | 1 |  |  | 0 | 0
39 | m-ten | Montáž tlakovej expanznej nádoby | kpl | 2 |  |  | 0 | 0
40 | 426d-eng50/3 | Tlaková expanzná nádoba, 50 l, maximálny prevádzkový tlak 3 bary | ks | 2 |  |  | 0 | 0
41 | m-uv | Montáž úpravovne vody | ks | 1 |  |  | 0 | 0
42 | uv | Plne automatická neelektrická úpravňa vody ( viď zoznam strojov a zariadení časť ÚK ) | kpl | 1 |  |  | 0 | 0
43 | m-an | Montáž - anuloid | ks | 1 |  |  | 0.01102 | 0
44 | 426d-hv-an-32 | Hydraulický vyrovnávač - anuloid , Dn32 | ks | 1 |  |  | 0 | 0
45 | m-roz-zber | Montáž rozdeľovača, zberača | kpl | 1 |  |  | 0 | 0
46 | 426d-usr | Upevnenie na stenu pre rozdeľovač | kpl | 1 |  |  | 0 | 0
47 | 426d-r-z32 | Modulový rozdeľovač,zberač-dvojitý Dn 32 | kpl | 1 |  |  | 0 | 0
48 | m-diviconu | Montáž Diviconu | kpl | 2 |  |  | 0 | 0
49 | 426d-sr10 | Servomotor, 230V, 50Hz | kpl | 1 |  |  | 0 | 0
50 | 426d-rms-m34-dn25 | Rýchlomontážna sada, Dn25 | ks | 1 |  |  | 0 | 0
51 | 426d-rms-m31 | Rýchlomontážna sada, Dn25 | ks | 1 |  |  | 0 | 0
52 | 426d-gk-mk3/4 | Guľový kohút so zaistením MK3/4" | ks | 2 |  |  | 0 | 0
53 | 998732202 | Presun hmôt pre strojovne v objektoch výšky nad 6 m do 12 m | % |  | 1.15 |  | 0 | 0
| 733 | Ústredné kúrenie, rozvodné potrubie |  |  |  |  | 1.9184 | 0
54 | 733111102 | Potrubie z rúrok závitových oceľových bezšvových bežných nízkotlakových DN 10, | m | 4 |  |  | 0.00432 | 0
55 | 733111103 | Potrubie z rúrok závitových oceľových bezšvových bežných nízkotlakových DN 15 | m | 429 |  |  | 0.65208 | 0
56 | 733111104 | Potrubie z rúrok závitových oceľových bezšvových bežných nízkotlakových DN 20 | m | 54 |  |  | 0.10476 | 0
57 | 733111105 | Potrubie z rúrok závitových oceľových bezšvových bežných nízkotlakových DN 25 | m | 108 |  |  | 0.31428 | 0
58 | 733111106 | Potrubie z rúrok závitových oceľových bezšvových bežných nízkotlakových DN 32 | m | 110 |  |  | 0.4191 | 0
59 | 733111107 | Potrubie z rúrok závitových oceľových bezšvových bežných nízkotlakových DN 40 | m | 58 |  |  | 0.26332 | 0
60 | 733113113 | Potrubie z rúrok závitových Príplatok k cene za zhotovenie prípojky z oceľ. rúrok závitových DN 15 | ks | 172 |  |  | 0 | 0
61 | 733113115 | Potrubie z rúrok závitových Príplatok k cene za zhotovenie prípojky z oceľ. rúrok závitových DN 25 | ks | 2 |  |  | 0 | 0
62 | 733190107 | Tlaková skúška potrubia z oceľových rúrok závitových | m | 763 |  |  | 0 | 0
63 | 733191111 | Manžeta priestupová pre rúrky DN 20 | ks | 74 |  |  | 0.0925 | 0
64 | 733191112 | Manžeta priestupová pre rúrky nad 20 do DN 32 | ks | 28 |  |  | 0.05264 | 0
65 | 733191113 | Manžeta priestupová pre rúrky nad 32 do DN 50 | ks | 8 |  |  | 0.01536 | 0
66 | 998733203 | Presun hmôt pre rozvody potrubia v objektoch výšky nad 6 do 24 m | % |  | 1.5 |  | 0 | 0
| 734 | Ústredné kúrenie, armatúry. |  |  |  |  | 0.04922 | 0
67 | 734209104 | Montáž závitovej armatúry s 1 závitom G 3/4 | ks | 86 |  |  | 0.00258 | 0
68 | 4849211006 | Príslušenstvo vykurovania - termostat s kvapalinovým snímačom (hydrosnímač) a automatickou protimrazovou ochranou, mini, rozsah 6 - 28 °C | ks | 86 |  |  | 0.01049 | 0
69 | 734209112 | Montáž závitovej armatúry s 2 závitmi do G 1/2 | ks | 182 |  |  | 0.00364 | 0
70 | 4225700200 | Guľový ventil s páčkou, FF, PN 25 3/8" | ks | 4 |  |  | 0.0004 | 0
71 | 4225700300 | Guľový ventil s páčkou, FF, PN 25 1/2" | ks | 2 |  |  | 0.0002 | 0
72 | 551sv-15 | Solenoidový ventil Dn 15 | ks | 1 |  |  | 0.00048 | 0
73 | 4228461003 | Ventil priamy TS-90 1/2" | ks | 86 |  |  | 0.00946 | 0
74 | 4223358000 | Kohút tlakomerový obyčajný M 20x1,5 mm | ks | 1 |  |  | 0.0004 | 0
75 | 4228461087 | Ventil spiatočkový RL-5, priamy 1/2 | ks | 86 |  |  | 0.00688 | 0
76 | 484AOV15 | Automatický odvzdušňovací ventil Dn15 | ks | 2 |  |  | 0.0002 | 0
77 | 734209115 | Montáž závitovej armatúry s 2 závitmi G 1 | ks | 4 |  |  | 0.00012 | 0
78 | 4225700500 | Guľový ventil s páčkou, FF, PN 25 1" | ks | 4 |  |  | 0.0008 | 0
79 | 734209116 | Montáž závitovej armatúry s 2 závitmi G 5/4 | ks | 2 |  |  | 8e-05 | 0
80 | 4225700600 | Guľový ventil s páčkou, FF, PN 25 5/4" | ks | 1 |  |  | 0.0002 | 0
81 | 7341634032 | Filtre s výmennou vložkou Dn 32 | súb | 1 |  |  | 0 | 0
82 | 734211122 | Ventil odvzdušňovací závitový vykurovacích telies K 1172 do G 3/8 | ks | 38 |  |  | 0.00646 | 0
83 | 734241213 | Ventil spätný závitový - priamy G 1/2 | ks | 1 |  |  | 0.00028 | 0
84 | 734291215 | Ostané armatúry, filter závitový "PICAL" | ks | 2 |  |  | 0.001 | 0
85 | 734241216 | Ventil spätný závitový - priamy G 5/4 | ks | 2 |  |  | 0.00204 | 0
86 | 734391124 | Ostatné horúcovodné armatúry, kondenzačná slučka na privarenie STN 13 7533.1 - stočené | ks | 1 |  |  | 0.00085 | 0
87 | 734421150 | Tlakomer deformačný kruhový B 0-10 MPa priem. 100 | ks | 1 |  |  | 0.00199 | 0
88 | 734494121 | Návarok s metrickým závitom akosť mat.11 416.1 M 20x1, 5 dĺžky do 220 mm | ks | 1 |  |  | 0.00052 | 0
89 | 734499211 | Ostatné meracie armatúry, montáž návarka M 20 x 1,5 | ks | 1 |  |  | 0.00015 | 0
90 | 998734203 | Presun hmôt pre armatúry v objektoch výšky nad 6 do 24 m | % |  | 0.3 |  | 0 | 0
| 735 | Ústredné kúrenie, vykurov. telesá |  |  |  |  | 1.1377 | 0
91 | 735154040 | Montáž vykurovacieho telesa panelového jednoradového 600 mm/ dĺžky 400-600 mm | ks | 14 |  |  | 0.00028 | 0
92 | 735154041 | Montáž vykurovacieho telesa panelového jednoradového 600 mm/ dĺžky 700-900 mm | ks | 57 |  |  | 0.00114 | 0
93 | 735154042 | Montáž vykurovacieho telesa panelového jednoradového 600 mm/ dĺžky 1000-1200 mm | ks | 3 |  |  | 6e-05 | 0
94 | 735154140 | Montáž vykurovacieho telesa panelového dvojradového výšky 600 mm/ dĺžky 400-600 mm | ks | 2 |  |  | 4e-05 | 0
95 | 735154141 | Montáž vykurovacieho telesa panelového dvojradového výšky 600 mm/ dĺžky 700-900 mm | ks | 7 |  |  | 0.00014 | 0
96 | 735154142 | Montáž vykurovacieho telesa panelového dvojradového výšky 600 mm/ dĺžky 1000-1200 mm | ks | 2 |  |  | 4e-05 | 0
97 | 735154143 | Montáž vykurovacieho telesa panelového dvojradového výšky 600 mm/ dĺžky 1400-1800 mm | ks | 1 |  |  | 2e-05 | 0
98 | 735158110 | Vykurovacie telesá panelové, tlaková skúška telesa vodou U. S. Steel Košice jednoradového | ks | 74 |  |  | 0 | 0
99 | 735158120 | Vykurovacie telesá panelové, tlaková skúška telesa vodou dvojradového | ks | 12 |  |  | 0 | 0
100 | 4845366610 | Vykurovacie teleso doskové oceľové s jedným panelom a jedným konvektorom 600x0500 | ks | 4 |  |  | 0.036 | 0
101 | 4845366620 | Vykurovacie teleso doskové oceľové s jedným panelom a jedným konvektorom 600x0600 | ks | 10 |  |  | 0.1 | 0
102 | 4845366630 | Vykurovacie teleso doskové oceľové s jedným panelom a jedným konvektorom 600x0700 | ks | 22 |  |  | 0.242 | 0
103 | 4845366640 | Vykurovacie teleso doskové oceľové s jedným panelom a jedným konvektorom 600x0800 | ks | 21 |  |  | 0.252 | 0
104 | 4845366650 | Vykurovacie teleso doskové oceľové s jedným panelom a jedným konvektorom 600x0900 | ks | 14 |  |  | 0.182 | 0
105 | 4845366660 | Vykurovacie teleso doskové oceľové s jedným panelom a jedným konvektorom 600X1000 | ks | 3 |  |  | 0.042 | 0
106 | 4845374100 | Vykurovacie teleso doskové oceľové s dvoma panelmi a jedným konvektorom 600x0500 | ks | 2 |  |  | 0.03 | 0
107 | 4845374300 | Vykurovacie teleso doskové oceľové s dvoma panelmi a jedným konvektorom 600x0700 | ks | 2 |  |  | 0.038 | 0
108 | 4845374400 | Vykurovacie teleso doskové oceľové s dvoma panelmi a jedným konvektorom 600x0800 | ks | 3 |  |  | 0.063 | 0
109 | 4845374500 | Vykurovacie teleso doskové oceľové s dvoma panelmi a jedným konvektorom 600x0900 | ks | 2 |  |  | 0.046 | 0
110 | 4845374800 | Vykurovacie teleso doskové oceľové s dvoma panelmi a jedným konvektorom 600x1200 | ks | 2 |  |  | 0.058 | 0
111 | 4845380850 | Vykurovacie teleso doskové oceľové s dvoma panelmi a dvoma konvektormi 600x1600 | ks | 1 |  |  | 0.047 | 0
112 | 998735203 | Presun hmôt pre vykurovacie telesá v objektoch výšky nad 12 do 24 m | % |  | 1.65 |  | 0 | 0
| 769 | Montáž vzduchotechnických zariadení |  |  |  |  | 0 | 0
113 | m-4hp | Montáž VZT potrubia | m | 5.5 |  |  | 0 | 0
114 | 4h-500/315 | VZT potrubie 500x315 | m | 4 |  |  | 0 | 0
115 | 4h-355/355 | VZT potrubie 355x355 | m | 1.5 |  |  | 0 | 0
116 | m-mriežka | Montáž mriežky | ks | 3 |  |  | 0 | 0
117 | m-450x280 | Mriežka 450x280 | ks | 2 |  |  | 0 | 0
118 | m-355x355 | Mriežka 355x355 | ks | 1 |  |  | 0 | 0
119 | m-zal | Montáž žaluzie | ks | 1 |  |  | 0 | 0
120 | z-500/315 | Protidažďová žaluzia s mriežkou 500x315 | ks | 1 |  |  | 0 | 0
121 | PPV-MV | PPV + MV | % | 2.6 |  |  | 0 | 0
122 | 998769203 | Presun hmôt pre montáž vzduchotechnických zariadení v objektoch výšky nad 7 do 24 m | % |  | 1.8 |  | 0 | 0
| 767 | Konštrukcie doplnkové kovové |  |  |  |  | 0.0225 | 0
123 | 767995101 | Montáž ostatných atypických kovových stavebných doplnkových konštrukcií do 5 kg | kg | 250 |  |  | 0.0225 | 0
124 | m-4 | Atypické konštrukcie -doplnkové kovové | t | 0.25 |  |  | 0 | 0
125 | 998767203 | Presun hmôt pre kovové stavebné doplnkové konštrukcie v objektoch výšky nad 12 do 24 m | % |  | 1.1 |  | 0 | 0
| 783 | Dokončovacie práce - nátery |  |  |  |  | 0.02417 | 0
126 | 783225100 | Nátery kov.stav.doplnk.konštr. syntetické farby šedej na vzduchu schnúce dvojnás. 1x s emailov. | m2 | 8 |  |  | 0.00184 | 0
127 | 783226100 | Nátery kov.stav.doplnk.konštr. syntetické farby šedej na vzduchu schnúce základný | m2 | 8 |  |  | 0.00056 | 0
128 | 783424340 | Nátery kov.potr.a armatúr syntet. do DN 50 mm farby bielej dvojnás. 1x email a základný náter | m | 93 |  |  | 0.00837 | 0
129 | 783424740 | Nátery kov.potr.a armatúr syntetické potrubie do DN 50 mm farby bielej základný | m | 670 |  |  | 0.0134 | 0
| OST | Demontáž |  |  |  |  | 0.05031 | 17.576
130 | 713300821 | Odstránenie tepelnej izolácie telies pásmi alebo fóliami plôch rovných, -0,00220t | m2 | 51 |  |  | 0 | 0.1122
131 | 731100896 | Demontáž kotla liatinového Lumex 6 čl., -0,41500t | ks | 3 |  |  | 0.00024 | 1.245
132 | 731292811 | Demontáž horáka na kvapalné a plynné palivá s výkonom do 145 kW, -0,03000t | ks | 3 |  |  | 0.0003 | 0.09
133 | 731321811 | Demontáž pretlakového poistného zariad. nízkotlak. parných kotlov s jednou nádobou objemu 30 l DN 50, -0,09592t | ks | 3 |  |  | 0.00018 | 0.28776
134 | 731391823 | Vypúšťanie vody z kotla do kanalizácie čerpadlom o v. pl.kotla nad 10 do 20 m2 | ks | 3 |  |  | 0 | 0
135 | 731890802 | Vnútrostaveniskové premiestnenie vybúraných hmôt kotolní vodorovne do 12 m | t | 1.6228 |  |  | 0 | 0
136 | 732110812 | Demontáž telesa rozdeľovača a zberača nad DN 100 do 200, -0,09358t | m | 2.6 |  |  | 0 | 0.24331
137 | 732211815 | Demontáž ohrievača zásobníkového ležatého objemu nad 630 do 1600 l, -0,70920t | ks | 1 |  |  | 0 | 0.7092
138 | 732213814 | Demontáž ohrievača zásobníkového, rozrezanie demontovaného ohrievača objemu nad 630 do 1600 l | ks | 1 |  |  | 0.00614 | 0
139 | 732214815 | Demontáž ohrievača zásobníkového, vypustenie vody z ohrievača objemu nad 630 do 1600 l | ks | 1 |  |  | 0 | 0
140 | 732292810 | Rozrezanie podpernej konštrukcie ohrievača TUV, -0,02700t | súb | 1 |  |  | 0.00028 | 0.027
141 | 732293810 | Rozrezanie podpernej konštrukcie nádrže a nádoby, -0,02700t | súb | 2 |  |  | 0.00012 | 0.054
142 | 732320814 | Demontáž nádrže beztlakovej alebo tlakovej,odpojenie od rozvodov potrubia nádrže objemu do 500 l | ks | 2 |  |  | 0 | 0
143 | 732324814 | Demontáž nádrže beztlakovej alebo tlakovej, vypúšťanie vody z nádrže objemu nad 200 do 500 l | ks | 2 |  |  | 0 | 0
144 | 732390853 | Zloženie odpojenej nádrže z konzol na podlahu objemu nádrže nad 100 do 200 l, -0,04800t | ks | 2 |  |  | 0 | 0.096
145 | 732390855 | Zloženie odpojenej nádrže z konzol na podlahu objemu nádrže nad 200 do 300 l, -0,07300t | ks | 2 |  |  | 0 | 0.146
146 | 732393815 | Rozrezanie demontovanej nádrže objemu do 1000 l | ks | 2 |  |  | 0.00998 | 0
147 | 732420813 | Demontáž čerpadla obehového špirálového (do potrubia) DN 50, -0,02200t | ks | 2 |  |  | 0.00014 | 0.044
148 | 732890802 | Vnútrostav. premiestnenie vybúraných hmôt strojovní vodorovne 100 m z objektov výšky nad 6 do 12 m | t | 1.3195 |  |  | 0 | 0
149 | 733110803 | Demontáž potrubia z oceľových rúrok závitových do DN 15, 0,00100t | m | 286 |  |  | 0.00572 | 0.286
150 | 733110806 | Demontáž potrubia z oceľových rúrok závitových nad 15 do DN 32, 0,00320t | m | 370 |  |  | 0.0074 | 1.184
151 | 733110808 | Demontáž potrubia z oceľových rúrok závitových nad 32 do DN 50, 0,00532t | m | 210 |  |  | 0.0105 | 1.1172
152 | 733120826 | Demontáž potrubia z oceľových rúrok hladkých nad 60, 3 do D 89, -0,00858t | m | 30 |  |  | 0.0018 | 0.2574
153 | 733120832 | Demontáž potrubia z oceľových rúrok hladkých nad 89 do D 133, 0,01384t | m | 4 |  |  | 0.0004 | 0.05536
154 | 733120836 | Demontáž potrubia z oceľových rúrok hladkých nad 133 do D 159, -0,02359t | m | 1 |  |  | 0.00013 | 0.02359
155 | 733190801 | Demontáž príslušenstva potrubia,odrezanie objímky dvojitej do DN 50, 0,00072t | ks | 120 |  |  | 0 | 0.0864
156 | 733191816 | Odrezanie strmeňového držiaka do priem. 44.5 -0,00014t | ks | 82 |  |  | 0 | 0.01148
157 | 733191823 | Odrezanie strmeňového držiaka do priem. 76 -0,00031t | ks | 46 |  |  | 0 | 0.01426
158 | 733191828 | Odrezanie strmeňového držiaka do priem. 108 -0,00068t | ks | 2 |  |  | 0 | 0.00136
159 | 733191836 | Odrezanie strmeňového držiaka do priem. 159 -0,00090t | ks | 2 |  |  | 0 | 0.0018
160 | 733890803 | Vnútrostav. premiestnenie vybúraných hmôt rozvodov potrubia vodorovne do 100 m z obj. výš. do 24m | t | 3.0389 |  |  | 0 | 0
161 | 734100811 | Demontáž armatúry prírubovej s dvomi prírubami do DN 50, 0,01400t | ks | 18 |  |  | 0.00036 | 0.252
162 | 734100812 | Demontáž armatúry prírubovej s dvomi prírubami nad 50 do DN 100, -0,03900t | ks | 8 |  |  | 0.00016 | 0.312
163 | 734100813 | Demontáž armatúry prírubovej s dvomi prírubami nad 100 do DN 150, -0,08300t | ks | 2 |  |  | 4e-05 | 0.166
164 | 734100821 | Demontáž armatúry prírubovej s tromi prírubami do DN 50, -0,03500t | ks | 158 |  |  | 0.00316 | 5.53
165 | 734160812 | Demontáž odvádzača kondenzátu do DN 50, -0,01700t | ks | 8 |  |  | 0.00016 | 0.136
166 | 734410841 | Demontáž teplomera s ochranným puzdrom, diaľkového s kapilárou, -0,00449t | ks | 2 |  |  | 2e-05 | 0.00898
167 | 734420811 | Demontáž tlakomera so spodným pripojením, -0,01900t | ks | 6 |  |  | 0 | 0.114
168 | 734890803 | Vnútrostaveniskové premiestnenie vybúraných hmôt armatúr do 24m | t | 6.519 |  |  | 0 | 0
169 | 735111810 | Demontáž vykurovacích telies liatinových článkových, -0,02300t | m2 | 202.64 |  |  | 0 | 4.6607
170 | 735291800 | Demontáž konzol alebo držiakov vykurovacieho telesa, registra, konvektora do odpadu, 0,00075t | ks | 308 |  |  | 0.00308 | 0.231
171 | 735411812 | Demontáž konvektora stavebnej dĺžky nad 700 do 1600 mm, -0,03600t | ks | 2 |  |  | 0 | 0.072
172 | 735494811 | Vypúšťanie vody z vykurovacích sústav(bez kotlov,ohrievačov,zásobníkov a vyk.telies | m2 | 202.64 |  |  | 0 | 0
173 | 735890802 | Vnútrostaveniskové premiestnenie vybúraných hmôt vykurovacích telies do 12m | t | 4.9637 |  |  | 0 | 0
174 | 979011111 | Zvislá doprava sutiny a vybúraných hmôt za prvé podlažie nad alebo pod základným podlažím | t | 17.576 |  |  | 0 | 0
175 | 979011121 | Zvislá doprava sutiny a vybúraných hmôt za každé ďalšie podlažie s naložením (2x) | t | 35.152 |  |  | 0 | 0
176 | 979081111 | Odvoz sutiny a vybúraných hmôt na skládku do 1 km | t | 17.576 |  |  | 0 | 0
177 | 979081121 | Odvoz sutiny a vybúraných hmôt na skládku za každý ďalší 1 km (9x) | t | 158.1842 |  |  | 0 | 0
178 | 979089112 | Poplatok za skladovanie - drevo, sklo, plasty (17 02 ), ostatné | t | 0.1122 |  |  | 0 | 0
179 | 979089312 | Poplatok za skladovanie - kovy (meď, bronz, mosadz atď.) (17 04 ), ostatné /odovzdať do zberných surovín | t | 17.4638 |  |  | 0 | 0
| Ostatné | Ostatné |  |  |  |  | 0 | 0
| HZS | HZS |  |  |  |  | 0 | 0
180 | PK | Prekáblovanie kotolne | hod | 8 |  |  | 0 | 0
181 | PNS | Prvé napustenie systému | hod | 8 |  |  | 0 | 0
182 | ZaSP | Spustenie kotla, vyregulovanie systému a skúšobná prevádzka | hod | 72 |  |  | 0 | 0
|  | Celkom |  |  |  |  | 3.3008 | 17.576

## SO01.4 KL
KRYCÍ LIST
| Názov stavby |  |  | KR PZ Nitra, Železničiarska 2 AB II - REKONŠTRUKCIA OBJEKTOV | [8 empty] | JKSO
| Názov objektu |  |  | SO01 BUDOVA AB II sup.č.1517, Rekonštrukcia objektu | [8 empty] | EČO
| Názov časti |  |  | SO01.4 Elektroinštalácia | [8 empty] | Miesto | Nitra
[13 empty] | IČO | IČ DPH
| Objednávateľ |  |  | MV SR, Pribinova 2, 812 72 Bratislava
| Projektant |  |  | Stapring a.s. Nitra
Zhotoviteľ
Spracoval
|  |  |  | Rozpočet číslo |  | Dňa | [6 empty] | CPV
CPA
Merné a účelové jednotky
Počet |  |  |  | Náklady / 1 m.j. | Počet |  |  | Náklady / 1 m.j. | Počet |  |  |  |  | Náklady / 1 m.j.
|  |  | 0 | 0 |  |  | 0 | 0 |  |  |  |  | 0 |  | 0
|  |  |  | Rozpočtové náklady v |  |  |  | EUR
A |  | Základné rozp. náklady |  |  | B |  | Doplnkové náklady |  | C |  | Vedľajšie rozpočtové náklady
1 | HSV |  | Dodávky |  | 8 | Práca nadčas |  | 0 | 13 | GZS |  |  |  |  | 0
2 |  |  | Montáž |  | 9 | Bez pevnej podl. |  | 0 | 14 | Projektové práce |  |  |  |  | 0
3 | PSV |  | Dodávky |  | 10 | Kultúrna pamiatka |  | 0 | 15 | Sťažené podmienky |  |  |  |  | 0
4 |  |  | Montáž |  | 11 |  |  | 0 | 16 | Vplyv prostredia |  |  |  |  | 0
5 | "M" |  | Dodávky | [5 empty] | 17 | Iné VRN |  |  |  |  | 0
6 |  |  | Montáž | [5 empty] | 18 | VRN z rozpočtu |  |  |  |  | 0
7 | ZRN (r. 1-6) |  |  |  | 12 | DN (r. 8-11) |  |  | 19 | VRN (r. 13-18) |  |  |  |  | 0
20 | HZS |  |  |  | 21 | Kompl. činnosť |  | 0 | 22 | Ostatné náklady |  |  |  |  | 0
Projektant | [8 empty] | D |  | Celkové náklady
[9 empty] | 23 | Súčet 7, 12, 19-22
Dátum a podpis |  |  |  |  | Pečiatka |  |  |  | 24 | DPH | 20 | % z
Objednávateľ | [8 empty] | 25 | Cena s DPH (r. 23-24)
Dátum a podpis |  |  |  |  | Pečiatka |  |  |  | E |  | Prípočty a odpočty
Zhotoviteľ | [8 empty] | 26 | Dodávky zadávateľa |  |  |  |  | 0
[9 empty] | 27 | Kĺzavá doložka |  |  |  |  | 0
Dátum a podpis |  |  |  |  | Pečiatka |  |  |  | 28 | Zvýhodnenie + - |  |  |  |  | 0

## SO01.4 Rek
REKAPITULÁCIA
Stavba: KR PZ Nitra, Železničiarska 2 AB II - REKONŠTRUKCIA OBJEKTOV
Objekt: SO01 BUDOVA AB II sup.č.1517, Rekonštrukcia objektu
Časť: | SO01.4 Elektroinštalácia
Objednávateľ: MV SR, Pribinova 2, 812 72 Bratislava
Zhotoviteľ:
Miesto: Nitra |  |  | Dátum:
Kód | Popis | Dodávka | Montáž | Cena celkom | Hmotnosť celkom | Suť celkom
1 | 2 | 3 | 4 | 5 | 6 | 7
M | Práce a dodávky M |  |  |  | 0 | 0
21-M | Elektromontáže |  |  |  | 0 | 0
| Celkom |  |  |  | 0 | 0

## SO01.4 vv
VÝKAZ VÝMER
Stavba: KR PZ Nitra, Železničiarska 2 AB II - REKONŠTRUKCIA OBJEKTOV
Objekt: SO01 BUDOVA AB II sup.č.1517, Rekonštrukcia objektu
Časť: |  | SO01.4 Elektroinštalácia
Objednávateľ: MV SR, Pribinova 2, 812 72 Bratislava
Zhotoviteľ: |  |  |  | Spracoval:
Miesto: Nitra |  |  |  | Dátum:
Č. | Kód položky | Popis | MJ | Množstvo celkom | Cena jednotková | Cena celkom | Hmotnosť celkom | Hmotnosť sute celkom
1 | 2 | 3 | 4 | 5 | 6 | 7 | 8 | 9
| M | Práce a dodávky M |  |  |  |  | 0 | 0
| 21-M | Elektromontáže |  |  |  |  | 0 | 0
1 | 210010002 | Rúrka ohybná elektroinštalačná, uložená pod omietkou, typ 23 - 16 mm | m | 680 |  |  | 0 | 0
2 | 3450703900 | I-Rúrka FX 16 | m | 714 |  |  | 0 | 0
3 | 210010004 | Rúrka ohybná elektroinštalačná, uložená pod omietkou, 32 mm | m | 80 |  |  | 0 | 0
4 | 3450704200 | I-Rúrka FX 32 | m | 84 |  |  | 0 | 0
5 | 210010301 | Škatuľa prístrojová bez zapojenia (1901, KP 68, KZ 3) | ks | 333 |  |  | 0 | 0
6 | 3450906510 | Krabica KU 68-1901 | ks | 333 |  |  | 0 | 0
7 | 210010313 | Škatuľa odbočná s viečkom, bez zapojenia (KO 125) štvorcová | ks | 8 |  |  | 0 | 0
8 | 3450913000 | Krabica KO-125 | ks | 8 |  |  | 0 | 0
9 | 210010321 | Škatuľa odbočná s viečkom, svorkovnicou vč. zapojenia (1903, KR 68) kruhová | ks | 173 |  |  | 0 | 0
10 | 3450907510 | Krabica KU 68-1903 | ks | 173 |  |  | 0 | 0
11 | 210020251 | Káblový rošt pre voľné i pevné ulož. - výroba a montáž vč. zákl. náteru (L 25/25/3 mm) š. 200 mm | m | 8 |  |  | 0 | 0
12 | 34534500120 | Káblový rošt 200 pre stúpacie vedenie | m | 8 |  |  | 0 | 0
13 | 210020302 | Káblový žľab, pozink. vč. príslušenstva, 50/50 mm bez veka vč.podp. | m | 100 |  |  | 0 | 0
14 | 3451316500 | Žľab káblový pozinkovaný 1000/50/50 komplet vr. nosníkov | ks | 100 |  |  | 0 | 0
15 | 210020304 | Káblový žľab, pozink. vč. príslušenstva, 100/50 mm bez veka vč.podp. | m | 40 |  |  | 0 | 0
16 | 3451316100 | Žľab káblový pozinkovaný 1000/100/50 komplet vr. nosníkov | ks | 40 |  |  | 0 | 0
17 | 210100001 | Ukončenie vodičov v rozvádzač. vč. zapojenia a vodičovej koncovky do 2.5 mm2 | ks | 228 |  |  | 0 | 0
18 | 3452104700 | G-Káblové oko CU 2,5x4 KU-L | ks | 228 |  |  | 0 | 0
19 | 210100002 | Ukončenie vodičov v rozvádzač. vč. zapojenia a vodičovej koncovky do 6 mm2 | ks | 23 |  |  | 0 | 0
20 | 3452105400 | G-Káblové oko CU 6x8 KU-L | ks | 23 |  |  | 0 | 0
21 | 210100003 | Ukončenie vodičov v rozvádzač. vč. zapojenia a vodičovej koncovky do 16 mm2 | ks | 10 |  |  | 0 | 0
22 | 3452107300 | G-Káblové oko CU 16x12 KU-L | ks | 10 |  |  | 0 | 0
23 | 210100004 | Ukončenie vodičov v rozvádzač. vč. zapojenia a vodičovej koncovky do 25 mm2 | ks | 1 |  |  | 0 | 0
24 | 3452108400 | G-Káblové oko CU 25x12 KU-L | ks | 1 |  |  | 0 | 0
25 | 210100005 | Ukončenie vodičov v rozvádzač. vč. zapojenia a vodičovej koncovky do 35 mm2 | ks | 4 |  |  | 0 | 0
26 | 3452109300 | G-Káblové oko CU 35x12 KU-L | ks | 4 |  |  | 0 | 0
27 | 210110004 | Spínač nástenný pre prostredie obyčajné alebo vlhké vč. zapojenia striedavý prep. -radenie 6 | ks | 2 |  |  | 0 | 0
28 | 3450201570 | Prepínač č. 6 IP44 | ks | 2 |  |  | 0 | 0
29 | 210110041 | Spínač polozapustený a zapustený vč.zapojenia jednopólový - radenie 1 | ks | 21 |  |  | 0 | 0
30 | 3450201290 | Spínač č.1 komplet | ks | 21 |  |  | 0 | 0
31 | 210110043 | Spínač polozapustený a zapustený vč.zapojenia sériový prep.stried. - radenie 5 A | ks | 38 |  |  | 0 | 0
32 | 3450201450 | Prepínač č.5 komplet | ks | 38 |  |  | 0 | 0
33 | 210110044 | Spínač polozapustený a zapustený vč.zapojenia dvojitý prep.stried. - radenie 5 B | ks | 4 |  |  | 0 | 0
34 | 3450201920 | Prepínač 6+6 komplet | ks | 4 |  |  | 0 | 0
35 | 210110045 | Spínač polozapustený a zapustený vč.zapojenia stried.prep.- radenie 6 | ks | 30 |  |  | 0 | 0
36 | 3450201560 | Prepínač č.6 komplet | ks | 30 |  |  | 0 | 0
37 | 210110046 | Spínač polozapustený a zapustený vč.zapojenia krížový prep.- radenie 7 | ks | 2 |  |  | 0 | 0
38 | 3450201630 | Prepínač č.7 komplet | ks | 2 |  |  | 0 | 0
39 | 210110047 | Spínač polozapustený a zapustený vč.zapojenia jednopólový so sig.tlejiv kou | ks | 8 |  |  | 0 | 0
40 | 3450201720 | Tlačídko ovládacie s tlejivkou komplet | ks | 8 |  |  | 0 | 0
41 | 210111012 | Domová zásuvka polozapustená alebo zapustená, 10/16 A 250 V 2P + Z 2 x zapojenie | ks | 174 |  |  | 0 | 0
42 | 3450359300 | Zásuvka 2x230V/16A dvojnásobná | ks | 174 |  |  | 0 | 0
43 | 210111021 | Domová zásuvka v krabici obyč. alebo do vlhka, vč. zapojenia 10/16 A 250 V 2P + Z | ks | 7 |  |  | 0 | 0
44 | 3450329900 | Zásuvka 230V/16A IP44 | ks | 7 |  |  | 0 | 0
45 | 210111043 | Montáž komunikačnej zásuvky vr. ukončenia vodičov | ks | 57 |  |  | 0 | 0
46 | 3450321700 | Zásuvka 2xRJ45 komunikačná komplet | ks | 57 |  |  | 0 | 0
47 | 210190003 | Montáž rozvodnice do váhy 100 kg | ks | 4 |  |  | 0 | 0
48 | 34501200R01 | Rozvádzač R 01 | ks | 1 |  |  | 0 | 0
49 | 34501200R02 | Rozvádzač R 11 | ks | 1 |  |  | 0 | 0
50 | 34501200R12 | Rozvádzač R 12 | ks | 1 |  |  | 0 | 0
51 | 34501200R21 | Rozvádzač R 21 | ks | 1 |  |  | 0 | 0
52 | 2101925622 | Montáž hlavnej uzemňovacej ekvipotencionálnej prípojnice | ks | 1 |  |  | 0 | 0
53 | 3450614600 | Uzemňovacia ekvipotencionálna prípojnica v krabici PVC | ks | 1 |  |  | 0 | 0
54 | 210200004 | Montáž žiarovkového svietidla | ks | 4 |  |  | 0 | 0
55 | 3480121890 | E - Svietidlo LED so senzorom, max. 18W vr. zdroja, min. 1440lm 4000K, IP44, oceľ, plast (PMMA), záruka min. 5 rokov | ks | 2 |  |  | 0 | 0
56 | 3480121891 | F - Svietidlo LED prisadené, max. 18W vr. zdroja, min. 1440lm 4000K, IP44, oceľ, plast (PMMA), záruka min. 5 rokov | ks | 32 |  |  | 0 | 0
57 | 3480121892 | G - Svietidlo LED prisadené, max. 18W vr. zdroja, min. 1440lm 4000K, IP44, oceľ, plast (PMMA), záruka min. 5 rokov | ks | 5 |  |  | 0 | 0
58 | 3480121900 | H - Svietidlo LED so senzorom, max. 18W vr. zdroja, min. 1440lm 4000K, IP44, oceľ, plast (PMMA), záruka min. 5 rokov | ks | 4 |  |  | 0 | 0
59 | 3480121910 | L - Svietidlo LED prisadené, max. 18W vr. zdroja, min. 1440lm 4000K, IP44, oceľ, plast (PMMA), záruka min. 5 rokov | ks | 2 |  |  | 0 | 0
60 | 210201001 | Montáž žiarivkového svietidla | ks | 14 |  |  | 0 | 0
61 | 3480186090 | A - Svietidlo LED stropné, max. 35W, min 3700lm, 3 000 K, rozmer max 200x1200 mm, IP 20, oceľ, polykarbonát, životnosť min. 30 000 hodín, záruka min. 5 rokov | ks | 101 |  |  | 0 | 0
62 | 3480186091 | B - Panel LED zapustené UGR<19, max. 33W, max. 300x1200 mm, min. 3100lm, 3 000 K, IP 20, hliník, životnosť min. 60 000 hodín, záruka min. 5 rokov | ks | 25 |  |  | 0 | 0
63 | 3480187000 | C - Svietidlo LED prachotesné, max. 39W vr. zdroja, dĺžka 1200 m, 4000 K, IP65, životnosť min. 50 000 hodín | ks | 14 |  |  | 0 | 0
64 | 3480187010 | K - Svietidlo LED prisadené ( nábytkové pre kuchynskú linku ), max. 7W vrátane zdroja, min. 650 lm, dĺžka 600 mm, 4000K, prívodný kábel 15 cm, IP40, životnosť min. 20 000 hodín | ks | 3 |  |  | 0 | 0
65 | 210201002 | Montáž núdzového svietidla | ks | 12 |  |  | 0 | 0
66 | 3481201600 | D - Svietidlo LED núdzové 3h. | ks | 9 |  |  | 0 | 0
67 | 3481201800 | J - Svietidlo LED núdzové 3h. | ks | 3 |  |  | 0 | 0
68 | 210220021 | Uzemňovacie vedenie v zemi včít. svoriek,prepojenia, izolácie spojov FeZn do 120 mm2 | m | 130 |  |  | 0 | 0
69 | 3544112000 | Páska uzemňovacia 30x4 mm | kg | 122.46 |  |  | 0 | 0
70 | 210220022 | Uzemňovacie vedenie v zemi včít. svoriek,prepojenia, izolácie spojov FeZn D 8 - 10 mm | m | 40 |  |  | 0 | 0
71 | 1561523500 | Drôt pozinkovaný mäkký 11343 D 10.00mm | kg | 24.64 |  |  | 0 | 0
72 | 210220101 | Zvodový vodič včítane podpery FeZn do D 10 mm, A1 D 10 mm Cu D 8 mm | m | 140 |  |  | 0 | 0
73 | 3540402900 | HR-Podpera PV | ks | 105 |  |  | 0 | 0
74 | 1561522500 | Drôt pozinkovaný mäkký 11343 D 8.00mm | kg | 41.37 |  |  | 0 | 0
75 | 210220111 | Zvodový vodič bez podpier FeZn do D 10 mm, A1 D 10 mm Cu D 8 mm | m | 90 |  |  | 0 | 0
76 | 1561522500 | Drôt pozinkovaný mäkký 11343 D 8.00mm | kg | 35.46 |  |  | 0 | 0
77 | 210220201 | Zachyt.tyč včít.upevnenia na strešný hrebeň do 3 m dľžky tyče | ks | 1 |  |  | 0 | 0
78 | 3540200600 | HR-Držiak DJ 5 d | ks | 1 |  |  | 0 | 0
79 | 3540200700 | HR-Držiak DJ 5 h | ks | 1 |  |  | 0 | 0
80 | 3540300300 | HR-Zberná tyč JP15 | ks | 1 |  |  | 0 | 0
81 | 3540402000 | HR-Ochranná strieška OS 02 | ks | 1 |  |  | 0 | 0
82 | 3540405900 | HR-Svorka SJ 01 | ks | 1 |  |  | 0 | 0
83 | 210220301 | Bleskozvodová svorka do 2 skrutiek (SS, SR 03) | ks | 26 |  |  | 0 | 0
84 | 3540406700 | HR-Svorka SR 03 | ks | 16 |  |  | 0 | 0
85 | 3540406800 | HR-Svorka SS | ks | 10 |  |  | 0 | 0
86 | 210220302 | Bleskozvodová svorka nad 2 skrutky (ST, SJ, SK, SZ, SR 01, 02) | ks | 16 |  |  | 0 | 0
87 | 3540406100 | HR-Svorka SK | ks | 5 |  |  | 0 | 0
88 | 3540406200 | HR-Svorka SO | ks | 8 |  |  | 0 | 0
89 | 3540408300 | HR-Svorka SZ | ks | 8 |  |  | 0 | 0
90 | 210220321 | Svorka na potrub."Bernard" vrát. pásika(bez vodiča a prípoj. vodiča) | ks | 3 |  |  | 0 | 0
91 | 3540201700 | Svorka BERNARD+ medený pásik dĺžky 750mm | ks | 3 |  |  | 0 | 0
92 | 210220401 | Označenie zvodov štítkami smaltované, z umelej hmot | ks | 6 |  |  | 0 | 0
93 | 5489511000 | Štítok PVC do 5 písmmen 10x15 mm | ks | 6 |  |  | 0 | 0
94 | 210290751 | Montáž motorického spotrebiča,ventilátora do 1.5 kW | ks | 8 |  |  | 0 | 0
95 | 345001201V | Ventilátor 230V 20W s krytím | ks | 8 |  |  | 0 | 0
96 | 210290752 | Montáž tepelného spotrebiča, plotenky vr. pripojenia na sieť | ks | 4 |  |  | 0 | 0
97 | 345001201P | Elektrick plotnička vstavaná 3,0kW | ks | 4 |  |  | 0 | 0
98 | 210800527 | Vodič NN a VN voľne uložený CY 6 | m | 250 |  |  | 0 | 0
99 | 3410403400 | Vodič medený CY 06 žltozelený | m | 262.5 |  |  | 0 | 0
100 | 210800530 | Vodič NN a VN voľne uložený CY 25 | m | 45 |  |  | 0 | 0
101 | 3410405900 | Vodič medený CY 25 žltozelený | m | 47.25 |  |  | 0 | 0
102 | 210810001 | Silový kábel voľne uložený CYKY-O 2x1.5 | m | 80 |  |  | 0 | 0
103 | 3410103000 | Kábel silový medený CYKY 2Ax01,5 | m | 84 |  |  | 0 | 0
104 | 2108100051 | Silový kábel voľne uložený CYKY-O 3x1.5 | m | 180 |  |  | 0 | 0
105 | 3410104300 | Kábel silový medený CYKY 3Ax01,5 | m | 189 |  |  | 0 | 0
106 | 2108100052 | Silový kábel voľne uložený CYKY-J 3x1.5 | m | 1705 |  |  | 0 | 0
107 | 3410106300 | Kábel silový medený CYKY 3Cx01,5 | m | 1790.25 |  |  | 0 | 0
108 | 210810006 | Silový kábel voľne uložený CYKY-J 3x2.5 | m | 3120 |  |  | 0 | 0
109 | 3410106500 | Kábel silový medený CYKY 3Cx02,5 | m | 3276 |  |  | 0 | 0
110 | 2108100121 | Silový kábel voľne uložený CYKY-J 5x6 | m | 80 |  |  | 0 | 0
111 | 3410109500 | Kábel silový medený CYKY 5Cx06 | m | 84 |  |  | 0 | 0
112 | 2108100131 | Silový kábel voľne uložený CYKY-J 5x10 | m | 50 |  |  | 0 | 0
113 | 3410109700 | Kábel silový medený CYKY 5Cx10 | m | 52.5 |  |  | 0 | 0
114 | 210810015 | Silový kábel voľne uložený CYKY-J 5x1.5 | m | 100 |  |  | 0 | 0
115 | 3410109200 | Kábel silový medený CYKY 5Cx01,5 | m | 105 |  |  | 0 | 0
116 | 210810016 | Silový kábel 750 - 1000 V /mm2/ voľne uložený CYKY-CYKYm 750 V 5x2.5 | m | 25 |  |  | 0 | 0
117 | 3410109300 | Kábel silový medený CYKY 5Cx02,5 | m | 26.25 |  |  | 0 | 0
118 | 210810081 | Silový kábel voľne uložený CYKY-J 4x35 | m | 20 |  |  | 0 | 0
119 | 3410159400 | Kábel silový medený CYKY-J 4x35 | m | 21 |  |  | 0 | 0
120 | 220280001 | Kábel dátový FTP, uložený v rúrke alebo pevne | m | 4680 |  |  | 0 | 0
121 | 3412110241 | Káblel FTP cat.6 | m | 4914 |  |  | 0 | 0
122 | 460200134 | Hĺbenie káblovej ryhy 35 cm širokej a 50 cm hlbokej, v zemine triedy 4 + ručný zásyp | m | 120 |  |  | 0 | 0
123 | 21SEK | Sekacie práce, prierazy | kpl | 1 |  |  | 0 | 0
124 | HZS-001 | Revízna správa, odborné skúšky | kpl | 1 |  |  | 0 | 0
125 | PM | Podružný materiál | % | 3 |  |  | 0 | 0
126 | PPV | Podiel pridružených výkonov | % | 5 |  |  | 0 | 0
|  | Celkom |  |  |  |  | 0 | 0

## SO01.5 KL
KRYCÍ LIST
| Názov stavby |  |  | KR PZ Nitra, Železničiarska 2 AB II - REKONŠTRUKCIA OBJEKTOV | [8 empty] | JKSO
| Názov objektu |  |  | SO01 BUDOVA AB II sup.č.1517, Rekonštrukcia objektu | [8 empty] | EČO
| Názov časti |  |  | SO01.5 Zdravotechnika | [8 empty] | Miesto | Nitra
[13 empty] | IČO | IČ DPH
| Objednávateľ |  |  | MV SR, Pribinova 2, 812 72 Bratislava
| Projektant |  |  | Stapring a.s. Nitra
Zhotoviteľ
| Spracoval |  |  | Ing.Elena Gaučíková
|  |  |  | Rozpočet číslo |  | Dňa | [6 empty] | CPV
CPA
Merné a účelové jednotky
Počet |  |  |  | Náklady / 1 m.j. | Počet |  |  | Náklady / 1 m.j. | Počet |  |  |  |  | Náklady / 1 m.j.
|  |  | 0 | 0 |  |  | 0 | 0 |  |  |  |  | 0 |  | 0
|  |  |  | Rozpočtové náklady v |  |  |  | EUR
A |  | Základné rozp. náklady |  |  | B |  | Doplnkové náklady |  | C |  | Vedľajšie rozpočtové náklady
1 | HSV |  | Dodávky |  | 8 | Práca nadčas |  | 0 | 13 | GZS |  |  |  |  | 0
2 |  |  | Montáž |  | 9 | Bez pevnej podl. |  | 0 | 14 | Projektové práce |  |  |  |  | 0
3 | PSV |  | Dodávky |  | 10 | Kultúrna pamiatka |  | 0 | 15 | Sťažené podmienky |  |  |  |  | 0
4 |  |  | Montáž |  | 11 |  |  | 0 | 16 | Vplyv prostredia |  |  |  |  | 0
5 | "M" |  | Dodávky | [5 empty] | 17 | Iné VRN |  |  |  |  | 0
6 |  |  | Montáž | [5 empty] | 18 | VRN z rozpočtu |  |  |  |  | 0
7 | ZRN (r. 1-6) |  |  |  | 12 | DN (r. 8-11) |  |  | 19 | VRN (r. 13-18) |  |  |  |  | 0
20 | HZS |  |  |  | 21 | Kompl. činnosť |  | 0 | 22 | Ostatné náklady |  |  |  |  | 0
Projektant | [8 empty] | D |  | Celkové náklady
[9 empty] | 23 | Súčet 7, 12, 19-22
Dátum a podpis |  |  |  |  | Pečiatka |  |  |  | 24 | DPH | 20 | % z
Objednávateľ | [8 empty] | 25 | Cena s DPH (r. 23-24)
Dátum a podpis |  |  |  |  | Pečiatka |  |  |  | E |  | Prípočty a odpočty
Zhotoviteľ | [8 empty] | 26 | Dodávky zadávateľa |  |  |  |  | 0
[9 empty] | 27 | Kĺzavá doložka |  |  |  |  | 0
Dátum a podpis |  |  |  |  | Pečiatka |  |  |  | 28 | Zvýhodnenie + - |  |  |  |  | 0

## SO01.5 Rek
REKAPITULÁCIA
Stavba: KR PZ Nitra, Železničiarska 2 AB II - REKONŠTRUKCIA OBJEKTOV
Objekt: SO01 BUDOVA AB II sup.č.1517, Rekonštrukcia objektu
Časť: | SO01.5 Zdravotechnika
Objednávateľ: MV SR, Pribinova 2, 812 72 Bratislava
Zhotoviteľ:
Miesto: Nitra |  |  | Dátum:
Kód | Popis | Dodávka | Montáž | Cena celkom | Hmotnosť celkom | Suť celkom
1 | 2 | 3 | 4 | 5 | 6 | 7
HSV | Práce a dodávky HSV |  |  |  | 12.7755 | 0
1 | Zemné práce |  |  |  | 0 | 0
4 | Vodorovné konštrukcie |  |  |  | 12.7755 | 0
97 | Presun suti |  |  |  | 0 | 0
979 | Poplatok za sute |  |  |  | 0 | 0
PSV | Práce a dodávky PSV |  |  |  | 2.8258 | 9.2567
713 | Izolácie tepelné |  |  |  | 0.23754 | 0
721 | Zdravotechnika - vnútorná kanalizácia |  |  |  | 0.66009 | 6.1925
722 | Zdravotechnika - vnútorný vodovod |  |  |  | 1.0621 | 1.6566
724 | Zdravotechnika - strojné vybavenie |  |  |  | 0.02956 | 0
725 | Zdravotechnika - zariaď. predmety |  |  |  | 0.8276 | 1.4076
783 | Nátery |  |  |  | 0.00898 | 0
OST | Ostatné |  |  |  | 0 | 0
| Celkom |  |  |  | 15.6013 | 9.2567

## SO01.5 vv
VÝKAZ VÝMER
Stavba: KR PZ Nitra, Železničiarska 2 AB II - REKONŠTRUKCIA OBJEKTOV
Objekt: SO01 BUDOVA AB II sup.č.1517, Rekonštrukcia objektu
Časť: |  | SO01.5 Zdravotechnika
Objednávateľ: MV SR, Pribinova 2, 812 72 Bratislava
Zhotoviteľ: |  |  |  | Spracoval:
Miesto: Nitra |  |  |  | Dátum:
Č. | Kód položky | Popis | MJ | Množstvo celkom | Cena jednotková | Cena celkom | Hmotnosť celkom | Hmotnosť sute celkom
1 | 2 | 3 | 4 | 5 | 6 | 7 | 8 | 9
| HSV | Práce a dodávky HSV |  |  |  |  | 12.7755 | 0
| 1 | Zemné práce |  |  |  |  | 0 | 0
1 | 132101101 | Výkop ryhy do šírky 600 mm v horn.1a2 do 100 m3 (pre kanalizačné potrubie) | m3 | 48 |  |  | 0 | 0
| 4 | Vodorovné konštrukcie |  |  |  |  | 12.7755 | 0
2 | 451541111 | Lôžko pod potrubie, stoky a drobné objekty, v otvorenom výkope zo štrkodrvy 0-63 mm (pre kanalizačné potrubie) | m3 | 7.5 |  |  | 12.7755 | 0
| 97 | Presun sutí |  |  |  |  | 0 | 0
3 | 979011111 | Zvislá doprava sutiny a vybúraných hmôt za prvé podlažie nad alebo pod základným podlažím | t | 9.2567 |  |  | 0 | 0
4 | 979011121 | Zvislá doprava sutiny a vybúraných hmôt za každé ďalšie podlažie s naložením (2x) | t | 18.5135 |  |  | 0 | 0
5 | 979081111 | Odvoz sutiny a vybúraných hmôt na skládku do 1 km | t | 9.2567 |  |  | 0 | 0
6 | 979081121 | Odvoz sutiny a vybúraných hmôt na skládku za každý ďalší 1 km (9x) | t | 83.3106 |  |  | 0 | 0
| 979 | Poplatok za sute |  |  |  |  | 0 | 0
7 | 979089012 | Poplatok za skladovanie - betón, tehly, dlaždice (17 01 ), ostatné | t | 2.8494 |  |  | 0 | 0
8 | 979089312 | Poplatok za skladovanie - kovy (meď, bronz, mosadz atď.) (17 04 ), ostatné /odovzdať do zberných surovín | t | 6.4074 |  |  | 0 | 0
| PSV | Práce a dodávky PSV |  |  |  |  | 2.8258 | 9.2567
| 713 | Izolácie tepelné |  |  |  |  | 0.23754 | 0
9 | 713482112 | Montáž trubíc z PE, hr.do 10 mm,vnút.priemer 39-70 mm | m | 240 |  |  | 0 | 0
10 | 283310002400 | Izolačná PE trubica 76x9 mm (d potrubia x hr. izolácie), nadrezaná | m | 244.8 |  |  | 0.23011 | 0
11 | 713482123 | Montáž trubíc z PE, hr.15-20 mm,vnút.priemer 71-95 mm | m | 27 |  |  | 0.00054 | 0
12 | 283310005500 | Izolačná PE trubica 89x20 mm (d potrubia x hr. izolácie), nadrezaná | m | 27.54 |  |  | 0.00689 | 0
13 | 998713103 | Presun hmôt pre izolácie tepelné v objektoch výšky nad 12 m do 24 m | t | 0.238 |  |  | 0 | 0
| 721 | Zdravotechnika - vnútorná kanalizácia |  |  |  |  | 0.66009 | 6.1925
14 | 721110806 | Demontáž potrubia z kameninových rúr normálnych a kyselinovzdorných nad 100 do DN 200, -0,02670t | m | 54 |  |  | 0 | 1.4418
15 | 721140806 | Demontáž potrubia z liatinových rúr odpadového alebo dažďového nad 100 do DN 200, -0,03065t | m | 155 |  |  | 0 | 4.7508
16 | 721171109 | Potrubie z PVC-U odpadové ležaté hrdlové D 110x2, 2 | m | 7 |  |  | 0.01141 | 0
17 | 721171111 | Potrubie z PVC - U odpadové ležaté hrdlové D 140x2, 8 | m | 15 |  |  | 0.04125 | 0
18 | 721171112 | Potrubie z PVC - U odpadové ležaté hrdlové D 160x3, 9 | m | 56 |  |  | 0.18704 | 0
19 | 721171112 | Potrubie z PVC - U odpadové ležaté hrdlové D 160x3, 9 | m | 5.4 |  |  | 0.018036 | 0
20 | 721173203 | Potrubie z PVC - U odpadné pripájacie D 32x1, 8 - pre kondenz | m | 15 |  |  | 0.0048 | 0
21 | 721173205 | Potrubie z HT odpadné pripájacie D 50x1, 8 | m | 22 |  |  | 0.01408 | 0
22 | 721173205 | Potrubie z HT odpadné pripájacie D 50x1, 8 | m | 2.4 |  |  | 0.001536 | 0
23 | 721173206 | Potrubie HT odpadné pripájacie D 63x1, 8 | m | 24 |  |  | 0.01872 | 0
24 | 721171107 | Potrubie HT odpadové ležaté hrdlové D 75x1, 8 | m | 31 |  |  | 0.04867 | 0
25 | 721171109. | Potrubie HT odpadové ležaté hrdlové D 110x2, 2 | m | 42 |  |  | 0.06846 | 0
26 | 721194105 | Zriadenie prípojky na potrubí vyvedenie a upevnenie odpadových výpustiek D 50x1, 8 | ks | 21 |  |  | 0 | 0
27 | 721194106 | Zriadenie prípojky na potrubí vyvedenie a upevnenie odpadových výpustiek D 63x1, 8 | ks | 5 |  |  | 0 | 0
28 | 721194107 | Zriadenie prípojky na potrubí vyvedenie a upevnenie odpadových výpustiek D 75x1, 9 | ks | 3 |  |  | 0 | 0
29 | 721194109 | Zriadenie prípojky na potrubí vyvedenie a upevnenie odpadových výpustiek D 110x2, 3 | ks | 11 |  |  | 0 | 0
30 | 721242115 | Lapač strešných splavenín liatinový - zo šedej liatiny DN 100 | ks | 4 |  |  | 0.08488 | 0
31 | 721242117 | Lapač strešných splavenín liatinový - zo šedej liatiny DN 150 | ks | 4 |  |  | 0.14152 | 0
32 | 721273144 | Ventilačná hlavica novodurová TP 05-002.10.-68 D 75/600 | ks | 2 |  |  | 0.00942 | 0
33 | 721273145 | Ventilačná hlavica novodurová TP 05-002.10.-68 D 110/600 | ks | 2 |  |  | 0.00942 | 0
34 | 721290009 | Montáž privzdušňovacieho ventilu pre odpadové potrubia DN 75 | ks | 1 |  |  | 0 | 0
35 | 551610000300 | Privzdušňovacia hlavica, DN 75/90/110, (32 l/s), - 40 až + 60°C, integrovaná tepelná izolácia, brytové tesnenie, vnútorná kanalizácia | ks | 1 |  |  | 0.00036 | 0
36 | 721290012 | Montáž privzdušňovacieho ventilu pre odpadové potrubia DN 110 | ks | 1 |  |  | 1e-05 | 0
37 | 551610000100 | Privzdušňovacia hlavica, DN 50/75/110, (37 l/s), - 40 až + 60°C, dvojitá vzduchová izolácia, vnútorná kanalizácia, PP | ks | 1 |  |  | 0.00048 | 0
38 | 721290111 | Ostatné - skúška tesnosti kanalizácie v objektoch vodou do DN 125 | m | 98 |  |  | 0 | 0
39 | 721290123 | Ostatné - skúška tesnosti kanalizácie v objektoch dymom do DN 300 | m | 107 |  |  | 0 | 0
40 | 721290823 | Vnútrostav. premiestnenie vybúraných hmôt vnútor. kanal. vodorovne do 100 m z budov vysokých do 24 m | t | 6.1925 |  |  | 0 | 0
41 | 998721103 | Presun hmôt pre vnútornú kanalizáciu v objektoch výšky nad 12 do 24 m | t | 0.66009 |  |  | 0 | 0
| 722 | Zdravotechnika - vnútorný vodovod |  |  |  |  | 1.0621 | 1.6566
42 | 722120124 | Potrubie z liatinových rúr hrdlovýchdo DN 80 | m | 8 |  |  | 0.2388 | 0
43 | 722130212 | Potrubie z oceľ.rúr pozink.bezšvík.bežných-11 353.0, 10 004.0 zvarov. bežných-11 343.00 DN 20 | m | 18 |  |  | 0.03564 | 0
44 | 722130213 | Potrubie z oceľ.rúr pozink.bezšvík.bežných-11 353.0, 10 004.0 zvarov. bežných-11 343.00 DN 25 | m | 45 |  |  | 0.1413 | 0
45 | 722130214 | Potrubie z oceľ.rúr pozink.bezšvík.bežných-11 353.0, 10 004.0 zvarov. bežných-11 343.00 DN 32 | m | 18 |  |  | 0.0702 | 0
46 | 722130215 | Potrubie z oceľ.rúr pozink.bezšvík.bežných-11 353.0, 10 004.0 zvarov. bežných-11 343.00 DN 40 | m | 36 |  |  | 0.16704 | 0
47 | 722130216 | Potrubie z oceľ.rúr pozink.bezšvík.bežných-11 353.0, 10 004.0 zvarov. bežných-11 343.00 DN 50 | m | 26 |  |  | 0.17082 | 0
48 | 722130801 | Demontáž potrubia z oceľových rúrok závitových do DN 25, -0,00213t | m | 160 |  |  | 0 | 0.3408
49 | 722130803 | Demontáž potrubia z oceľových rúrok závitových nad 40 do DN 50, -0,00670t | m | 110 |  |  | 0 | 0.737
50 | 722130804 | Demontáž potrubia z oceľových rúrok závitových DN 65, -0,00959t | m | 40 |  |  | 0 | 0.3836
51 | 722172100 | Potrubie z plastických rúr PP-R D20/1.9 - PN10, polyfúznym zváraním | m | 40 |  |  | 0.0056 | 0
52 | 722172101 | Potrubie z plastických rúr PP-R D25/2.3 - PN10, polyfúznym zváraním | m | 22 |  |  | 0.00528 | 0
53 | 722172102 | Potrubie z plastických rúr PP-R D32/2.9 - PN10, polyfúznym zváraním | m | 62 |  |  | 0.02666 | 0
54 | 722190403 | Vyvedenie a upevnenie výpustky DN 25 | ks | 2 |  |  | 0 | 0
55 | 722211055 | Montáž posúvača prírubového pre vodu DN 50 | ks | 1 |  |  | 0.00152 | 0
56 | 551260001600 | Posúvač prírubový DN 50 | ks | 1 |  |  | 0.0015 | 0
57 | 722220111 | Montáž armatúry závitovej s jedným závitom, nástenka pre výtokový ventil G 1/2 | ks | 55 |  |  | 0.00715 | 0
58 | 722220121 | Montáž armatúry závitovej s jedným závitom, nástenka pre batériu G 1/2 | pár | 5 |  |  | 0.0013 | 0
59 | 722220864 | Demontáž armatúry závitovej s dvomi závitmi G 2, -0,00244t | ks | 80 |  |  | 0 | 0.1952
60 | 734209114 | Montáž závitovej armatúry s 2 závitmi G 3/4 | ks | 2 |  |  | 4e-05 | 0
61 | 551Herz01 | Ventil šikmý DN 20 | ks | 2 |  |  | 0.00206 | 0
62 | 734209115 | Montáž závitovej armatúry s 2 závitmi G 1 | ks | 9 |  |  | 0.00018 | 0
63 | 551Herz02 | Ventil šikmý DN 25 | ks | 9 |  |  | 0.00927 | 0
64 | 734209116 | Montáž závitovej armatúry s 2 závitmi G 5/4 | ks | 2 |  |  | 6e-05 | 0
65 | 551Herz03 | Ventil šikmý DN 32 | ks | 2 |  |  | 0.00206 | 0
66 | 734209117 | Montáž závitovej armatúry s 2 závitmi G 6/4 | ks | 2 |  |  | 6e-05 | 0
67 | 551Herz04 | Ventil šikmý DN 40 | ks | 2 |  |  | 0.00206 | 0
68 | 734251125 | Ventil poistný G 6/4 | ks | 1 |  |  | 0.00102 | 0
69 | 734291113 | Ostané armatúry, kohútik plniaci a vypúšťací normy 13 7061, PN 1,0/100st. C G 1/2 | ks | 2 |  |  | 0.00098 | 0
70 | 734423135 | Tlakomer | ks | 1 |  |  | 0.00481 | 0
71 | 722221315 | Montáž spätnej klapky závitovej pre vodu G 1 | ks | 2 |  |  | 0.0001 | 0
72 | 551190001000 | Spätná klapka vodorovná 1", mäkké tesnenie, mosadz | ks | 2 |  |  | 0.00206 | 0
73 | 722221325 | Montáž spätnej klapky závitovej pre vodu G 6/4 | ks | 1 |  |  | 6e-05 | 0
74 | 551190001200 | Spätná klapka vodorovná 6/4", mäkké tesnenie, mosadz | ks | 1 |  |  | 0.00204 | 0
75 | 722250005 | Montáž hydrantového systému s tvarovo stálou hadicou D 25 | súb. | 4 |  |  | 0.00104 | 0
76 | 449150000800 | Hydrantový systém s tvarovo stálou hadicou D 25 PH-PLUS, hadica 30 m, skriňa 710x710x245 mm, plné dvierka, prúdnica ekv. 10 | ks | 4 |  |  | 0.082 | 0
77 | 449MAT001 | Fyzikálna úprava vody | ks | 1 |  |  | 0.0205 | 0
78 | 422010000200 | Filter s vložkou D 71-117-616 P2, PN 16, D 40 mm | ks | 1 |  |  | 0.0066 | 0
79 | 733160299 | Montáž prechodu PP-R plast/kov DN 25 | ks | 2 |  |  | 0 | 0
80 | 286540035100 | Prechodka DG PP-R D 25x3/4" MZV kovový vonkajší závit, systém pre rozvod vody a stlačeného vzduchu | ks | 2 |  |  | 0.00024 | 0
81 | 733160300 | Montáž prechodu PP-R plast/kov DN 32 | ks | 4 |  |  | 0 | 0
82 | 286540035300 | Prechodka DG PP-R D 32x1" MZV kovový vonkajší závit, systém pre rozvod vody a stlačeného vzduchu | ks | 4 |  |  | 0.00056 | 0
83 | 733160303 | Montáž prechodu PP-R plast/kov DN 40 | ks | 2 |  |  | 0 | 0
84 | 286540035400 | Prechodka DG PP-R D 40x5/4" MZV kovový vonkajší závit, systém pre rozvod vody a stlačeného vzduchu | ks | 2 |  |  | 0.00072 | 0
85 | 722290226 | Tlaková skúška vodovodného potrubia závitového do DN 50 | m | 267 |  |  | 0.04806 | 0
86 | 722290234 | Prepláchnutie a dezinfekcia vodovodného potrubia do DN 80 | m | 267 |  |  | 0.00267 | 0
87 | 722290823 | Vnútrostav. premiestnenie vybúraných hmôt vnútorný vodovod vodorovne do 100 m z budov vys. do 24 m | t | 1.6566 |  |  | 0 | 0
88 | 998722102 | Presun hmôt pre vnútorný vodovod v objektoch výšky nad 6 do 12 m | t | 1.0621 |  |  | 0 | 0
| 724 | Zdravotechnika - strojné vybavenie |  |  |  |  | 0.02956 | 0
89 | 724149101 | Montáž čerpadla vodovodného, bez potrubia a príslušenstva | ks | 2 |  |  | 6e-05 | 0
90 | MAT005 | Cirkulačné čerpadlo teplej pitnej vody, max. prietok: Q =3 m3/h, max. dopravná výška: H = 6 m, max. prevádz. tlak: P = 10 barov | ks | 1 |  |  | 0.0205 | 0
91 | 724400103 | Montáž a zapojenie malej čerpacej stanice pre 1 závesné WC a 3 sanitárne zariadenie | ks | 1 |  |  | 0 | 0
|  | 1 |  | 1
|  | Súčet |  | 1
92 | 426710000200 | Automatické prečerpávacie zariadenie na čerpanie odpadových vôd z toalety, max. dopravná výška 8.5 m | ks | 1 |  |  | 0.009 | 0
93 | 998724102 | Presun hmôt pre strojné vybavenie v objektoch výšky nad 6 do 12 m | t | 0.02956 |  |  | 0 | 0
| 725 | Zdravotechnika - zariaď. predmety |  |  |  |  | 0.8276 | 1.4076
94 | 725110811 | Demontáž záchoda splachovacieho s nádržou alebo s tlakovým splachovačom, -0,01933t | súb. | 14 |  |  | 0 | 0.27062
95 | 725119309 | Montáž záchodovej misy kombinovanej s šikmým odpadom | súb. | 11 |  |  | 0.00913 | 0
96 | 642340001100 | Kombinované WC keramické so šikmým odpadom | ks | 11 |  |  | 0.2838 | 0
97 | 725122813 | Demontáž pisoára s nádržkou a 1 záchodom, -0,01720t | súb. | 2 |  |  | 0 | 0.0344
98 | 725122911 | Príplatok za každý ďalší záchod -0,01400t | súb. | 2 |  |  | 0 | 0.028
99 | 725129201 | Montáž pisoáru keramického bez splachovacej nádrže | súb. | 4 |  |  | 0.00148 | 0
100 | 642510000300 | Pisoár, rozmer 305x340x535 mm, keramika | ks | 4 |  |  | 0.058 | 0
101 | 725137911 | Príplatok za každý ďalší diel pisoárového stánia -0,03400t | súb. | 1 |  |  | 0 | 0
102 | 725210821 | Demontáž umývadiel alebo umývadielok bez výtokovej armatúry, -0,01946t | súb. | 16 |  |  | 0 | 0.31136
103 | 725219401 | Montáž umývadla na skrutky do muriva, bez výtokovej armatúry | súb. | 12 |  |  | 0.00684 | 0
104 | 642110002306 | Umývadlo keramické, rozmer 600x490 | ks | 12 |  |  | 0.1296 | 0
105 | 725239102 | Montáž bidetu stojaceho | ks | 2 |  |  | 0.0001 | 0
106 | 642440000300 | Bidet stojací keramický, rozmer 530x360x400 mm | ks | 2 |  |  | 0.0326 | 0
107 | 725240811 | Demontáž sprchovej kabíny a misy bez výtokových armatúr kabín, -0,08800t | súb. | 6 |  |  | 0 | 0.528
108 | 725241111 | Montáž - vanička sprchová akrylátová štvorcová 800x800 mm | súb. | 5 |  |  | 0.0017 | 0
109 | 554230002200 | Sprchová vanička akrylátová, rozmer 800x800x80 mm, biela | ks | 5 |  |  | 0.085 | 0
110 | 725245102 | Montáž - zástena sprchová jednokrídlová do výšky 2000 mm a šírky 800 mm | súb. | 5 |  |  | 0.0017 | 0
111 | 554MAT0023 | Sprchová zástena | ks | 10 |  |  | 0.17 | 0
112 | 725310823 | Demontáž drezu jednodielneho bez výtokovej armatúry vstavanej v kuchynskej zostave, -0,00920t | súb. | 3 |  |  | 0 | 0.0276
113 | 725330820 | Demontáž výlevky bez výtok. armatúry, bez nádrže a splachovacieho potrubia,diturvitovej, -0,03470t | súb. | 3 |  |  | 0 | 0.1041
114 | 725333350 | Montáž výlevky smaltovanej závesnej bez výtokovej armatúry | súb. | 3 |  |  | 0.00075 | 0
115 | 552320000700 | Výlevka smaltovaná | ks | 3 |  |  | 0.0225 | 0
116 | 725800961 | Oprava zariaďovacej armatúry, predľženie G 1/2 ,G 3/4 | ks | 6 |  |  | 0.00054 | 0
117 | 725819402 | Montáž ventilu bez pripojovacej rúrky G 1/2 | súb. | 45 |  |  | 0.0126 | 0
118 | 725820810 | Demontáž batérie drezovej, umývadlovej nástennej, -0,0026t | súb. | 30 |  |  | 0 | 0.078
119 | 725829201 | Montáž batérie umývadlovej a drezovej nástennej pákovej, alebo klasickej | ks | 15 |  |  | 0.0018 | 0
120 | 5513006150 | Umývadlová stojanková páková batéria | ks | 12 |  |  | 0 | 0
121 | 5513006151 | Drezová stojanková páková batéria | ks | 3 |  |  | 0 | 0
122 | 725849201 | Montáž batérie sprchovej nástennej pákovej, klasickej | ks | 5 |  |  | 0.0002 | 0
123 | 551450002500 | Batéria sprchová nástenná páková, rozteč 150 mm, bez sprchovej sady, chróm | ks | 5 |  |  | 0.0056 | 0
124 | 7258492015 | Montáž batérie bidetovej | ks | 5 |  |  | 0.0002 | 0
125 | 551450004500 | Batéria bidetová stojanková páková, rozmer 360x160x65 mm, s automatickou zátkou, chróm | ks | 2 |  |  | 0.0032 | 0
126 | 725860820 | Demontáž jednoduchej zápachovej uzávierky pre zariaďovacie predmety, umývadlá, drezy, práčky -0,00085t | ks | 30 |  |  | 0 | 0.0255
127 | 551300615 | Nástenný výtokový kohút | ks | 6 |  |  | 0 | 0
128 | 725869301 | Montáž zápachovej uzávierky | ks | 26 |  |  | 0.00026 | 0
129 | A41 | Sifón umývadlový DN40 s nerezovou mriežkou DN63 | ks | 12 |  |  | 0 | 0
130 | A42 | Sifón drezový dvojitý DN 40 | ks | 3 |  |  | 0 | 0
131 | A44 | Sifón bidetový | ks | 2 |  |  | 0 | 0
132 | A45 | Sifón pisoárový | ks | 4 |  |  | 0 | 0
133 | A46 | Sifón vaničkový | ks | 5 |  |  | 0 | 0
134 | 725590813 | Vnútrostav. premiestnenie vybúr. hmôt zariaď. predmetov vodorovne do 100 m z budov s výš. do 24 m | t | 1.4076 |  |  | 0 | 0
135 | 998725102 | Presun hmôt pre zariaďovacie predmety v objektoch výšky nad 6 do 12 m | t | 0.8276 |  |  | 0 | 0
| 783 | Nátery |  |  |  |  | 0.00898 | 0
136 | 783421210 | Nátery kov.potr.a armatúr syntetické farby bielej armatúr do DN 100 mm jednonás. 1x s emailovaním - 70µm | ks | 14 |  |  | 0.00322 | 0
137 | 783424340 | Nátery kov.potr.a armatúr syntet. potrubie do DN 50 mm dvojnás. 1x email a základný náter - 140µm | m | 64 |  |  | 0.00576 | 0
| OST | Ostatné |  |  |  |  | 0 | 0
138 | OST0002 | Revízia hydrantových zariadení | ks | 2 |  |  | 0 | 0
139 | OST0003 | Skrinka pre osadenie plynomeru 600x450x300 | kpl | 1 |  |  | 0 | 0
|  | Celkom |  |  |  |  | 15.6013 | 9.2567

## SO01.6 KL
KRYCÍ LIST
| Názov stavby |  |  | KR PZ Nitra, Železničiarska 2 AB II - REKONŠTRUKCIA OBJEKTOV | [8 empty] | JKSO
| Názov objektu |  |  | SO01 BUDOVA AB II sup.č.1517, Rekonštrukcia objektu | [8 empty] | EČO
| Názov časti |  |  | SO01.6 Chladenie | [8 empty] | Miesto | Nitra
[13 empty] | IČO | IČ DPH
| Objednávateľ |  |  | MV SR, Pribinova 2, 812 72 Bratislava
| Projektant |  |  | Stapring a.s. Nitra
Zhotoviteľ
Spracoval
|  |  |  | Rozpočet číslo |  | Dňa | [6 empty] | CPV
CPA
Merné a účelové jednotky
Počet |  |  |  | Náklady / 1 m.j. | Počet |  |  | Náklady / 1 m.j. | Počet |  |  |  |  | Náklady / 1 m.j.
|  |  | 0 | 0 |  |  | 0 | 0 |  |  |  |  | 0 |  | 0
|  |  |  | Rozpočtové náklady v |  |  |  | EUR
A |  | Základné rozp. náklady |  |  | B |  | Doplnkové náklady |  | C |  | Vedľajšie rozpočtové náklady
1 | HSV |  | Dodávky |  | 8 | Práca nadčas |  | 0 | 13 | GZS |  |  |  |  | 0
2 |  |  | Montáž |  | 9 | Bez pevnej podl. |  | 0 | 14 | Projektové práce |  |  |  |  | 0
3 | PSV |  | Dodávky |  | 10 | Kultúrna pamiatka |  | 0 | 15 | Sťažené podmienky |  |  |  |  | 0
4 |  |  | Montáž |  | 11 |  |  | 0 | 16 | Vplyv prostredia |  |  |  |  | 0
5 | "M" |  | Dodávky | [5 empty] | 17 | Iné VRN |  |  |  |  | 0
6 |  |  | Montáž | [5 empty] | 18 | VRN z rozpočtu |  |  |  |  | 0
7 | ZRN (r. 1-6) |  |  |  | 12 | DN (r. 8-11) |  |  | 19 | VRN (r. 13-18) |  |  |  |  | 0
20 | HZS |  |  |  | 21 | Kompl. činnosť |  | 0 | 22 | Ostatné náklady |  |  |  |  | 0
Projektant | [8 empty] | D |  | Celkové náklady
[9 empty] | 23 | Súčet 7, 12, 19-22
Dátum a podpis |  |  |  |  | Pečiatka |  |  |  | 24 | DPH | 20 | % z
Objednávateľ | [8 empty] | 25 | Cena s DPH (r. 23-24)
Dátum a podpis |  |  |  |  | Pečiatka |  |  |  | E |  | Prípočty a odpočty
Zhotoviteľ | [8 empty] | 26 | Dodávky zadávateľa |  |  |  |  | 0
[9 empty] | 27 | Kĺzavá doložka |  |  |  |  | 0
Dátum a podpis |  |  |  |  | Pečiatka |  |  |  | 28 | Zvýhodnenie + - |  |  |  |  | 0

## SO01.6 Rek
REKAPITULÁCIA
Stavba: KR PZ Nitra, Železničiarska 2 AB II - REKONŠTRUKCIA OBJEKTOV
Objekt: SO01 BUDOVA AB II sup.č.1517, Rekonštrukcia objektu
Časť: | SO01.6 Chladenie
Objednávateľ: MV SR, Pribinova 2, 812 72 Bratislava
Zhotoviteľ:
Miesto: Nitra |  |  | Dátum:
Kód | Popis | Dodávka | Montáž | Cena celkom | Hmotnosť celkom | Suť celkom
1 | 2 | 3 | 4 | 5 | 6 | 7
M | Práce a dodávky M |  |  |  | 0 | 0
24-M | Montáže vzduchotechnických zariad. |  |  |  | 0 | 0
| Celkom |  |  |  | 0 | 0

## SO01.6 vv
VÝKAZ VÝMER
Stavba: KR PZ Nitra, Železničiarska 2 AB II - REKONŠTRUKCIA OBJEKTOV
Objekt: SO01 BUDOVA AB II sup.č.1517, Rekonštrukcia objektu
Časť: |  | SO01.6 Chladenie
Objednávateľ: MV SR, Pribinova 2, 812 72 Bratislava
Zhotoviteľ: |  |  |  | Spracoval:
Miesto: Nitra |  |  |  | Dátum:
Č. | Kód položky | Popis | MJ | Množstvo celkom | Cena jednotková | Cena celkom | Hmotnosť celkom | Hmotnosť sute celkom
1 | 2 | 3 | 4 | 5 | 6 | 7 | 8 | 9
| M | Práce a dodávky M |  |  |  |  | 0 | 0
| 24-M | Montáže vzduchotechnických zariad. |  |  |  |  | 0 | 0
1 | mont-split | Montáž splitovej jednotky vr. D+M podpornej konštrukcie (konzol,...) | kpl | 2 |  |  | 0 | 0
2 | c-42-QHC-018-D8S | Vnútorná splitová jednotka napr. Carrier 42 QHC 018-D 8 S al. ekvivalent | kpl | 1 |  |  | 0 | 0
3 | c-42-QHC-012-D8S | Vnútorná splitová jednotka napr. Carrier 42 QHC 012-D 8 S al. ekvivalent | kpl | 1 |  |  | 0 | 0
4 | c-42-QHC-009-D8S | Vnútorná splitová jednotka napr. Carrier 42 QHC 009-D 8 S al. ekvivalent | kpl | 1 |  |  | 0 | 0
5 | c-38-QUS-018D8S | Vonkajšia multisplitová jednotka napr. Carrier 38 QUS 018 D 8 S al. ekvivalent | kpl | 1 |  |  | 0 | 0
6 | c-38-QHC-018D8S | Vonkajšia splitová jednotka napr. Carrier 38 QHC 018 D 8 S al. ekvivalent | kpl | 1 |  |  | 0 | 0
7 | m-chp | Montáž chladivového potrubia vr. tepelnej izolácie, závesného systému,...... | m | 50 |  |  | 0 | 0
8 | ch-potrubie | Chladivové potrubie, napájací a ovládací elektr. Kábel, tepelná izolácia, závesný systém,... | m | 50 |  |  | 0 | 0
9 | PPV-MV-1 | PPV + MV | % | 0.026 |  |  | 0 | 0
10 | 998769203 | Presun hmôt pre montáž vzduchotechnických zariadení v objektoch výšky nad 7 do 24 m | % |  | 1.8 |  | 0 | 0
|  | Celkom |  |  |  | 0 | 0 | 0

## SO01.7 KL
KRYCÍ LIST
| Názov stavby |  |  | KR PZ Nitra, Železničiarska 2 AB II - REKONŠTRUKCIA OBJEKTOV | [8 empty] | JKSO
| Názov objektu |  |  | SO01 BUDOVA AB II sup.č.1517, Rekonštrukcia objektu | [8 empty] | EČO
| Názov časti |  |  | SO01.7 Plynoinštalácia | [8 empty] | Miesto | Nitra
[13 empty] | IČO | IČ DPH
| Objednávateľ |  |  | MV SR, Pribinova 2, 812 72 Bratislava
| Projektant |  |  | Stapring a.s. Nitra
Zhotoviteľ
Spracoval
|  |  |  | Rozpočet číslo |  | Dňa | [6 empty] | CPV
CPA
Merné a účelové jednotky
Počet |  |  |  | Náklady / 1 m.j. | Počet |  |  | Náklady / 1 m.j. | Počet |  |  |  |  | Náklady / 1 m.j.
|  |  | 0 | 0 |  |  | 0 | 0 |  |  |  |  | 0 |  | 0
|  |  |  | Rozpočtové náklady v |  |  |  | EUR
A |  | Základné rozp. náklady |  |  | B |  | Doplnkové náklady |  | C |  | Vedľajšie rozpočtové náklady
1 | HSV |  | Dodávky |  | 8 | Práca nadčas |  | 0 | 13 | GZS |  |  |  |  | 0
2 |  |  | Montáž |  | 9 | Bez pevnej podl. |  | 0 | 14 | Projektové práce |  |  |  |  | 0
3 | PSV |  | Dodávky |  | 10 | Kultúrna pamiatka |  | 0 | 15 | Sťažené podmienky |  |  |  |  | 0
4 |  |  | Montáž |  | 11 |  |  | 0 | 16 | Vplyv prostredia |  |  |  |  | 0
5 | "M" |  | Dodávky | [5 empty] | 17 | Iné VRN |  |  |  |  | 0
6 |  |  | Montáž | [5 empty] | 18 | VRN z rozpočtu |  |  |  |  | 0
7 | ZRN (r. 1-6) |  |  |  | 12 | DN (r. 8-11) |  |  | 19 | VRN (r. 13-18) |  |  |  |  | 0
20 | HZS |  |  |  | 21 | Kompl. činnosť |  | 0 | 22 | Ostatné náklady |  |  |  |  | 0
Projektant | [8 empty] | D |  | Celkové náklady
[9 empty] | 23 | Súčet 7, 12, 19-22
Dátum a podpis |  |  |  |  | Pečiatka |  |  |  | 24 | DPH | 20 | % z
Objednávateľ | [8 empty] | 25 | Cena s DPH (r. 23-24)
Dátum a podpis |  |  |  |  | Pečiatka |  |  |  | E |  | Prípočty a odpočty
Zhotoviteľ | [8 empty] | 26 | Dodávky zadávateľa |  |  |  |  | 0
[9 empty] | 27 | Kĺzavá doložka |  |  |  |  | 0
Dátum a podpis |  |  |  |  | Pečiatka |  |  |  | 28 | Zvýhodnenie + - |  |  |  |  | 0

## SO01.7 Rek
REKAPITULÁCIA
Stavba: KR PZ Nitra, Železničiarska 2 AB II - REKONŠTRUKCIA OBJEKTOV
Objekt: SO01 BUDOVA AB II sup.č.1517, Rekonštrukcia objektu
Časť: | SO01.7 Plynoinštalácia
Objednávateľ: MV SR, Pribinova 2, 812 72 Bratislava
Zhotoviteľ:
Miesto: Nitra |  |  | Dátum:
Kód | Popis | Dodávka | Montáž | Cena celkom | Hmotnosť celkom | Suť celkom
1 | 2 | 3 | 4 | 5 | 6 | 7
PSV | Práce a dodávky PSV |  |  |  | 0 | 0
723 | Zdravotechnika - vnútorný plynovod |  |  |  | 0 | 0
783 | Nátery |  |  |  | 0 | 0
| Ostatné |  |  |  | 0 | 0
| Celkom |  |  |  | 0 | 0

## SO01.7 vv
VÝKAZ VÝMER
Stavba: KR PZ Nitra, Železničiarska 2 AB II - REKONŠTRUKCIA OBJEKTOV
Objekt: SO01 BUDOVA AB II sup.č.1517, Rekonštrukcia objektu
Časť: |  | SO01.7 Plynoinštalácia
Objednávateľ: MV SR, Pribinova 2, 812 72 Bratislava
Zhotoviteľ: |  |  |  | Spracoval:
Miesto: Nitra |  |  |  | Dátum:
Č. | Kód položky | Popis | MJ | Množstvo celkom | Cena jednotková | Cena celkom | Hmotnosť celkom | Hmotnosť sute celkom
1 | 2 | 3 | 4 | 5 | 6 | 7 | 8 | 9
| PSV | Práce a dodávky PSV |  |  |  |  | 0 | 0
| 723 | Zdravotechnika - vnútorný plynovod |  |  |  |  | 0 | 0
1 | 1 | Potrubie oceľové čierne mat. 11353.1, DN 150, spojované zvarovaním a po montáži opatrené 1x základným a 2 vrchným náterom odtien č.6200 | m | 3 |  |  | 0 | 0
2 | 2 | DN 80 /na chráničku/ | m | 1.5 |  |  | 0 | 0
3 | 3 | Potrubie oceľové čierne závitové mat. 11353.1, DN 2", spojované zvarovaním a po montáži opatrené 1x základným a 2 vrchným náterom odtien č.6200 | m | 20 |  |  | 0 | 0
4 | 4 | DN 6/4" | m | 6 |  |  | 0 | 0
5 | 5 | DN1/2" | m | 0.5 |  |  | 0 | 0
6 | 6 | DN 3/8" | m | 1 |  |  | 0 | 0
7 | 7 | Zaslepovacie dno navarovacie mat. 11 416.1, DN 150, PN 40 | ks | 2 |  |  | 0 | 0
8 | 8 | Guľový kohút CIM 12/G, DN 10 | ks | 4 |  |  | 0 | 0
9 | 9 | DN 40 | ks | 2 |  |  | 0 | 0
10 | 10 | DN 50 | ks | 1 |  |  | 0 | 0
11 | 11 | Redukcia 40/15 | ks | 2 |  |  | 0 | 0
12 | 12 | Čistenie potrubia preplachovaním, alebo prefukovaním do DN 150 | m | 29 |  |  | 0 | 0
13 | 13 | Predbežná tlaková skúška vzduchom | úsek | 1 |  |  | 0 | 0
14 | 14 | Ostatné práce na rúrovom vedení, tlakové skúšky plynovodného potrubia do DN 150 | súbor | 1 |  |  | 0 | 0
15 | 15 | Tlakomer 03 388, pr. 160 mm, M 20 X 1,5, rozsah 0-6 kPa | ks | 3 |  |  | 0 | 0
16 | 16 | Tlakomerový kohút trojcestný , M 20 x 1,5, PN 16 | ks | 3 |  |  | 0 | 0
17 | 17 | Prípojka tlakomerová prechodová PN630,STN137522,M20x1,5,G1/2",s metrickým a trubkovým závitom vnútorným | ks | 3 |  |  | 0 | 0
18 | 18 | Kolená oceľové čierne s vnútornými závitmi DN 6/4" | ks | 10 |  |  | 0 | 0
19 | 19 | Kolená oceľové čierne s vnútornými závitmi DN 2" | ks | 5 |  |  | 0 | 0
20 | 20 | Oceľ.konštr. /L-uholníky, závesné tyče, kotviaci materiál.../ | kg | 40 |  |  | 0 | 0
21 | 21 | Úchytný materiál /strmene, objímky.../ | kg | 5 |  |  | 0 | 0
22 | 22 | Montáž oceľových konštrukcií pre uchytenie potrubia | kg | 40 |  |  | 0 | 0
| 783 | Nátery |  |  |  |  | 0 | 0
26 | 23 | Náter syntetický 1x základný,2xvrchný,odtieň žltý | m | 32 |  |  | 0 | 0
|  | Ostatné |  |  |  |  | 0 | 0
23 | 24 | Revízia plynu,revízna správa | kpl | 1 |  |  | 0 | 0
24 | 25 | Orientačné tabuľky-HUP | ks | 1 |  |  | 0 | 0
25 | 26 | Orientačné štítky-smer prúdenia plynu | kpl | 10 |  |  | 0 | 0
|  | Celkom |  |  |  |  | 0 | 0

## SO01.8A KL
KRYCÍ LIST
| Názov stavby |  |  | KR PZ Nitra, Železničiarska 2 AB II - REKONŠTRUKCIA OBJEKTOV | [8 empty] | JKSO
| Názov objektu |  |  | SO01 BUDOVA AB II sup.č.1517, Rekonštrukcia objektu | [8 empty] | EČO
| Názov časti |  |  | SO01.8A Štruktúrovaná kabeláž | [8 empty] | Miesto | Nitra
[13 empty] | IČO | IČ DPH
| Objednávateľ |  |  | MV SR, Pribinova 2, 812 72 Bratislava
| Projektant |  |  | Stapring a.s. Nitra
Zhotoviteľ
Spracoval
|  |  |  | Rozpočet číslo |  | Dňa | [6 empty] | CPV
CPA
Merné a účelové jednotky
Počet |  |  |  | Náklady / 1 m.j. | Počet |  |  | Náklady / 1 m.j. | Počet |  |  |  |  | Náklady / 1 m.j.
|  |  | 0 | 0 |  |  | 0 | 0 |  |  |  |  | 0 |  | 0
|  |  |  | Rozpočtové náklady v |  |  |  | EUR
A |  | Základné rozp. náklady |  |  | B |  | Doplnkové náklady |  | C |  | Vedľajšie rozpočtové náklady
1 | HSV |  | Dodávky |  | 8 | Práca nadčas |  | 0 | 13 | GZS |  |  |  |  | 0
2 |  |  | Montáž |  | 9 | Bez pevnej podl. |  | 0 | 14 | Projektové práce |  |  |  |  | 0
3 | PSV |  | Dodávky |  | 10 | Kultúrna pamiatka |  | 0 | 15 | Sťažené podmienky |  |  |  |  | 0
4 |  |  | Montáž |  | 11 |  |  | 0 | 16 | Vplyv prostredia |  |  |  |  | 0
5 | "M" |  | Dodávky | [5 empty] | 17 | Iné VRN |  |  |  |  | 0
6 |  |  | Montáž | [5 empty] | 18 | VRN z rozpočtu |  |  |  |  | 0
7 | ZRN (r. 1-6) |  |  |  | 12 | DN (r. 8-11) |  |  | 19 | VRN (r. 13-18) |  |  |  |  | 0
20 | HZS |  |  |  | 21 | Kompl. činnosť |  | 0 | 22 | Ostatné náklady |  |  |  |  | 0
Projektant | [8 empty] | D |  | Celkové náklady
[9 empty] | 23 | Súčet 7, 12, 19-22
Dátum a podpis |  |  |  |  | Pečiatka |  |  |  | 24 | DPH | 20 | % z
Objednávateľ | [8 empty] | 25 | Cena s DPH (r. 23-24)
Dátum a podpis |  |  |  |  | Pečiatka |  |  |  | E |  | Prípočty a odpočty
Zhotoviteľ | [8 empty] | 26 | Dodávky zadávateľa |  |  |  |  | 0
[9 empty] | 27 | Kĺzavá doložka |  |  |  |  | 0
Dátum a podpis |  |  |  |  | Pečiatka |  |  |  | 28 | Zvýhodnenie + - |  |  |  |  | 0

## SO01.8A Rek
REKAPITULÁCIA
Stavba: KR PZ Nitra, Železničiarska 2 AB II - REKONŠTRUKCIA OBJEKTOV
Objekt: SO01 BUDOVA AB II sup.č.1517, Rekonštrukcia objektu
Časť: | SO01.8A Štruktúrovaná kabeláž
Objednávateľ: MV SR, Pribinova 2, 812 72 Bratislava
Zhotoviteľ:
Miesto: Nitra |  |  | Dátum:
Kód | Popis | Dodávka | Montáž | Cena celkom | Hmotnosť celkom | Suť celkom
1 | 2 | 3 | 4 | 5 | 6 | 7
22-M | Generický káblový systém |  |  |  | 0 | 0
| Dátový rozvádzač BD |  |  |  | 0 | 0
8 | Uzemňovacia sada |  |  |  | 0 | 0
11 | Patch panely |  |  |  | 0 | 0
15 | Metalický kábel |  |  |  | 0 | 0
20 | Montáž podpovrchová |  |  |  | 0 | 0
25 | Horizontálny inštalačný žľab 200x50 |  |  |  | 0 | 0
36 | Horizontálny inštalačný žľab 100x50 |  |  |  | 0 | 0
47 | Stúpací rebrík - SLP stupačka |  |  |  | 0 | 0
55 | Káblová trasa na strope, |  |  |  | 0 | 0
58 | Vedenie kabeláže pod omietkou v rúrke |  |  |  | 0 | 0
63 | Príprava pre pripojenie CCTV |  |  |  | 0 | 0
68 | Montážne práce |  |  |  | 0 | 0
| Celkom |  |  |  | 0 | 0

## SO01.8A vv
VÝKAZ VÝMER
Stavba: KR PZ Nitra, Železničiarska 2 AB II - REKONŠTRUKCIA OBJEKTOV
Objekt: SO01 BUDOVA AB II sup.č.1517, Rekonštrukcia objektu
Časť: |  | SO01.8A Štruktúrovaná kabeláž
Objednávateľ: MV SR, Pribinova 2, 812 72 Bratislava
Zhotoviteľ: |  |  |  | Spracoval:
Miesto: Nitra |  |  |  | Dátum:
Č. | Kód položky | Popis | MJ | Množstvo celkom | Cena jednotková | Cena celkom | Hmotnosť celkom | Hmotnosť sute celkom
1 | 2 | 3 | 4 | 5 | 6 | 7 | 8 | 9
| 22-M | Generický káblový systém |  |  |  |  | 0 | 0
|  | Dátový rozvádzač BD |  |  |  |  | 0 | 0
1 | RMA-42-A68-CAY-A1 1 | Stojanový 19" rozvádzač rozoberateľný RZA šírka 600 mm hĺbka 800 mm | ks | 1 |  |  | 0 | 0
2 | RAC-PO-X68-XN 2 | Podstavec s filtrom | ks | 1 |  |  | 0 | 0
3 | RAB-CH-X02-A1 3 | Ventilačná jednotka strešná resp. podlahová, 60W, (4x ventilátor) s termostatom | ks | 1 |  |  | 0 | 0
4 | RAX-D1-X48-X3 4 | Vyväzovací háčik | ks | 16 |  |  | 0 | 0
5 | RAB-VP-X21-A2 5 | 19” držiak patch káblov kovový, 1U | ks | 5 |  |  | 0 | 0
6 | 620050 6 | 19” rozvodný panel 5x250V, prepäťová ochrana, 1.5U, 3m | ks | 1 |  |  | 0 | 0
7 | 7 | Zásuvka 230V/16A | ks | 1 |  |  | 0 | 0
| 8 | Uzemňovacia sada |  |  |  |  | 0 | 0
8 | 9 | Zemniaca lišta | ks | 1 |  |  | 0 | 0
9 | 10 | Zemniaca svorka | ks | 6 |  |  | 0 | 0
| 11 | Patch panely |  |  |  |  | 0 | 0
10 | KEP-C6A-S-10G 12 | Patch panel category 6A, 24xRJ45/s osadený , interoperabilný komponent | ks | 8 |  |  | 0 | 0
11 | 606058 13 | Patch panel, Cat 5E, 24xRJ45/s, 0,5U | ks | 1 |  |  | 0 | 0
| 15 | Metalický kábel |  |  |  |  | 0 | 0
12 | KE550HS23/1E-B2ca 16 | Kábel STP 4x2xAWG23, Cat 6A , 550 MHz, LSOH, Euroclass B2ca - s1, d1, a1, 500 m na bubnoch | m | 10000 |  |  | 0 | 0
| 20 | Montáž podpovrchová |  |  |  |  | 0 | 0
13 | 21 | Zásuvkový modul, cat 6A, 2xRJ45/s do rámika , osadený | ks | 117 |  |  | 0 | 0
14 | 22 | Rámik podľa dizajnu NN zásuviek | ks | 117 |  |  | 0 | 0
15 | 23 | Inštalačná krabica univerzálna do steny | ks | 117 |  |  | 0 | 0
| 25 | Horizontálny inštalačný žľab 200x50 |  |  |  |  | 0 | 0
16 | 151020 26 | Káblový žľab KCJ 200H50/3N | m | 68 |  |  | 0 | 0
17 | 651141 27 | Kompletná skrutka SGKMx12 | ks | 92 |  |  | 0 | 0
18 | 651801 28 | Závitová tyč PGM 8/1 | m | 102 |  |  | 0 | 0
19 | 750709 29 | Držiak stropný USV | ks | 102 |  |  | 0 | 0
20 | 650544 30 | Podložka PP8 | ks | 102 |  |  | 0 | 0
21 | 650144 31 | Matica NSM8 | ks | 102 |  |  | 0 | 0
22 | 610203 32 | C uholník CWP40H22/03 | ks | 51 |  |  | 0 | 0
23 | 651141 33 | Skrutka SGM6x12 | m | 102 |  |  | 0 | 0
24 | 650944 34 | Podložka veľkoplošná PW6 | ks | 102 |  |  | 0 | 0
25 | 804000 35 | Kotva prievlaková PSROM8x75 | ks | 102 |  |  | 0 | 0
| 36 | Horizontálny inštalačný žľab 100x50 |  |  |  |  | 0 | 0
26 | 151010 37 | Káblový žľab KCJ 100H50/3N | m | 36 |  |  | 0 | 0
27 | 651141 38 | Kompletná skrutka SGKMx12 | ks | 48 |  |  | 0 | 0
28 | 651801 39 | Závitová tyč PGM 8/1 | m | 54 |  |  | 0 | 0
29 | 750709 40 | Držiak stropný USV | ks | 54 |  |  | 0 | 0
30 | 650544 41 | Podložka PP8 | ks | 54 |  |  | 0 | 0
31 | 650144 42 | Matica NSM8 | ks | 54 |  |  | 0 | 0
32 | 610202 43 | C uholník CWP40H22/02 | ks | 27 |  |  | 0 | 0
33 | 651141 44 | Skrutka SGM6x12 | m | 54 |  |  | 0 | 0
34 | 650944 45 | Podložka veľkoplošná PW6 | ks | 54 |  |  | 0 | 0
35 | 804000 46 | Kotva prievlaková PSROM8x75 | ks | 54 |  |  | 0 | 0
| 47 | Stúpací rebrík - SLP stupačka |  |  |  |  | 0 | 0
36 | 403330 48 | Rebrík stúpací - DDMC200H55/3 | m | 3 |  |  | 0 | 0
37 | 660700 49 | Spojka C-uholníka - LC55H50 | ks | 2 |  |  | 0 | 0
38 | 650741 50 | Skrutka s poguľovou hlavou - SGM10x30 kpl | ks | 4 |  |  | 0 | 0
39 | 751700 51 | Držiak UTM | ks | 6 |  |  | 0 | 0
40 | 650741 52 | Skrutka s poguľovou hlavou - SGM10x30 kpl | ks | 6 |  |  | 0 | 0
41 | 804400 53 | Kotva s prstencovou maticou - PRSO M 8x75 | ks | 12 |  |  | 0 | 0
42 | 402500 54 | Strmeňová príchytka UK1/28-34 | ks | 18 |  |  | 0 | 0
| 55 | Káblová trasa na strope, |  |  |  |  | 0 | 0
43 | 752500 56 | Objimka zatváracia OZS | ks | 600 |  |  | 0 | 0
44 | 804400 57 | Kotva s prstencovou maticou - PRSO M 8x75 | ks | 600 |  |  | 0 | 0
| 58 | Vedenie kabeláže pod omietkou v rúrke |  |  |  |  | 0 | 0
45 | 59 | Rúrka FX32 s príslušenstvom | m | 150 |  |  | 0 | 0
46 | 60 | Vodič (lano) CY, CYA 2,5.0 mm2 ž/z s koncovkami | m | 15 |  |  | 0 | 0
47 | 61 | Stahovací pásik SPK 200x4,6 (bal100ks) | bal | 10 |  |  | 0 | 0
48 | 62 | Vodič (lano) CY, CYA 10.0 mm2 ž/z s koncovkami | m | 15 |  |  | 0 | 0
| 63 | Príprava pre pripojenie CCTV |  |  |  |  | 0 | 0
49 | 64 | Konektor RJ45/u, Category 5E, 8p8c, 50 µ Au | ks | 2 |  |  | 0 | 0
50 | 65 | Gumová káblová priechodka na konektor RJ45 | ks | 2 |  |  | 0 | 0
51 | KEZ -3 66 | Elektronštalačná krabica do zateplenia | ks | 2 |  |  | 0 | 0
52 | MDZ 67 | Montážna doska do zateplenia | ks | 2 |  |  | 0 | 0
| 68 | Montážne práce |  |  |  |  | 0 | 0
53 | 220512025 69 | Montáž stojanového rozvádzača 19" 42U, 45U (600x600, 600x800, 800x600, 800x800) | ks | 1 |  |  | 0 | 0
54 | 220512054 70 | Montáž ventilacnej jednotky strešnej, alebo podlahovej 4x ventilátor | ks | 1 |  |  | 0 | 0
55 | 220512046 71 | Montáž rozvodného panelu s prepäťovou ochranou | ks | 1 |  |  | 0 | 0
56 | 220512060 72 | Montáž držiaka patch káblov kovový | ks | 5 |  |  | 0 | 0
57 | 220512067 73 | Montáž držiaka patch káblov vyväzovacieho háčika | ks | 16 |  |  | 0 | 0
58 | 220512107 74 | Montáž patch panelu tieneného 24xRJ45 | ks | 9 |  |  | 0 | 0
59 | 220261661 75 | Značenie trasy vedenia. Vyznačenie trasy vedenia podľa plánu, vyznačenie šírky drážok alebo úchytných bodov, vyznačenie prechodu, krabíc a vývodu. | m | 671 |  |  | 0 | 0
60 | 220260903/P 76 | Rošty. Rošt káblový pre pevné alebo voľné uloženie káblov, rúrok, vodičov. Narezanie materiálu, zostavenie, úplná montáž, urobenie náteru. Pripevnenie roštu na vopred pripravené upevňovacie body. Bez vysekania a bez výložníka. S použitím | m | 3 |  |  | 0 | 0
61 | 220260724/P 77 | Montáž MARS žľabu 250/50 | m | 68 |  |  | 0 | 0
62 | 220260722 78 | Montáž MARS žľabu 125/50 | m | 36 |  |  | 0 | 0
63 | 220261143 79 | Príchytka káblová SONAP. Pripevnenie káblovej príchytky na konštrukciu 14 - 28, č.v. 637528 | ks | 18 |  |  | 0 | 0
64 | 220261642 80 | Osadené príchytky. Vyvŕtanie diery, vyčistenie, zatlačenie príchytky do otvoru. V murive z tvrdého kameňa, obyčajného betónu, železobetónu D 8 mm | ks | 714 |  |  | 0 | 0
65 | 81 | Montáž zatváracej príchytky | ks | 600 |  |  | 0 | 0
66 | 974049331/P 82 | Vyrezanie rýh frézovaním v murive z pórobetónu hĺbky 2,5cm, šírky 4cm | m | 150 |  |  | 0 | 0
67 | 220260533/P 83 | Rúrka Kopex D29, montáž vrátanie napájacích škatúľ, vývodiek, uložená volne alebo pod omietku do pripravenej drážky | m | 150 |  |  | 0 | 0
68 | 220260021 84 | Krabice KO, KP, KR, KT pod omietku vrátane vysekania lôžka Vysekanie lôžka v murive, upevnenie krabíc do lôžka vrátane zhotovenia potrebných otvorov pre rúrky, vodiče a zaviečkovanie. Bez svoriek a zapojenia vodičov. KO 68 | ks | 117 |  |  | 0 | 0
69 | 971036006 85 | Jadrové vrty diamantovými korunkami do betónu od 30 do D 40 mm | cm | 120 |  |  | 0 | 0
70 | 220280511/P 86 | Montáž kábla FTP/STP/UTP volne uložený na káblovú lávku alebo do žlabu | m | 8500 |  |  | 0 | 0
71 |  | Montáž krabide do zatepenia | ks | 2 |  |  | 0 | 0
72 | 220511031 87 | Montáž kábla FTP/STP/UTP v rúrkach | m | 1200 |  |  | 0 | 0
73 | 220300001 88 | Forma káblová. Zhotovenie koncovej káblovej formy na jednom konci kábla vrátane vyrovnania, odstránenia izolácie kábla, odnitkovanie s prezvonením formy a zaletovaním na špičky, alebo zapojením pod skrutky. Bez dodania kábla. Do dĺžky 0.5 | ks | 352 |  |  | 0 | 0
74 | 220511025 | Montáž konektoru RJ45 | ks | 2 |  |  | 0 | 0
75 | 220511002 89 | Montáž zásuvky RJ45 pod omietku 2xRJ45 | ks | 117 |  |  | 0 | 0
76 | 220511021 91 | Zapojenie zásuvky RJ45 2xRJ45 | ks | 117 |  |  | 0 | 0
77 | 220512130 92 | Značenie zásuviek | ks | 174 |  |  | 0 | 0
78 | 220512131 93 | Značenie prípojných miest | ks | 188 |  |  | 0 | 0
79 | 220512135 94 | Certifikačné meranie portov kabelážneho systému cat.6A | ks | 176 |  |  | 0 | 0
80 | 98 | Prvá odbor. prehl.a skúška | hod | 16 |  |  | 0 | 0
|  | Celkom |  |  |  |  | 0 | 0

## SO01.8B KL
KRYCÍ LIST
| Názov stavby |  |  | KR PZ Nitra, Železničiarska 2 AB II - REKONŠTRUKCIA OBJEKTOV | [8 empty] | JKSO
| Názov objektu |  |  | SO01 BUDOVA AB II sup.č.1517, Rekonštrukcia objektu | [8 empty] | EČO
| Názov časti |  |  | SO01.8B EZS - bezpečnostný systém | [8 empty] | Miesto | Nitra
[13 empty] | IČO | IČ DPH
| Objednávateľ |  |  | MV SR, Pribinova 2, 812 72 Bratislava
| Projektant |  |  | Stapring a.s. Nitra
Zhotoviteľ
Spracoval
|  |  |  | Rozpočet číslo |  | Dňa | [6 empty] | CPV
CPA
Merné a účelové jednotky
Počet |  |  |  | Náklady / 1 m.j. | Počet |  |  | Náklady / 1 m.j. | Počet |  |  |  |  | Náklady / 1 m.j.
|  |  | 0 | 0 |  |  | 0 | 0 |  |  |  |  | 0 |  | 0
|  |  |  | Rozpočtové náklady v |  |  |  | EUR
A |  | Základné rozp. náklady |  |  | B |  | Doplnkové náklady |  | C |  | Vedľajšie rozpočtové náklady
1 | HSV |  | Dodávky |  | 8 | Práca nadčas |  | 0 | 13 | GZS |  |  |  |  | 0
2 |  |  | Montáž |  | 9 | Bez pevnej podl. |  | 0 | 14 | Projektové práce |  |  |  |  | 0
3 | PSV |  | Dodávky |  | 10 | Kultúrna pamiatka |  | 0 | 15 | Sťažené podmienky |  |  |  |  | 0
4 |  |  | Montáž |  | 11 |  |  | 0 | 16 | Vplyv prostredia |  |  |  |  | 0
5 | "M" |  | Dodávky | [5 empty] | 17 | Iné VRN |  |  |  |  | 0
6 |  |  | Montáž | [5 empty] | 18 | VRN z rozpočtu |  |  |  |  | 0
7 | ZRN (r. 1-6) |  |  |  | 12 | DN (r. 8-11) |  |  | 19 | VRN (r. 13-18) |  |  |  |  | 0
20 | HZS |  |  |  | 21 | Kompl. činnosť |  | 0 | 22 | Ostatné náklady |  |  |  |  | 0
Projektant | [8 empty] | D |  | Celkové náklady
[9 empty] | 23 | Súčet 7, 12, 19-22
Dátum a podpis |  |  |  |  | Pečiatka |  |  |  | 24 | DPH | 20 | % z
Objednávateľ | [8 empty] | 25 | Cena s DPH (r. 23-24)
Dátum a podpis |  |  |  |  | Pečiatka |  |  |  | E |  | Prípočty a odpočty
Zhotoviteľ | [8 empty] | 26 | Dodávky zadávateľa |  |  |  |  | 0
[9 empty] | 27 | Kĺzavá doložka |  |  |  |  | 0
Dátum a podpis |  |  |  |  | Pečiatka |  |  |  | 28 | Zvýhodnenie + - |  |  |  |  | 0

## SO01.8B Rek
REKAPITULÁCIA
Stavba: KR PZ Nitra, Železničiarska 2 AB II - REKONŠTRUKCIA OBJEKTOV
Objekt: SO01 BUDOVA AB II sup.č.1517, Rekonštrukcia objektu
Časť: | SO01.8B EZS - bezpečnostný systém
Objednávateľ: MV SR, Pribinova 2, 812 72 Bratislava
Zhotoviteľ:
Miesto: Nitra |  |  | Dátum:
Kód | Popis | Dodávka | Montáž | Cena celkom | Hmotnosť celkom | Suť celkom
1 | 2 | 3 | 4 | 5 | 6 | 7
M | Práce a dodávky M |  |  |  | 0 | 0
22-M | EZS |  |  |  | 0 | 0
19 | Elektoinštalačný materiál |  |  |  | 0 | 0
29 | Montážne práce |  |  |  | 0 | 0
| Celkom |  |  |  | 0 | 0

## SO01.8B vv
VÝKAZ VÝMER
Stavba: KR PZ Nitra, Železničiarska 2 AB II - REKONŠTRUKCIA OBJEKTOV
Objekt: SO01 BUDOVA AB II sup.č.1517, Rekonštrukcia objektu
Časť: |  | SO01.8B EZS - bezpečnostný systém
Objednávateľ: MV SR, Pribinova 2, 812 72 Bratislava
Zhotoviteľ: |  |  |  | Spracoval:
Miesto: Nitra |  |  |  | Dátum:
Č. | Kód položky | Popis | MJ | Množstvo celkom | Cena jednotková | Cena celkom | Hmotnosť celkom | Hmotnosť sute celkom
1 | 2 | 3 | 4 | 5 | 6 | 7 | 8 | 9
| M | Práce a dodávky M |  |  |  |  | 0 | 0
| 22-M | EZS |  |  |  |  | 0 | 0
1 | 1 Paradox | Ústredňa DIGIPLEX EVO192 (192 slučiek, 8 častí, GSM, internet, NBÚ kat.3) | ks | 1 |  |  | 0 | 0
2 | 2 Variant | AWO 201SK skrinka veľká s trafom (32x40x9 cm) | ks | 1 |  |  | 0 | 0
3 | 3 Paradox | Paradox K641 - Textová LCD klávesnica | ks | 4 |  |  | 0 | 0
4 | 4 | AWO 360 skrinka s priezorom pre displej na väčšie klávesnice | ks | 4 |  |  | 0 | 0
5 | 5 Paradox | PARADOX IP150 modul pre komunikáciu | ks | 1 |  |  | 0 | 0
6 | 7 Paradox | Výstupný modul PGM4 | ks | 1 |  |  | 0 | 0
7 | 8 | Akumulátor12V/17 Ah | ks | 1 |  |  | 0 | 0
8 | 9 | Delta P Inox (vonkajšia siréna nerezová) | ks | 1 |  |  | 0 | 0
9 | 10 | Akumulátor 12V/1,3 Ah | ks | 1 |  |  | 0 | 0
10 | 11 Paradox | Digitálny quad detektor Paradox DIGIPLEX DM60 | ks | 52 |  |  | 0 | 0
11 | 12 | Stojan na snímače PARADOX s vnútorným prechodom kábla | ks | 52 |  |  | 0 | 0
12 | 13 MC340-S32 | MG kontakt závrtný štvordrôt do kovu, priemer 19mm, prac. medzera 18mm, kábel 2m | ks | 9 |  |  | 0 | 0
13 | 16 | Paradox GLASSTREK DG457 detektor rozbitia skla | ks | 1 |  |  | 0 | 0
14 | 17 12VDC-5A9P-B | Napájací zdroj 12VDC / 5A v kryte | ks | 1 |  |  | 0 | 0
15 | 18 | Akumulátor 12V/17Ah | ks | 1 |  |  | 0 | 0
| 19 | Elektoinštalačný materiál |  |  |  |  | 0 | 0
16 | 20 RKZ211 | Prepojovacia krabica, povrch, pájkov svork, 7+1x kontakt, tamper, plast, biela | ks | 6 |  |  | 0 | 0
17 | 21 KE300S24 | KELine Giga FTP (F/UTP) 4x2xAWG24 Cat.5E | m | 650 |  |  | 0 | 0
18 | 22 CYKY | Kábel CYKY J3x1,5 | m | 45 |  |  | 0 | 0
19 | 23 Cyž/z | Vodič CY 4 ž/z | m | 15 |  |  | 0 | 0
20 | 24 CL20 | Príchytka rúrky | ks | 300 |  |  | 0 | 0
21 | 25 FX20 | rúrka ohybná, FX 20mm 320N/5cm, -5až60°C, PVC | m | 600 |  |  | 0 | 0
22 | 26 752600 | Objímka OZM OZMO zatváracia | ks | 100 |  |  | 0 | 0
23 | 27 803900 | Kotva SRO M6x30 rozpínacia s maticou | ks | 100 |  |  | 0 | 0
24 | 28 | Nešpecifikovaný inštalačný materiál 1,5% z dodávky inštalačného materiálu | ks | 1 |  |  | 0 | 0
| 29 | Montážne práce |  |  |  |  | 0 | 0
25 | 30 ezs001 | Značenie trasy vedenie | m | 400 |  |  | 0 | 0
26 | 31 ezs002 | Jadrové vrty diamantovými korunkami do D 50 mm do stien - betónových, obkladov -0,00006t | cm | 180 |  |  | 0 | 0
27 | 32 ezs003 | Prieraz otvoru do betónu do hr. 60cm | ks | 2 |  |  | 0 | 0
28 | 33 ezs004 | Prieraz do steny do 20cm | ks | 49 |  |  | 0 | 0
29 | 34 ezs005 | Drážka do tehlovej steny, podlahy | m | 120 |  |  | 0 | 0
30 | 35 ezs006 | Rúrka elektroinštalačná PVC uložená pod omietku. Rúrkové vedenie vrátane napojenia do krabíc, montáž vývodiek do pripravenej drážky (bez dodania krabíc). D 20 mm | m | 200 |  |  | 0 | 0
31 | 36 ezs007 | Rúrka elektroinštalačná PVC uchytená na strope na príchytkách . Rúrkové vedenie vrátane napojenia do krabíc, montáž vývodiek do pripravenej drážky (bez dodania krabíc). D 20 mm | m | 450 |  |  | 0 | 0
32 | 37 ezs008 | Zapravenie drážky | m | 120 |  |  | 0 | 0
33 | 38 ezs009 | Osadené príchytky. Vyvŕtanie diery, vyčistenie, zatlačenie príchytky do otvoru. V murive z tvrdého kameňa, obyčajného betónu, železobetónu D 8 mm | ks | 400 |  |  | 0 | 0
34 | 40 ezs011 | Kábel DO 5x2x0,5 v rúrkach pod omietkou, na príchytkách | ks | 650 |  |  | 0 | 0
35 | 41 ezs012 | Kábelová forma do 5x2 | m | 134 |  |  | 0 | 0
36 | 42 ezs013 | Meranie kontinuity, izolačného stavu a odporu 1 slučky(vedenia)od jedného signalizačného prvku k druhému | ks | 67 |  |  | 0 | 0
37 | 43 ezs014 | Montáž ústrednne EZS , naprogramovanie | ks | 1 |  |  | 0 | 0
38 | 44 ezs015 | Montáž ovládacieho panelu | ks | 1 |  |  | 0 | 0
39 | 45 ezs016 | Montáž skrinky ovládacieho panela na omietku | ks | 1 |  |  | 0 | 0
40 | 46 ezs017 | Montáž držiaka PIR | ks | 52 |  |  | 0 | 0
41 | 47 ezs018 | Montáž priestorového detektora | ks | 52 |  |  | 0 | 0
42 | 48 ezs019 | Montáž magnetického detektora - povrchová montáž | ks | 9 |  |  | 0 | 0
43 | 49 ezs020 | Montáž detektora rozbitia skla | ks | 1 |  |  | 0 | 0
44 | 50 ezs021 | Montáž doplnkového zdroja | ks | 1 |  |  | 0 | 0
45 | 51 ezs022 | Montáž akumulátora do RIZ, do zariadenia vonkajšej signalizácie | ks | 3 |  |  | 0 | 0
46 | 52 ezs023 | Montáž zariadenia vonkajšej signalizácie do 3m | ks | 1 |  |  | 0 | 0
47 | 53 ezs024 | Pripojenie komunikátora na JTS, odskúšanie | ks | 1 |  |  | 0 | 0
48 | 54ezs025 | RKP 211 pod omietku | ks | 6 |  |  | 0 | 0
49 | 55 ezs026 | Zapojenie rozvodnej škatule | ks | 6 |  |  | 0 | 0
50 | 56 ezs027 | Odviečkovanie a zaviečkovanie škatule s viečkom na 2 skrutky | ks | 6 |  |  | 0 | 0
51 | 57 ezs028 | Kábel CYKY 3x2,5 pod omietkou | m | 45 |  |  | 0 | 0
52 | 64 ezs035 | Prvá odbor. prehl.a skúška systému | hod | 12 |  |  | 0 | 0
|  | Celkom |  |  |  |  | 0 | 0

## SO02 KL
KRYCÍ LIST
| Názov stavby |  |  | KR PZ Nitra, Železničiarska 2 AB II - REKONŠTRUKCIA OBJEKTOV | [8 empty] | JKSO
| Názov objektu |  |  | SO02 PLYNOVÁ PRÍPOJKA | [8 empty] | EČO
[13 empty] | Miesto | Nitra
[13 empty] | IČO | IČ DPH
| Objednávateľ |  |  | MV SR, Pribinova 2, 812 72 Bratislava
| Projektant |  |  | Stapring a.s. Nitra
Zhotoviteľ
Spracoval
|  |  |  | Rozpočet číslo |  | Dňa | [6 empty] | CPV
CPA
Merné a účelové jednotky
Počet |  |  |  | Náklady / 1 m.j. | Počet |  |  | Náklady / 1 m.j. | Počet |  |  |  |  | Náklady / 1 m.j.
|  |  | 0 | 0 |  |  | 0 | 0 |  |  |  |  | 0 |  | 0
|  |  |  | Rozpočtové náklady v |  |  |  | EUR
A |  | Základné rozp. náklady |  |  | B |  | Doplnkové náklady |  | C |  | Vedľajšie rozpočtové náklady
1 | HSV |  | Dodávky |  | 8 | Práca nadčas |  | 0 | 13 | GZS |  |  |  |  | 0
2 |  |  | Montáž |  | 9 | Bez pevnej podl. |  | 0 | 14 | Projektové práce |  |  |  |  | 0
3 | PSV |  | Dodávky |  | 10 | Kultúrna pamiatka |  | 0 | 15 | Sťažené podmienky |  |  |  |  | 0
4 |  |  | Montáž |  | 11 |  |  | 0 | 16 | Vplyv prostredia |  |  |  |  | 0
5 | "M" |  | Dodávky | [5 empty] | 17 | Iné VRN |  |  |  |  | 0
6 |  |  | Montáž | [5 empty] | 18 | VRN z rozpočtu |  |  |  |  | 0
7 | ZRN (r. 1-6) |  |  |  | 12 | DN (r. 8-11) |  |  | 19 | VRN (r. 13-18) |  |  |  |  | 0
20 | HZS |  |  |  | 21 | Kompl. činnosť |  | 0 | 22 | Ostatné náklady |  |  |  |  | 0
Projektant | [8 empty] | D |  | Celkové náklady
[9 empty] | 23 | Súčet 7, 12, 19-22
Dátum a podpis |  |  |  |  | Pečiatka |  |  |  | 24 | DPH | 20 | % z
Objednávateľ | [8 empty] | 25 | Cena s DPH (r. 23-24)
Dátum a podpis |  |  |  |  | Pečiatka |  |  |  | E |  | Prípočty a odpočty
Zhotoviteľ | [8 empty] | 26 | Dodávky zadávateľa |  |  |  |  | 0
[9 empty] | 27 | Kĺzavá doložka |  |  |  |  | 0
Dátum a podpis |  |  |  |  | Pečiatka |  |  |  | 28 | Zvýhodnenie + - |  |  |  |  | 0

## SO02.01 KL
KRYCÍ LIST
| Názov stavby |  |  | KR PZ Nitra, Železničiarska 2 AB II - REKONŠTRUKCIA OBJEKTOV | [8 empty] | JKSO
| Názov objektu |  |  | SO02 PLYNOVÁ PRÍPOJKA | [8 empty] | EČO
| Názov časti |  |  | O02.01 NTL Vnútroareálová plynová prípojka D63 | [8 empty] | Miesto | Nitra
[13 empty] | IČO | IČ DPH
| Objednávateľ |  |  | MV SR, Pribinova 2, 812 72 Bratislava
| Projektant |  |  | Stapring a.s. Nitra
Zhotoviteľ
Spracoval
|  |  |  | Rozpočet číslo |  | Dňa | [6 empty] | CPV
CPA
Merné a účelové jednotky
Počet |  |  |  | Náklady / 1 m.j. | Počet |  |  | Náklady / 1 m.j. | Počet |  |  |  |  | Náklady / 1 m.j.
|  |  | 0 | 0 |  |  | 0 | 0 |  |  |  |  | 0 |  | 0
|  |  |  | Rozpočtové náklady v |  |  |  | EUR
A |  | Základné rozp. náklady |  |  | B |  | Doplnkové náklady |  | C |  | Vedľajšie rozpočtové náklady
1 | HSV |  | Dodávky |  | 8 | Práca nadčas |  | 0 | 13 | GZS |  |  |  |  | 0
2 |  |  | Montáž |  | 9 | Bez pevnej podl. |  | 0 | 14 | Projektové práce |  |  |  |  | 0
3 | PSV |  | Dodávky |  | 10 | Kultúrna pamiatka |  | 0 | 15 | Sťažené podmienky |  |  |  |  | 0
4 |  |  | Montáž |  | 11 |  |  | 0 | 16 | Vplyv prostredia |  |  |  |  | 0
5 | "M" |  | Dodávky | [5 empty] | 17 | Iné VRN |  |  |  |  | 0
6 |  |  | Montáž | [5 empty] | 18 | VRN z rozpočtu |  |  |  |  | 0
7 | ZRN (r. 1-6) |  |  |  | 12 | DN (r. 8-11) |  |  | 19 | VRN (r. 13-18) |  |  |  |  | 0
20 | HZS |  |  |  | 21 | Kompl. činnosť |  | 0 | 22 | Ostatné náklady |  |  |  |  | 0
Projektant | [8 empty] | D |  | Celkové náklady
[9 empty] | 23 | Súčet 7, 12, 19-22
Dátum a podpis |  |  |  |  | Pečiatka |  |  |  | 24 | DPH | 20 | % z
Objednávateľ | [8 empty] | 25 | Cena s DPH (r. 23-24)
Dátum a podpis |  |  |  |  | Pečiatka |  |  |  | E |  | Prípočty a odpočty
Zhotoviteľ | [8 empty] | 26 | Dodávky zadávateľa |  |  |  |  | 0
[9 empty] | 27 | Kĺzavá doložka |  |  |  |  | 0
Dátum a podpis |  |  |  |  | Pečiatka |  |  |  | 28 | Zvýhodnenie + - |  |  |  |  | 0

## SO02.01 Rek
REKAPITULÁCIA
Stavba: KR PZ Nitra, Železničiarska 2 AB II - REKONŠTRUKCIA OBJEKTOV
Objekt: SO02 PLYNOVÁ PRÍPOJKA
Časť: | O02.01 NTL Vnútroareálová plynová prípojka D63
Objednávateľ: MV SR, Pribinova 2, 812 72 Bratislava
Zhotoviteľ:
Miesto: Nitra |  |  | Dátum:
Kód | Popis | Dodávka | Montáž | Cena celkom | Hmotnosť celkom | Suť celkom
1 | 2 | 3 | 4 | 5 | 6 | 7
HSV | Práce a dodávky HSV |  |  |  | 14.5197 | 0
1 | Zemné práce |  |  |  | 0 | 0
4 | Vodorovné konštrukcie |  |  |  | 14.418 | 0
8 | Rúrové vedenie |  |  |  | 0.10098 | 0
99 | Presun hmôt |  |  |  | 0.0007 | 0
M | Práce a dodávky M |  |  |  | 0.03483 | 0
23-M | Montáže potrubia |  |  |  | 0.03483 | 0
HZS | Hodinové zúčtovacie sadzby |  |  |  | 0 | 0
| Celkom |  |  |  | 14.5545 | 0

## SO02.01 vv
VÝKAZ VÝMER
Stavba: KR PZ Nitra, Železničiarska 2 AB II - REKONŠTRUKCIA OBJEKTOV
Objekt: SO02 PLYNOVÁ PRÍPOJKA
Časť: |  | O02.01 NTL Vnútroareálová plynová prípojka D63
Objednávateľ: MV SR, Pribinova 2, 812 72 Bratislava
Zhotoviteľ: |  |  |  | Spracoval:
Miesto: Nitra |  |  |  | Dátum:
Č. | Kód položky | Popis | MJ | Množstvo celkom | Cena jednotková | Cena celkom | Hmotnosť celkom | Hmotnosť sute celkom
1 | 2 | 3 | 4 | 5 | 6 | 7 | 8 | 9
| HSV | Práce a dodávky HSV |  |  |  |  | 14.519 | 0
| 1 | Zemné práce |  |  |  |  | 0 | 0
1 | 132201201 | Výkop ryhy šírky 600-2000mm hor 3 do 100 m3 | m3 | 24.208 |  |  | 0 | 0
|  | (14,0*(1,35+1,15)/2+11,0*1,16)*0,8 |  | 24.208
2 | 132201209 | Príplatok za lepivosť horniny 3 | m3 | 7.2624 |  |  | 0 | 0
|  | 24,208*0,3 |  | 7.2624
3 | 162401101 | Vodorovné premiestnenie výkopku tr.1-4 do 1500 m | m3 | 8.5 |  |  | 0 | 0
|  | 3,0+5,5 |  | 8.5
4 | 171201201 | Uloženie sypaniny na skládky do 100 m3 | m3 | 8.5 |  |  | 0 | 0
5 | 174101001 | Zásyp sypaninou so zhutnením jám, šachiet, rýh, zárezov alebo okolo objektov do 100 m3 | m3 | 15.708 |  |  | 0 | 0
|  | 24,208-3,0-5,5 |  | 15.708
6 | 175101101 | Obsyp potrubia sypaninou z vhodných hornín 1 až 4 bez prehodenia sypaniny | m3 | 5.5 |  |  | 0 | 0
|  | 25,0*(0,075+0,2)*0,8 |  | 5.5
7 | 175101109 | Príplatok k cene za prehodenie sypaniny | m3 | 5.5 |  |  | 0 | 0
| 4 | Vodorovné konštrukcie |  |  |  |  | 14.418 | 0
8 | 5815322000 | Piesok technický triedený 0/4 | t | 14.025 |  |  | 14.025 | 0
|  | (5,5+3,0)*1,65 |  | 14.025
9 | 451573111 | Lôžko pod potrubie, stoky a drobné objekty, v otvorenom výkope z piesku a štrkopiesku do 63 mm | m3 | 3 |  |  | 0.393 | 0
|  | 25,0*0,15*0,8 |  | 3
| 8 | Rúrové vedenie |  |  |  |  | 0.10098 | 0
10 | 8021380250 | Montáž USTR prechodka PE/ocel D63/DN50 | ks | 2 |  |  | 0.0007 | 0
11 | 2861659200 | Prechodka (bezpečnostné elektrotvarovky) PE/oceľ USTN s vonkajším závitom PE 100 SDR 11 DN/R" 32/1" | ks | 1 |  |  | 0.00033 | 0
12 | 2861696600 | Uzatváracia krytka (bezpečnostné elektrotvarovky) PE 100 SDR 11 DN 63 | ks | 1 |  |  | 0.0001 | 0
13 | 803223000 | Dodávka a uloženie folie na obsyp | m | 25 |  |  | 0.00875 | 0
14 | 8032230000 | MTZ signalizačného vodiča | m | 25 |  |  | 0.00875 | 0
15 | 3410400600 | Vodič medený CY 0,5 žltozelený | m | 25 |  |  | 0 | 0
16 | 8032230001 | MTZ elektrot.kolena W90 st. | ks | 3 |  |  | 0.00105 | 0
17 | 2861618500 | Elektrotvarovkové (bezpečnostné) koleno 90st, PE 100 SDR 11 DN 63 | kus | 3 |  |  | 0.00093 | 0
18 | 871211121 | Montáž potrubia z tlakových polyetylénových rúrok priemeru 63 mm | m | 25 |  |  | 0 | 0
19 | 2861119500 | PE - 80 SDR 11,0 (0,4 Mpa) 63x 5.8 nav | m | 25 |  |  | 0.026 | 0
20 | 899712111 | Orientačná tabuľka na vodovodných a kanalizačných radoch na murive | ks | 1 |  |  | 0.00021 | 0
21 | 5482302200 | Tabuľka výstražná dvojfarebná 21x15 mm | ks | 1 |  |  | 0.0002 | 0
22 | 899912100 | Montáž oceľových chráničiek D 125x11,4, vr. nasunutia potrubia, D+M manžiet, objímok, čuchačky | m | 2 |  |  | 0.007 | 0
23 | 141110012200 | Rúra oceľová bezšvová hladká kruhová d 127 mm, hr. steny 8,0 mm, ozn. 11 353.0. | m | 2 |  |  | 0.04696 | 0
| 99 | Presun hmôt |  |  |  |  | 0 | 0
24 | 998276101 | Presun hmôt pre rúrové vedenie hĺbené z rúr z plast., hmôt alebo sklolamin. v otvorenom výkope | t | 14.519 |  |  | 0 | 0
| M | Práce a dodávky M |  |  |  |  | 0.03483 | 0
| 23-M | Montáže potrubia |  |  |  |  | 0.03483 | 0
25 | 230170002 | Príprava pre skúšku tesnosti DN 50 - 80 | usek | 1 |  |  | 0 | 0
26 | 230170012 | Skúška tesnosti potrubia podľa STN 13 0020 DN 50 - 80 | m | 25 |  |  | 0 | 0
27 | 230230017 | Hlavná tlaková skúška vzduchom 0,6 MPa - STN 38 6413 DN 80 | m | 25 |  |  | 0 | 0
28 | 230230076 | Čistenie potrubí PN 38 6416 DN 200 | m | 25 |  |  | 0 | 0
29 | 230250001 | Montáž kontrolného meracieho vývodu napäťového KVO | ks | 2 |  |  | 0.00747 | 0
| HZS | Hodinové zúčtovacie sadzby |  |  |  |  | 0 | 0
30 | HZS-013 | Drobné montážne a demontážne práce | hod | 30 |  |  | 0 | 0
|  | Celkom |  |  |  |  | 14.5538 | 0

## SO02.02 KL
KRYCÍ LIST
| Názov stavby |  |  | KR PZ Nitra, Železničiarska 2 AB II - REKONŠTRUKCIA OBJEKTOV | [8 empty] | JKSO
| Názov objektu |  |  | SO02 PLYNOVÁ PRÍPOJKA | [8 empty] | EČO
| Názov časti |  |  | SO2.02 Plynová prípojka | [8 empty] | Miesto | Nitra
[13 empty] | IČO | IČ DPH
| Objednávateľ |  |  | MV SR, Pribinova 2, 812 72 Bratislava
| Projektant |  |  | Stapring a.s. Nitra
Zhotoviteľ
Spracoval
|  |  |  | Rozpočet číslo |  | Dňa | [6 empty] | CPV
CPA
Merné a účelové jednotky
Počet |  |  |  | Náklady / 1 m.j. | Počet |  |  | Náklady / 1 m.j. | Počet |  |  |  |  | Náklady / 1 m.j.
|  |  | 0 | 0 |  |  | 0 | 0 |  |  |  |  | 0 |  | 0
|  |  |  | Rozpočtové náklady v |  |  |  | EUR
A |  | Základné rozp. náklady |  |  | B |  | Doplnkové náklady |  | C |  | Vedľajšie rozpočtové náklady
1 | HSV |  | Dodávky |  | 8 | Práca nadčas |  | 0 | 13 | GZS |  |  |  |  | 0
2 |  |  | Montáž |  | 9 | Bez pevnej podl. |  | 0 | 14 | Projektové práce |  |  |  |  | 0
3 | PSV |  | Dodávky |  | 10 | Kultúrna pamiatka |  | 0 | 15 | Sťažené podmienky |  |  |  |  | 0
4 |  |  | Montáž |  | 11 |  |  | 0 | 16 | Vplyv prostredia |  |  |  |  | 0
5 | "M" |  | Dodávky | [5 empty] | 17 | Iné VRN |  |  |  |  | 0
6 |  |  | Montáž | [5 empty] | 18 | VRN z rozpočtu |  |  |  |  | 0
7 | ZRN (r. 1-6) |  |  |  | 12 | DN (r. 8-11) |  |  | 19 | VRN (r. 13-18) |  |  |  |  | 0
20 | HZS |  |  |  | 21 | Kompl. činnosť |  | 0 | 22 | Ostatné náklady |  |  |  |  | 0
Projektant | [8 empty] | D |  | Celkové náklady
[9 empty] | 23 | Súčet 7, 12, 19-22
Dátum a podpis |  |  |  |  | Pečiatka |  |  |  | 24 | DPH | 20 | % z
Objednávateľ | [8 empty] | 25 | Cena s DPH (r. 23-24)
Dátum a podpis |  |  |  |  | Pečiatka |  |  |  | E |  | Prípočty a odpočty
Zhotoviteľ | [8 empty] | 26 | Dodávky zadávateľa |  |  |  |  | 0
[9 empty] | 27 | Kĺzavá doložka |  |  |  |  | 0
Dátum a podpis |  |  |  |  | Pečiatka |  |  |  | 28 | Zvýhodnenie + - |  |  |  |  | 0

## SO02.02 Rek
REKAPITULÁCIA
Stavba: KR PZ Nitra, Železničiarska 2 AB II - REKONŠTRUKCIA OBJEKTOV
Objekt: SO02 PLYNOVÁ PRÍPOJKA
Časť: | SO2.02 Plynová prípojka
Objednávateľ: MV SR, Pribinova 2, 812 72 Bratislava
Zhotoviteľ:
Miesto: Nitra |  |  | Dátum:
Kód | Popis | Dodávka | Montáž | Cena celkom | Hmotnosť celkom | Suť celkom
1 | 2 | 3 | 4 | 5 | 6 | 7
HSV | Práce a dodávky HSV |  |  |  | 2.2624 | 0
1 | Zemné práce |  |  |  | 0 | 0
4 | Vodorovné konštrukcie |  |  |  | 2.262 | 0
8 | Rúrové vedenie |  |  |  | 0.00041 | 0
PSV | Práce a dodávky PSV |  |  |  | 0.01417 | 0
723 | Zdravotechnika - plynovod |  |  |  | 0.01417 | 0
M | Práce a dodávky M |  |  |  | 0 | 0
23-M | Montáže potrubia |  |  |  | 0 | 0
HZS | Hodinové zúčtovacie sadzby |  |  |  | 0 | 0
OST | Ostatné |  |  |  | 0 | 0
| Celkom |  |  |  | 2.2766 | 0

## SO02.02 vv
VÝKAZ VÝMER
Stavba: KR PZ Nitra, Železničiarska 2 AB II - REKONŠTRUKCIA OBJEKTOV
Objekt: SO02 PLYNOVÁ PRÍPOJKA
Časť: |  | SO2.02 Plynová prípojka
Objednávateľ: MV SR, Pribinova 2, 812 72 Bratislava
Zhotoviteľ: |  |  |  | Spracoval:
Miesto: Nitra |  |  |  | Dátum:
Č. | Kód položky | Popis | MJ | Množstvo celkom | Cena jednotková | Cena celkom | Hmotnosť celkom | Hmotnosť sute celkom
1 | 2 | 3 | 4 | 5 | 6 | 7 | 8 | 9
| HSV | Práce a dodávky HSV |  |  |  |  | 2.2624 | 0
| 1 | Zemné práce |  |  |  |  | 0 | 0
1 | 132201201 | Výkop ryhy šírky 600-2000mm hor 3 do 100 m3 | m3 | 2.16 |  |  | 0 | 0
|  | 2,0*1,35*0,8 |  | 2.16
2 | 132201209 | Príplatok za lepivosť horniny 3 | m3 | 0.648 |  |  | 0 | 0
|  | 2,16*0,3 |  | 0.648
3 | 162401101 | Vodorovné premiestnenie výkopku tr.1-4 do 1500 m | m3 | 0.616 |  |  | 0 | 0
|  | 0,376+0,24 |  | 0.616
4 | 171201201 | Uloženie sypaniny na skládky do 100 m3 | m3 | 0.616 |  |  | 0 | 0
5 | 174101001 | Zásyp sypaninou so zhutnením jám, šachiet, rýh, zárezov alebo okolo objektov do 100 m3 | m3 | 1.544 |  |  | 0 | 0
|  | 2,16-0,376-0,24 |  | 1.544
6 | 175101101 | Obsyp potrubia sypaninou z vhodných hornín 1 až 4 bez prehodenia sypaniny | m3 | 0.376 |  |  | 0 | 0
|  | 2,0*(0,035+0,2)*0,8 |  | 0.376
7 | 175101109 | Príplatok k cene za prehodenie sypaniny | m3 | 4 |  |  | 0 | 0
| 4 | Vodorovné konštrukcie |  |  |  |  | 2.262 | 0
8 | 5815322000 | Piesok technický triedený 0/4 | t | 0.396 |  |  | 2 | 0
|  | (0,376+0,24)*1,65 |  | 0.396
9 | 451573111 | Lôžko pod potrubie, stoky a drobné objekty, v otvorenom výkope z piesku a štrkopiesku do 63 mm | m3 | 0.24 |  |  | 0.262 | 0
|  | 2,0*0,15*0,8 |  | 0.24
| 8 | Rúrové vedenie |  |  |  |  | 0.00041 | 0
10 | 899712111 | Orientačná tabuľka na vodovodných a kanalizačných radoch na murive | ks | 1 |  |  | 0.00021 | 0
11 | 5482302200 | Tabuľka výstražná dvojfarebná 21x15 mm | ks | 1 |  |  | 0.0002 | 0
| PSV | Práce a dodávky PSV |  |  |  |  | 0.01417 | 0
| 723 | Zdravotechnika - plynovod |  |  |  |  | 0.01417 | 0
12 | 723130205 | Potrubie z oceľových rúrok závitových asfalt. a jutovaných spájaných na závit akosť 11 353.0 DN 32 | m | 3 |  |  | 0.01411 | 0
13 | 7232393010 | D+M skrinka pre plynomer +regulator+armatury | ks | 1 |  |  | 3e-05 | 0
v.č. O4
14 | 7232393011 | Dodávka + osadenie navarovacieho hrdla C-415+uzatvaracie zariadenie J140 | ks | 1 |  |  | 3e-05 | 0
15 | 998723101 | Presun hmôt pre vnútorný plynovod v objektoch výšky do 6 m | t | 0.06 |  |  | 0 | 0
| M | Práce a dodávky M |  |  |  |  | 0 | 0
| 23-M | Montáže potrubia |  |  |  |  | 0 | 0
16 | 230170002 | Príprava pre skúšku tesnosti DN 50 - 80 | usek | 1 |  |  | 0 | 0
17 | 230170011 | Skúška tesnosti potrubia podľa STN 13 0020 DN do - 40 | m | 3 |  |  | 0 | 0
18 | 230203003 | D+M objímky UB presuvnej PE 100 SDR 11 D 32 | ks | 1 |  |  | 0 | 0
19 | 230220011 | D+M orientačného stľpika ON 13 2970 | ks | 1 |  |  | 0 | 0
20 | 230230016 | Hlavná tlaková skúška vzduchom 0,6 MPa - STN 38 6413 DN 50 | m | 3 |  |  | 0 | 0
21 | 230230076 | Čistenie potrubí PN 38 6416 DN 200 | m | 3 |  |  | 0 | 0
| HZS | Hodinové zúčtovacie sadzby |  |  |  |  | 0 | 0
22 | HZS-013 | Drobné montážne práce | hod | 20 |  |  | 0 | 0
23 | OST8 | Demontáž jestv. skrinky MaROZ, vr. likvidácie sutiny | ks | 1 |  |  | 0 | 0
| OST | Ostatné, vr. SO 02.01 |  |  |  |  | 0 | 0
24 | HZS-001 | Revízie | hod | 10 |  |  | 0 | 0
25 | HZS-003 | Zapojenie do siete | hod | 10 |  |  | 0 | 0
26 | HZS-005 | Príprava ku komplexnému vyskúšaniu | hod | 10 |  |  | 0 | 0
27 | HZS-006 | Komplexné vyskúšanie | hod | 10 |  |  | 0 | 0
|  | Celkom |  |  |  |  | 2.2766 | 0

## SO03 KL
KRYCÍ LIST
| Názov stavby |  |  | KR PZ Nitra, Železničiarska 2 AB II - REKONŠTRUKCIA OBJEKTOV | [8 empty] | JKSO
| Názov objektu |  |  | SO03 PARKOVISKÁ | [8 empty] | EČO
[13 empty] | Miesto | Nitra
[13 empty] | IČO | IČ DPH
| Objednávateľ |  |  | MV SR, Pribinova 2, 812 72 Bratislava
| Projektant |  |  | Stapring a.s. Nitra
Zhotoviteľ
Spracoval
|  |  |  | Rozpočet číslo |  | Dňa | [6 empty] | CPV
CPA
Merné a účelové jednotky
Počet |  |  |  | Náklady / 1 m.j. | Počet |  |  | Náklady / 1 m.j. | Počet |  |  |  |  | Náklady / 1 m.j.
|  |  | 0 | 0 |  |  | 0 | 0 |  |  |  |  | 0 |  | 0
|  |  |  | Rozpočtové náklady v |  |  |  | EUR
A |  | Základné rozp. náklady |  |  | B |  | Doplnkové náklady |  | C |  | Vedľajšie rozpočtové náklady
1 | HSV |  | Dodávky |  | 8 | Práca nadčas |  | 0 | 13 | GZS |  |  |  |  | 0
2 |  |  | Montáž |  | 9 | Bez pevnej podl. |  | 0 | 14 | Projektové práce |  |  |  |  | 0
3 | PSV |  | Dodávky |  | 10 | Kultúrna pamiatka |  | 0 | 15 | Sťažené podmienky |  |  |  |  | 0
4 |  |  | Montáž |  | 11 |  |  | 0 | 16 | Vplyv prostredia |  |  |  |  | 0
5 | "M" |  | Dodávky | [5 empty] | 17 | Iné VRN |  |  |  |  | 0
6 |  |  | Montáž | [5 empty] | 18 | VRN z rozpočtu |  |  |  |  | 0
7 | ZRN (r. 1-6) |  |  |  | 12 | DN (r. 8-11) |  |  | 19 | VRN (r. 13-18) |  |  |  |  | 0
20 | HZS |  |  |  | 21 | Kompl. činnosť |  | 0 | 22 | Ostatné náklady |  |  |  |  | 0
Projektant | [8 empty] | D |  | Celkové náklady
[9 empty] | 23 | Súčet 7, 12, 19-22
Dátum a podpis |  |  |  |  | Pečiatka |  |  |  | 24 | DPH | 20 | % z
Objednávateľ | [8 empty] | 25 | Cena s DPH (r. 23-24)
Dátum a podpis |  |  |  |  | Pečiatka |  |  |  | E |  | Prípočty a odpočty
Zhotoviteľ | [8 empty] | 26 | Dodávky zadávateľa |  |  |  |  | 0
[9 empty] | 27 | Kĺzavá doložka |  |  |  |  | 0
Dátum a podpis |  |  |  |  | Pečiatka |  |  |  | 28 | Zvýhodnenie + - |  |  |  |  | 0

## SO03 Rek
REKAPITULÁCIA
Stavba: KR PZ Nitra, Železničiarska 2 AB II - REKONŠTRUKCIA OBJEKTOV
Objekt: SO03 PARKOVISKÁ
Objednávateľ: MV SR, Pribinova 2, 812 72 Bratislava
Zhotoviteľ:
Miesto: Nitra |  |  | Dátum:
Kód | Popis | Dodávka | Montáž | Cena celkom | Hmotnosť celkom | Suť celkom
1 | 2 | 3 | 4 | 5 | 6 | 7
HSV | Práce a dodávky HSV |  |  |  | 72.8241 | 15.4558
1 | Zemné práce |  |  |  | 1.67 | 14.6685
5 | Komunikácie |  |  |  | 64.7178 | 0
8 | Rúrové vedenie |  |  |  | 0.04058 | 0.02826
9 | Ostatné konštrukcie a práce-búranie |  |  |  | 6.3957 | 0.759
99 | Presun hmôt HSV |  |  |  | 0 | 0
| Celkom |  |  |  | 72.8241 | 15.4558

## SO03 vv
VÝKAZ VÝMER
Stavba: KR PZ Nitra, Železničiarska 2 AB II - REKONŠTRUKCIA OBJEKTOV
Objekt: SO03 PARKOVISKÁ
Objednávateľ: MV SR, Pribinova 2, 812 72 Bratislava
Zhotoviteľ: |  |  |  | Spracoval:
Miesto: Nitra |  |  |  | Dátum:
Č. | Kód položky | Popis | MJ | Množstvo celkom | Cena jednotková | Cena celkom | Hmotnosť celkom | Hmotnosť sute celkom
1 | 2 | 3 | 4 | 5 | 6 | 7 | 8 | 9
| HSV | Práce a dodávky HSV |  |  |  |  | 72.8241 | 15.4558
| 1 | Zemné práce |  |  |  |  | 1.67 | 14.6685
1 | 111201100 | Orezanie haluzí | m2 | 18 |  |  | 0 | 0
|  | 18,0 |  | 18
|  | Súčet |  | 18
2 | 112101121 | Odstránenie ihličnatých stromov do priemeru 300 mm, motorovou pílou | ks | 3 |  |  | 0 | 0
|  | 3 |  | 3
|  | Súčet |  | 3
3 | 112201101 | Odstránenie pňov na vzdial. 50 m priemeru nad 100 do 300 mm | ks | 3 |  |  | 3e-05 | 0
4 | 113107111 | Odstránenie krytu v ploche do 200 m2 z kameniva ťaženého, hr. do 100 mm, -0,16000t | m2 | 38.1 |  |  | 0 | 6.096
5 | 113107131 | Odstránenie krytu v ploche do 200 m2 z betónu prostého, hr. vrstvy do 150 mm, -0,22500t | m2 | 38.1 |  |  | 0 | 8.5725
6 | 122201101 | Odkopávka a prekopávka nezapažená v hornine 3, do 100 m3 | m3 | 17.68 |  |  | 0 | 0
7 | 162501102 | Vodorovné premiestnenie výkopku po spevnenej ceste z horniny tr.1-4, do 100 m3 na vzdialenosť do 3000 m | m3 | 16.6 |  |  | 0 | 0
|  | 17,68-1,08 |  | 16.6
8 | 162501105 | Vodorovné premiestnenie výkopku po spevnenej ceste z horniny tr.1-4, do 100 m3, príplatok k cene za každých ďalšich a začatých 1000 m | m3 | 33.2 |  |  | 0 | 0
|  | 16,6*2 |  | 33.2
|  | Súčet |  | 33.2
9 | 171101101 | Uloženie sypaniny do násypu súdržnej horniny s mierou zhutnenia podľa Proctor-Standard na 95 % | m3 | 1.08 |  |  | 0 | 0
|  | 1,08 |  | 1.08
|  | Súčet |  | 1.08
10 | 171209002 | Poplatok za skladovanie - zemina a kamenivo (17 05) ostatné | t | 27.722 |  |  | 0 | 0
|  | 16,6*1,67 |  | 27.722
|  | Súčet |  | 27.722
11 | 174101102 | Zásyp sypaninou v uzavretých priestoroch s urovnaním povrchu zásypu | m3 | 1 |  |  | 0 | 0
12 | 583310004200 | Kamenivo ťažené hrubé drvené frakcia 0-63 mm, STN EN 13242 + A1 | t | 1.67 |  |  | 1.67 | 0
|  | 1,0*1,67 |  | 1.67
|  | Súčet |  | 1.67
13 | 181102302 | Úprava pláne na stavbách diaľnic v zárezoch mimo skalných so zhutnením | m2 | 59.3 |  |  | 0 | 0
|  | 59,3 |  | 59.3
|  | Súčet |  | 59.3
| 5 | Komunikácie |  |  |  |  | 64.7178 | 0
14 | 564762111 | Podklad alebo kryt z kameniva hrubého drveného veľ. 32-63 mm (vibr.štrk) po zhut.hr. 200 mm | m2 | 59.3 |  |  | 28.8044 | 0
15 | 564851111 | Podklad zo štrkodrviny s rozprestretím a zhutnením, po zhutnení hr. 150 mm | m2 | 59.3 |  |  | 16.6004 | 0
16 | 596911222 | Kladenie betónovej zámkovej dlažby pozemných komunikácií hr. 80 mm pre peších nad 50 do 100 m2 so zriadením lôžka z kameniva hr. 50 mm | m2 | 59.3 |  |  | 8.183 | 0
17 | 592460008500 | Dlažba betónová pre namáhané plochy-normál škárová, rozmer 200x165x80 mm, sivá | m2 | 58.874 |  |  | 10.833 | 0
|  | (59,3-1,58) * 1,02 |  | 58.874
18 | 592460008400 | Dlažba betónová pre namáhané plochy-normál bezškárová, rozmer 200x165x80 mm, červená | m2 | 1.612 |  |  | 0.297 | 0
|  | 1,58 * 1,02 |  | 1.612
| 8 | Rúrové vedenie |  |  |  |  | 0.04058 | 0.02826
19 | 891247111 | Montáž vodovodnej armatúry na potrubí, hydrant podzemný (bez osadenia poklopov) DN 80 | ks | 1 |  |  | 0.00036 | 0
20 | 449160000900 | Podzemný hydrant DUO DN 80 s dvojitým uzatváraním, krytie potrubia 1,5 m, PN 16, materíál: liatina, na vodu, | ks | 1 |  |  | 0.0395 | 0
21 | 891247211d | Demontaž vodovodnej armatúry na potrubí, hydrant nadzemný DN 80 | ks | 1 |  |  | 0.00036 | 0.02826
22 | 891247901Dem | Demontaž - pomocné práce pri dem. hydrantu | ks | 1 |  |  | 0.00036 | 0
| 9 | Ostatné konštrukcie a práce-búranie |  |  |  |  | 6.3957 | 0.759
23 | 917762111 | Osadenie chodník. obrubníka betónového ležatého do lôžka z betónu prosteho tr. C 12/15 s bočnou oporou | m | 30.1 |  |  | 4.9367 | 0
|  | 30,1 |  | 30.1
|  | Súčet |  | 30.1
24 | 592170003500 | Obrubník betónový rovný | ks | 30.401 |  |  | 1.459 | 0
|  | 30,1*1,01 |  | 30.401
|  | Súčet |  | 30401
25 | 966005111 | Rozobratie cestného zábradlia s betónovými pätkami, -0,03500t | m | 21 |  |  | 0 | 0.735
25 | 976085211 | Vybúranie kanalizačného rámu betónového vrátane poklopu alebo mreže, -0,02400t | ks | 1 |  |  | 0 | 0.024
|  | 1 |  | 1
|  | Súčet |  | 1
26 | 979082212 | Vodorovná doprava sutiny po suchu s naložením a so zložením na vzdialenosť do 50 m | t | 15.4558 |  |  | 0 | 0
27 | 979082213 | Vodorovná doprava sutiny so zložením a hrubým urovnaním na vzdialenosť do 1 km | t | 15.4558 |  |  | 0 | 0
28 | 979082219 | Príplatok k cene za každý ďalší aj začatý 1 km nad 1 km pre vodorovnú dopravu sutiny - 9x | t | 139.1018 |  |  | 0 | 0
29 | 979089012 | Poplatok za skladovanie - betón, tehly, dlaždice (17 01 ), ostatné | t | 15.4558 |  |  | 0 | 0
| 99 | Presun hmôt HSV |  |  |  |  | 0 | 0
30 | 998223011 | Presun hmôt pre pozemné komunikácie s krytom dláždeným (822 2.3, 822 5.3) akejkoľvek dĺžky objektu | t | 72.8241 |  |  | 0 | 0
|  | Celkom |  |  |  |  | 72.8241 | 15.4558

## SO04 KL
KRYCÍ LIST
| Názov stavby |  |  | KR PZ Nitra, Železničiarska 2 AB II - REKONŠTRUKCIA OBJEKTOV | [8 empty] | JKSO
| Názov objektu |  |  | SO04 KABLOVÉ ROZVODY NN | [8 empty] | EČO
[13 empty] | Miesto | Nitra
[13 empty] | IČO | IČ DPH
| Objednávateľ |  |  | MV SR, Pribinova 2, 812 72 Bratislava
| Projektant |  |  | Stapring a.s. Nitra
Zhotoviteľ
Spracoval
|  |  |  | Rozpočet číslo |  | Dňa | [6 empty] | CPV
CPA
Merné a účelové jednotky
Počet |  |  |  | Náklady / 1 m.j. | Počet |  |  | Náklady / 1 m.j. | Počet |  |  |  |  | Náklady / 1 m.j.
|  |  | 0 | 0 |  |  | 0 | 0 |  |  |  |  | 0 |  | 0
|  |  |  | Rozpočtové náklady v |  |  |  | EUR
A |  | Základné rozp. náklady |  |  | B |  | Doplnkové náklady |  | C |  | Vedľajšie rozpočtové náklady
1 | HSV |  | Dodávky |  | 8 | Práca nadčas |  | 0 | 13 | GZS |  |  |  |  | 0
2 |  |  | Montáž |  | 9 | Bez pevnej podl. |  | 0 | 14 | Projektové práce |  |  |  |  | 0
3 | PSV |  | Dodávky |  | 10 | Kultúrna pamiatka |  | 0 | 15 | Sťažené podmienky |  |  |  |  | 0
4 |  |  | Montáž |  | 11 |  |  | 0 | 16 | Vplyv prostredia |  |  |  |  | 0
5 | "M" |  | Dodávky | [5 empty] | 17 | Iné VRN |  |  |  |  | 0
6 |  |  | Montáž | [5 empty] | 18 | VRN z rozpočtu |  |  |  |  | 0
7 | ZRN (r. 1-6) |  |  |  | 12 | DN (r. 8-11) |  |  | 19 | VRN (r. 13-18) |  |  |  |  | 0
20 | HZS |  |  |  | 21 | Kompl. činnosť |  | 0 | 22 | Ostatné náklady |  |  |  |  | 0
Projektant | [8 empty] | D |  | Celkové náklady
[9 empty] | 23 | Súčet 7, 12, 19-22
Dátum a podpis |  |  |  |  | Pečiatka |  |  |  | 24 | DPH | 20 | % z
Objednávateľ | [8 empty] | 25 | Cena s DPH (r. 23-24)
Dátum a podpis |  |  |  |  | Pečiatka |  |  |  | E |  | Prípočty a odpočty
Zhotoviteľ | [8 empty] | 26 | Dodávky zadávateľa |  |  |  |  | 0
[9 empty] | 27 | Kĺzavá doložka |  |  |  |  | 0
Dátum a podpis |  |  |  |  | Pečiatka |  |  |  | 28 | Zvýhodnenie + - |  |  |  |  | 0

## SO04 Rek
REKAPITULÁCIA
Stavba: KR PZ Nitra, Železničiarska 2 AB II - REKONŠTRUKCIA OBJEKTOV
Objekt: SO04 KABLOVÉ ROZVODY NN
Objednávateľ: MV SR, Pribinova 2, 812 72 Bratislava
Zhotoviteľ:
Miesto: Nitra |  | Dátum:
Kód | Popis |  | Hmotnosť celkom | Suť celkom
1 | 2 |  | 6 | 7
M | Práce a dodávky M |  | 0 | 0
21-M | Elektromontáže |  | 0 | 0
46-M | Zemné práce pri extr.mont.prácach |  | 0 | 0
| Celkom |  | 0 | 0

## SO04 vv
VÝKAZ VÝMER
Stavba: KR PZ Nitra, Železničiarska 2 AB II - REKONŠTRUKCIA OBJEKTOV
Objekt: SO04 KABLOVÉ ROZVODY NN
Objednávateľ: MV SR, Pribinova 2, 812 72 Bratislava
Zhotoviteľ: |  |  |  | Spracoval:
Miesto: Nitra |  |  |  | Dátum:
Č. | Kód položky | Popis | MJ | Množstvo celkom | Cena jednotková | Cena celkom | Hmotnosť celkom | Hmotnosť sute celkom
1 | 2 | 3 | 4 | 5 | 6 | 7 | 8 | 9
| M | Práce a dodávky M |  |  |  |  | 0 | 0
| 21-M | Elektromontáže |  |  |  |  | 0 | 0
1 | 210010036 | Rúrka elektroinšt. ohybná , uložená voľne alebo pod omietkou 90 mm | m | 35 |  |  | 0 | 0
2 | 3450716300 | Rúrka 90 mm - dvojplášťová korugovaná chránička | m | 36.75 |  |  | 0 | 0
3 | 210100005 | Ukončenie vodičov v rozvádzač. vč. zapojenia a vodičovej koncovky do 35 mm2 | ks | 8 |  |  | 0 | 0
4 | 3452109300 | G-Káblové oko CU 35x12 KU-L | ks | 8 |  |  | 0 | 0
5 | 210100006 | Ukončenie vodičov v rozvádzač. vč. zapojenia a vodičovej koncovky do 50 mm2 | ks | 8 |  |  | 0 | 0
6 | 3452110300 | G-Káblové oko CU 50x16 KU-L | ks | 8 |  |  | 0 | 0
7 | 210191542 | Montáž tenkocementového piliera bez základu, kábl.skrine a zapojenia vodičov. | ks | 2 |  |  | 0 | 0
8 | 3570317300 | Skriňa SR3 vr. poistiek | ks | 2 |  |  | 0 | 0
9 | 210810081 | Silový kábel 750 - 1000 V /mm2/ voľne uložený CYKY-CYKYm 1 kV 4x35 | m | 70 |  |  | 0 | 0
10 | 3410107200 | Kábel silový medený CYKY-J 4x35 | m | 73.5 |  |  | 0 | 0
11 | 210810091 | Silový kábel 750 - 1000 V /mm2/ voľne uložený CYKY-CYKYm 1 kV 4x50 | m | 45 |  |  | 0 | 0
12 | 3410106000 | Kábel silový medený CYKY-J 4x50 | m | 47.25 |  |  | 0 | 0
13 | 21SEK | Sekacie práce | kpl | 1 |  |  | 0 | 0
14 | PM | Podružný materiál | % | 3 |  |  | 0 | 0
15 | PPV | Podiel pridružených výkonov | % | 5 |  |  | 0 | 0
16 | HZS-001 | Revízna správa, odborné skúšky | kpl | 1 |  |  | 0 | 0
| 46-M | Zemné práce pri extr.mont.prácach |  |  |  |  | 0 | 0
17 | 460200154 | Hĺbenie káblovej ryhy 35 cm širokej a 70 cm hlbokej, v zemine triedy 4 + ručný zához | m | 65 |  |  | 0 | 0
18 | 460420372 | Zriad. káblového lôžka z piesku vrstvy 20 cm, na šírku 35 cm | m | 22 |  |  | 0 | 0
19 | 5833110300 | Kamenivo ťažené drobné 0-1 B | m3 | 4.4 |  |  | 0 | 0
20 | 5961001200 | Krycia doska KPL | ks | 22 |  |  | 0 | 0
21 | 460490012 | Rozvinutie a uloženie výstražnej fólie z PVC do ryhy,šírka 33 cm | m | 75 |  |  | 0 | 0
22 | 2830002000 | Fólia červená v m | m | 75 |  |  | 0 | 0
23 | 4605000019 | Rozpílenie rozbitie betónovej plochy a opätovné vyspravenie vr. materiálu | m | 17 |  |  | 0 | 0
|  | Celkom |  |  |  |  | 0 | 0

## SO05 KL
KRYCÍ LIST
| Názov stavby |  |  | KR PZ Nitra, Železničiarska 2 AB II - REKONŠTRUKCIA OBJEKTOV | [8 empty] | JKSO
| Názov objektu |  |  | SO05 GARAŽ sup.č. 1518, Rekonštrukcia objektu | [8 empty] | EČO
[13 empty] | Miesto | Nitra
[13 empty] | IČO | IČ DPH
| Objednávateľ |  |  | MV SR, Pribinova 2, 812 72 Bratislava
| Projektant |  |  | Stapring a.s. Nitra
Zhotoviteľ
Spracoval
|  |  |  | Rozpočet číslo |  | Dňa | [6 empty] | CPV
CPA
Merné a účelové jednotky
Počet |  |  |  | Náklady / 1 m.j. | Počet |  |  | Náklady / 1 m.j. | Počet |  |  |  |  | Náklady / 1 m.j.
|  |  | 0 | 0 |  |  | 0 | 0 |  |  |  |  | 0 |  | 0
|  |  |  | Rozpočtové náklady v |  |  |  | EUR
A |  | Základné rozp. náklady |  |  | B |  | Doplnkové náklady |  | C |  | Vedľajšie rozpočtové náklady
1 | HSV |  | Dodávky |  | 8 | Práca nadčas |  | 0 | 13 | GZS |  |  |  |  | 0
2 |  |  | Montáž |  | 9 | Bez pevnej podl. |  | 0 | 14 | Projektové práce |  |  |  |  | 0
3 | PSV |  | Dodávky |  | 10 | Kultúrna pamiatka |  | 0 | 15 | Sťažené podmienky |  |  |  |  | 0
4 |  |  | Montáž |  | 11 |  |  | 0 | 16 | Vplyv prostredia |  |  |  |  | 0
5 | "M" |  | Dodávky | [5 empty] | 17 | Iné VRN |  |  |  |  | 0
6 |  |  | Montáž | [5 empty] | 18 | VRN z rozpočtu |  |  |  |  | 0
7 | ZRN (r. 1-6) |  |  |  | 12 | DN (r. 8-11) |  |  | 19 | VRN (r. 13-18) |  |  |  |  | 0
20 | HZS |  |  |  | 21 | Kompl. činnosť |  | 0 | 22 | Ostatné náklady |  |  |  |  | 0
Projektant | [8 empty] | D |  | Celkové náklady
[9 empty] | 23 | Súčet 7, 12, 19-22
Dátum a podpis |  |  |  |  | Pečiatka |  |  |  | 24 | DPH | 20 | % z
Objednávateľ | [8 empty] | 25 | Cena s DPH (r. 23-24)
Dátum a podpis |  |  |  |  | Pečiatka |  |  |  | E |  | Prípočty a odpočty
Zhotoviteľ | [8 empty] | 26 | Dodávky zadávateľa |  |  |  |  | 0
[9 empty] | 27 | Kĺzavá doložka |  |  |  |  | 0
Dátum a podpis |  |  |  |  | Pečiatka |  |  |  | 28 | Zvýhodnenie + - |  |  |  |  | 0

## SO05.1 KL
KRYCÍ LIST
| Názov stavby |  |  | KR PZ Nitra, Železničiarska 2 AB II - REKONŠTRUKCIA OBJEKTOV | [8 empty] | JKSO
| Názov objektu |  |  | SO05 GARAŽ sup.č. 1518, Rekonštrukcia objektu | [8 empty] | EČO
| Názov časti |  |  | SO05.1 Stavebná časť + statika | [8 empty] | Miesto | Nitra
[13 empty] | IČO | IČ DPH
| Objednávateľ |  |  | MV SR, Pribinova 2, 812 72 Bratislava
| Projektant |  |  | Stapring a.s. Nitra
Zhotoviteľ
Spracoval
|  |  |  | Rozpočet číslo |  | Dňa | [6 empty] | CPV
CPA
Merné a účelové jednotky
Počet |  |  |  | Náklady / 1 m.j. | Počet |  |  | Náklady / 1 m.j. | Počet |  |  |  |  | Náklady / 1 m.j.
|  |  | 0 | 0 |  |  | 0 | 0 |  |  |  |  | 0 |  | 0
|  |  |  | Rozpočtové náklady v |  |  |  | EUR
A |  | Základné rozp. náklady |  |  | B |  | Doplnkové náklady |  | C |  | Vedľajšie rozpočtové náklady
1 | HSV |  | Dodávky |  | 8 | Práca nadčas |  | 0 | 13 | GZS |  |  |  |  | 0
2 |  |  | Montáž |  | 9 | Bez pevnej podl. |  | 0 | 14 | Projektové práce |  |  |  |  | 0
3 | PSV |  | Dodávky |  | 10 | Kultúrna pamiatka |  | 0 | 15 | Sťažené podmienky |  |  |  |  | 0
4 |  |  | Montáž |  | 11 |  |  | 0 | 16 | Vplyv prostredia |  |  |  |  | 0
5 | "M" |  | Dodávky | [5 empty] | 17 | Iné VRN |  |  |  |  | 0
6 |  |  | Montáž | [5 empty] | 18 | VRN z rozpočtu |  |  |  |  | 0
7 | ZRN (r. 1-6) |  |  |  | 12 | DN (r. 8-11) |  |  | 19 | VRN (r. 13-18) |  |  |  |  | 0
20 | HZS |  |  |  | 21 | Kompl. činnosť |  | 0 | 22 | Ostatné náklady |  |  |  |  | 0
Projektant | [8 empty] | D |  | Celkové náklady
[9 empty] | 23 | Súčet 7, 12, 19-22
Dátum a podpis |  |  |  |  | Pečiatka |  |  |  | 24 | DPH | 20 | % z
Objednávateľ | [8 empty] | 25 | Cena s DPH (r. 23-24)
Dátum a podpis |  |  |  |  | Pečiatka |  |  |  | E |  | Prípočty a odpočty
Zhotoviteľ | [8 empty] | 26 | Dodávky zadávateľa |  |  |  |  | 0
[9 empty] | 27 | Kĺzavá doložka |  |  |  |  | 0
Dátum a podpis |  |  |  |  | Pečiatka |  |  |  | 28 | Zvýhodnenie + - |  |  |  |  | 0

## SO05.1 Rek
REKAPITULÁCIA
Stavba: KR PZ Nitra, Železničiarska 2 AB II - REKONŠTRUKCIA OBJEKTOV
Objekt: SO05 GARAŽ sup.č. 1518, Rekonštrukcia objektu
Časť: | SO05.1 Stavebná časť + statika
Objednávateľ: MV SR, Pribinova 2, 812 72 Bratislava
Zhotoviteľ:
Miesto: Nitra |  |  | Dátum:
Kód | Popis | Dodávka | Montáž | Cena celkom | Hmotnosť celkom | Suť celkom
1 | 2 | 3 | 4 | 5 | 6 | 7
HSV | Práce a dodávky HSV |  |  |  | 39.7014 | 5.4168
1 | Zemné práce |  |  |  | 0 | 0
2 | Zakladanie |  |  |  | 8.1984 | 0
3 | Zvislé a kompletné konštrukcie |  |  |  | 0.59048 | 0
6 | Úpravy povrchov, podlahy, osadenie |  |  |  | 14.7024 | 0
9 | Ostatné konštrukcie a práce-búranie |  |  |  | 16.2102 | 5.4168
99 | Presun hmôt HSV |  |  |  | 0 | 0
PSV | Práce a dodávky PSV |  |  |  | 16.47 | 10.7475
711 | Izolácie proti vode a vlhkosti |  |  |  | 0.2424 | 0
712 | Izolácie striech |  |  |  | 0.042863 | 0
713 | Izolácie tepelné |  |  |  | 1.185 | 0
762 | Konštrukcie tesárske |  |  |  | 1.2761 | 4.358
763 | Konštrukcie - drevostavby |  |  |  | 6.4197 | 0
764 | Konštrukcie klampiarske |  |  |  | 1.8655 | 0.3928
765 | Konštrukcie - krytiny tvrdé |  |  |  | 0.60471 | 5.9927
766 | Konštrukcie stolárske |  |  |  | 0.026 | 0
766-1 | Konštrukcie stolárske - výroba na mieru |  |  |  | 0.20004 | 0
766P | PLASTOVÉ VÝPLNE |  |  |  | 0.28634 | 0
767 | Konštrukcie doplnkové kovové |  |  |  | 0 | 0.004
771 | Podlahy z dlaždíc |  |  |  | 0.5738 | 0
777 | Podlahy syntetické |  |  |  | 2.1571 | 0
781 | Obklady |  |  |  | 1.2162 | 0
783 | Nátery |  |  |  | 0.19799 | 0
784 | Maľby |  |  |  | 0.17625 | 0
| Celkom |  |  |  | 56.1714 | 16.1643

## SO05.1 vv
VÝKAZ VÝMER
Stavba: KR PZ Nitra, Železničiarska 2 AB II - REKONŠTRUKCIA OBJEKTOV
Objekt: SO05 GARAŽ sup.č. 1518, Rekonštrukcia objektu
Časť: |  | SO05.1 Stavebná časť + statika
Objednávateľ: MV SR, Pribinova 2, 812 72 Bratislava
Zhotoviteľ: |  |  |  | Spracoval:
Miesto: Nitra |  |  |  | Dátum:
Č. | Kód položky | Popis | MJ | Množstvo celkom | Cena jednotková | Cena celkom | Hmotnosť celkom | Hmotnosť sute celkom
1 | 2 | 3 | 4 | 5 | 6 | 7 | 8 | 9
| HSV | Práce a dodávky HSV |  |  |  |  | 39.7014 | 5.4168
| 1 | Zemné práce |  |  |  |  | 0 | 0
1 | 111101111 | Odstránenie porastu s odvozom zhrabkov do 20km a so zlož. v rovine alebo na svahu do 1:5 ozn.V1 | m2 | 16.575 |  |  | 0 | 0
" V1
" odstránenie prerastajúcich rastlín na okapovom chodníku
" vyplnenie škár zálievkovou maltou vodenepriepustnou
|  | 0,5*(21,9+11,25) |  | 16.575
|  | Medzisúčet |  | 16.575
|  | Súčet |  | 16.575
| 2 | Zakladanie |  |  |  |  | 8.1984 | 0
2 | 229942111 | Rúrkové mikropilóty tlakové i ťahové z ocele 11 523 časť hladká, pri priemere nad 60 do 80 mm | m | 132 |  |  | 7.7233 | 0
|  | 6,60*20 |  | 132
|  | Súčet |  | 132
3 | 229942121 | Rúrkové mikropilóty tlakové i ťahové z ocele 11 523 časť manžetová pri priemere nad 60 do 80 mm | m | 4 |  |  | 0.24828 | 0
|  | 0,2*20 |  | 4
|  | Súčet |  | 4
4 | 262303272 | Vrty pre injektáž zvislé, povrchové D nad 56 do 93 mm, v hĺbke 0-25 m, v hornine III | m | 142 |  |  | 0.1392 | 0
|  | 6,60*10+7,60*10 |  | 142
|  | Súčet |  | 142
5 | 262308212 | Príplatok za vrty pre injektáž, šikmé povrchové D do 93 mm, pri úklon do 48 st., v hĺbke 0-25m, hornina III | m | 142 |  |  | 0.0284 | 0
|  | 142,0 |  | 142
|  | Súčet |  | 142
6 | 224361114 | Výstuž pilót betónovaných do zeme, s vytiahnutím pažnice, z ocele 10 505 | t | 0.043 |  |  | 0.046179 | 0
|  | 0,043 |  | 0.043
|  | Súčet |  | 0.043
7 | 281602211 | Injektovanie povrchové s dvojitým obturátorom mikropilót alebo kotiev tlakom do 0, 6 MPa (m) | m | 132 |  |  | 0.013 | 0
| 3 | Zvislé a kompletné konštrukcie |  |  |  |  | 0.59048 | 0
8 | 310238411 | Zamurovanie otvoru s plochou nad 0.25 do 1 m2 v murive nadzákladného tehlami na maltu cementovú | m3 | 0.297 |  |  | 0.5664 | 0
|  | (1,55-1,11)*2,25*0,30 |  | 0.297
|  | Súčet |  | 0.297
9 | 317161272 | Preklad keramický plochý šírky 145 mm, výšky 71 mm, dĺžky 1250 mm | ks | 1 |  |  | 0.02408 | 0
|  | 1 |  | 1
|  | Súčet |  | 1
| 6 | Úpravy povrchov, podlahy, osadenie |  |  |  |  | 14.7024 | 0
10 | 612401391 | Omietka jednotlivých malých plôch vnútorných stien akoukoľvek maltou nad 0, 25 do 1 m2 | ks | 2 |  |  | 0.06062 | 0
|  | 2 |  | 2
|  | Súčet |  | 2
11 | 612409991 | Začistenie omietok (s dodaním hmoty) okolo okien, dverí,podláh, obkladov atď. | m | 21 |  |  | 0.0588 | 0
|  | 21 |  | 21
|  | Súčet |  | 21
12 | 612421321 | Oprava vnútorných vápenných omietok stien, v množstve opravenej plochy nad 10 do 30 % hladkých | m2 | 363.359 |  |  | 3.9533 | 0
|  | 363,359 |  | 363.359
|  | Súčet |  | 363.359
13 | 612465115 | Príprava vnútorného podkladu stien, penetračný náter na betónový podklad pod sadrové omietky | m2 | 363.359 |  |  | 0.14534 | 0
|  | 363,359 |  | 363.359
|  | Súčet |  | 363.359
14 | 612465139 | Vnútorná omietka napr. STEMAL al. ekvivalent hr.5mm | m2 | 315.605 |  |  | 3.3139 | 0
|  | 315,605 |  | 315.605
|  | Súčet |  | 315.605
15 | 622421112 | Oprava vonkajších omietok stien zo suchých zmesí, hladkých, členitosť I, opravovaná plocha do 10% | m2 | 273.927 |  |  | 1.0464 | 0
|  | 273.927 |  | 273.927
|  | Súčet |  | 273.927
16 | 622466115 | Príprava vonkajšieho podkladu stien, penetračný náter na betónový podklad pod sadrové omietky | m2 | 21.311 |  |  | 0.0085244 | 0
|  | 21,311 |  | 21.311
|  | Súčet |  | 21.311
17 | 625251233 | Kontaktný zatepľovací systém hr. 100 mm vysoko paropriepustný - štandardné riešenie (biely EPS-F), skrutkovacie kotvy | m2 | 82.131 |  |  | 0.98886 | 0
|  | 82,131 |  | 82.131
|  | Súčet |  | 82.131
18 | 625251272 | Kontaktný zatepľovací systém ostenia hr. 20 mm vysoko paropriepustný - štandardné riešenie (biely EPS-F) | m2 | 191.796 |  |  | 1.9985 | 0
|  | 191,796 |  | 191.796
|  | Súčet |  | 191.796
19 | 622464213 | Vonkajšia omietka stien tenkovrstvová, akrylátová, škrabaná, hr. 3 mm | m2 | 273.927 |  |  | 1.1779 | 0
|  | 82,131+191,796 |  | 273.927
|  | Súčet |  | 273.927
20 | 627456146 | Vyplnenie škár cementovou maltou s vyčistením škár na hĺbky do 70 mm muriva z tehál s vyškárovaním | m2 | 1.62 |  |  | 0.024608 | 0
|  | 1,62 |  | 1.62
|  | Súčet |  | 1.62
21 | 632001051 | Zhotovenie jednonásobného penetračného náteru pre potery a stierky | m2 | 53.8 |  |  | 0 | 0
|  | kerpodlP4 |  | 21.49
|  | Medzisúčet |  | 21.49
|  | P1podlaha |  | 32.31
|  | Medzisúčet |  | 32.31
|  | Súčet |  | 53.8
22 | 632452699 | Liaty cementový poter hr. 25 mm+ penetračný náter na báze akrylového kopolyméru bez obsahu rozpúšťadiel | m2 | 32.31 |  |  | 1.4006 | 0
|  | P1podlaha |  | 32.31
|  | Súčet |  | 32.31
23 | 632457507 | Cementová samonivelizačná hmota .nivelit, triedy CT-C25-F6, hr. 15 mm | m2 | 21.49 |  |  | 0.4932 | 0
|  | kerpodlP4 |  | 21.49
|  | Súčet |  | 21.49
24 | 642942111 | Osadenie oceľovej dverovej zárubne alebo rámu, plochy otvoru do 2,5 m2 | ks | 1 |  |  | 0.0175 | 0
|  | 1 |  | 1
|  | Súčet |  | 1
25 | 55331000879 | Zárubňa oceľová CgU šxvxhr 800x1970x160 mm vr. náterov 1xZ,2xV | ks | 1 |  |  | 0.0143 | 0
| 9 | Ostatné konštrukcie a práce-búranie |  |  |  |  | 16.2102 | 5.4168
26 | 941941041 | Montáž lešenia ľahkého pracovného radového s podlahami šírky nad 1,00 do 1,20 m, výšky do 10 m | m2 | 308.12 |  |  | 7.9248 | 0
|  | 308,12 |  | 308.12
|  | Súčet |  | 308.12
27 | 941941291 | Príplatok za prvý a každý ďalší i začatý mesiac použitia lešenia ľahkého pracovného radového s podlahami šírky nad 1,00 do 1,20 m, výšky do 10 m | m2 | 308.12 |  |  | 0 | 0
|  | 308,12 |  | 308.12
|  | Súčet |  | 308.12
28 | 941941841 | Demontáž lešenia ľahkého pracovného radového s podlahami šírky nad 1,00 do 1,20 m, výšky do 10 m | m2 | 308.12 |  |  | 7.9248 | 0
|  | 308,12 |  | 308.12
|  | Súčet |  | 308.12
29 | 941955001 | Lešenie ľahké pracovné pomocné, s výškou lešeňovej podlahy do 1,20 m | m2 | 217.43 |  |  | 0.33267 | 0
|  | 217,43 |  | 217.43
|  | Súčet |  | 217.43
30 | 952901114 | Vyčistenie budov pri výške podlaží nad 4m | m2 | 220 |  |  | 0.011 | 0
|  | 111,51+75,43+10,27+11,22+10,82+0,75 |  | 220
|  | Súčet |  | 220
31 | 953945107 | Soklový profil SL 10 (hliníkový) | m | 16.78 |  |  | 0.0048662 | 0
|  | 16,78 |  | 16.78
|  | Súčet |  | 16.78
32 | 953945111 | Rohová lišta hliníková | m | 216.735 |  |  | 0.006502 | 0
|  | 216,735 |  | 216.735
|  | Súčet |  | 216.735
33 | 953995182 | Okenný a dverový dilatačný profil Plus (plastový) | m | 21.735 |  |  | 0.0054338 | 0
|  | 21,735 |  | 21.735
|  | Súčet |  | 21.735
34 | 968061112 | Vyvesenie dreveného okenného krídla do suti plochy do 1,5 m2, -0,01200t | ks | 6 |  |  | 0 | 0.072
|  | 6 |  | 6
|  | Súčet |  | 6
35 | 968061125 | Vyvesenie dreveného dverného krídla do suti plochy do 2 m2, -0,02400t | ks | 4 |  |  | 0 | 0.096
|  | 4 |  | 4
|  | Súčet |  | 4
36 | 968062355 | Vybúranie drevených rámov okien dvojitých alebo zdvojených, plochy do 2 m2, -0,06200t | m2 | 4.32 |  |  | 0 | 0.26784
|  | 4,32 |  | 4.32
|  | Súčet |  | 4.32
37 | 968062455 | Vybúranie drevených dverových zárubní plochy do 2 m2, -0,08800t | m2 | 6.441 |  |  | 0 | 0.56681
|  | 6,441 |  | 6.441
|  | Súčet |  | 6.441
38 | 971033631 | Vybúranie otvorov v murive tehl. plochy do 4 m2 hr. do 150 mm, -0,27000t | m2 | 2.096 |  |  | 0 | 0.56592
|  | 2,096 |  | 2.096
|  | Súčet |  | 2.096
39 | 978013121 | Otlčenie omietok stien vnútorných vápenných alebo vápennocementových v rozsahu do 10 %, -0,00400t | m2 | 619.561 |  |  | 0 | 2.4782
|  | 619,561 |  | 619.561
|  | Súčet |  | 619.561
40 | 978036121 | Otlčenie omietok šľachtených a pod., vonkajších brizolitových, v rozsahu do 10 %, -0,00500t | m2 | 273.927 |  |  | 0 | 1.37
|  | 273.927 |  | 273.927
|  | Súčet |  | 273.927
41 | 979081111 | Odvoz sutiny a vybúraných hmôt na skládku do 1 km | t | 10.1716 |  |  | 0 | 0
42 | 979081121 | Odvoz sutiny a vybúraných hmôt na skládku za každý ďalší 1 km (9x) | t | 91.5445 |  |  | 0 | 0
43 | 979082111 | Vnútrostavenisková doprava sutiny a vybúraných hmôt do 10 m | t | 10.1716 |  |  | 0 | 0
44 | 979082121 | Vnútrostavenisková doprava sutiny a vybúraných hmôt za každých ďalších 5 m | t | 10.1716 |  |  | 0 | 0
45 | 979089012 | Poplatok za skladovanie - betón, tehly, dlaždice (17 01 ), ostatné | t | 10.1716 |  |  | 0 | 0
| 99 | Presun hmôt HSV |  |  |  |  | 0 | 0
46 | 999281111 | Presun hmôt pre opravy a údržbu objektov vrátane vonkajších plášťov výšky do 25 m | t | 39.7014 |  |  | 0 | 0
| PSV | Práce a dodávky PSV |  |  |  |  | 16.47 | 10.7475
| 711 | Izolácie proti vode a vlhkosti |  |  |  |  | 0.2424 | 0
47 | 7112125R2 | Tekutá folia ( rýchlo tuhnúca 1-zložková, trvalo elastická, rozpúšťadlá neobsahujúca, bezspojová hydroizolačná membrána proti netlakovej vode ) na stene v.150mm+ izolačná páska+ penetračný náter na báze akrylového kopolyméru bez obsahu rozpúšťadiel /styk stena /podlaha - zvislá | m2 | 69.245 |  |  | 0.2424 | 0
|  | 47,755 "pod obklady |  | 47.755
|  | Medzisúčet |  | 47.755
|  | kerpodlP4 |  | 21.49
|  | Medzisúčet |  | 21.49
|  | Súčet |  | 69.245
48 | 998711101 | Presun hmôt pre izoláciu proti vode v objektoch výšky do 6 m | t | 0.2424 |  |  | 0 | 0
| 712 | Izolácie striech |  |  |  |  | 0.042863 | 0
49 | 712290010 | Zhotovenie parozábrany pre strechy ploché do 10° | m2 | 219.25 |  |  | 0 | 0
|  | U1sdkpodhlad |  | 32.31
|  | sdkU2podhlad |  | 186.94
|  | Súčet |  | 219.25
50 | 283290004500 | Parozábrana šxl 1,5x50 m, plošná hmotnosť 170 g/m2, s reflexnou hliníkovou vrstvou vr. pásky | m2 | 252.138 |  |  | 0.042863 | 0
Vykazuje extrémne vysokú parotesnú schopnosť, bez ohľadu na to, či je použitá na vnútornej strane tepelných izolácií v šikmých strechách, v plochých strechách alebo vo zvislých konštrukciách stien.
|  | 219,25 * 1,15 |  | 252.138
51 | 998712101 | Presun hmôt pre izoláciu povlakovej krytiny v objektoch výšky do 6 m | t | 0.042863 |  |  | 0 | 0
| 713 | Izolácie tepelné |  |  |  |  | 1.185 | 0
52 | 713111121 | Montáž tepelnej izolácie stropov rovných minerálnou vlnou, spodkom s úpravou viazacím drôtom | m2 | 88.41 |  |  | 0.026523 | 0
|  | 88,41 |  | 88.41
|  | Súčet |  | 88.41
53 | 631440002900 | Doska čadičová 100x600x1000 mm ( minerálna izolácia pre šikmé strechy, nezaťažené stropy, priečky ), λ menej ako 0,035 W/mK | m2 | 45.973 |  |  | 0.5149 | 0
|  | 88,41 * 0,52 |  | 45.973
54 | 631440003000 | Doska čadičová 120x600x1000 mm ( minerálna izolácia pre šikmé strechy, nezaťažené stropy, priečky ), λ menej ako 0,035 W/mK | m2 | 45.973 |  |  | 0.64362 | 0
|  | 88,41 * 0,52 |  | 45.973
55 | 998713101 | Presun hmôt pre izolácie tepelné v objektoch výšky do 6 m | t | 1.185 |  |  | 0 | 0
| 762 | Konštrukcie tesárske |  |  |  |  | 1.2761 | 4.358
56 | 762341811 | Demontáž debnenia striech rovných, oblúkových do 60°, z dosiek hrubých, hobľovaných, -0.01600t | m2 | 272.394 |  |  | 0 | 4.358
|  | 272,394 |  | 272.394
|  | Súčet |  | 272.394
57 | 762341004 | Montáž debnenia jednoduchých striech, na krokvy a kontralaty z dosiek na zraz | m2 | 272.394 |  |  | 0 | 0
" plné debnenie pod stešnú krytinu
|  | 272,394 |  | 272.394
|  | Súčet |  | 272.394
58 | 6051100064 | Dosky a fošne akosť A hr. 18-22 mm,vr. protihnil. náteru | m3 | 7.1912 |  |  | 0.7909 | 0
|  | 272,394 * 0,0264 |  | 7.1912
59 | 762810033 | Záklop stropov z dosiek OSB skrutkovaných na rošt na zraz hr. dosky 15 mm D+M | m2 | 50.79 |  |  | 0.46067 | 0
" Zaklop podbijanie
|  | (0,5+0,3)*21,9*2 |  | 35.04
|  | (0,5+0,2)*11,25*2 |  | 15.75
|  | Súčet |  | 50.79
60 | 762895000 | Spojovacie prostriedky pre záklop, stropnice, podbíjanie - klince, svorky | m3 | 8.207 |  |  | 0.02457 | 0
" pre strechy spoj. proetriedky
|  | 7.191 |  | 7.191
|  | 50,79*0,02 |  | 1.016
|  | Medzisúčet |  | 8.207
|  | Súčet |  | 8.207
61 | 998762102 | Presun hmôt pre konštrukcie tesárske v objektoch výšky do 12 m | t | 1.2761 |  |  | 0 | 0
| 763 | Konštrukcie - drevostavby |  |  |  |  | 6.4197 | 0
62 | 763163321 | SDK podhľad z CD a UD profilov na závese, dosky RBi hr. 12,5 mm, TI hr. 220 mm, parozábrana, AL folia +páska/pož.odolnosť 15min- U1 | m2 | 32.31 |  |  | 0.63392 | 0
" U1
" Tepelná izolácia NOBASIL hr.220mm,parozábrana AL- folia +páska
" podhľad zo SDK dosiek RBi hr.12,5mm
" spodná hrana vo výške 3,0m nad podlahou
" protipožiarny s pož.odoln. 15 min. spodna +0,025mm
" maľba fabra biela EMAL, 1x penetrácia 2x vrchný náter
|  | 10,27 "m.č.03 |  | 10.27
|  | 11,22 "m.č.04 |  | 11.22
|  | 10,82 "m.č.05 |  | 10.82
|  | Medzisúčet v.č.R01/09, R01/13 |  | 32.31
| U1sdkpodhlad | Súčet |  | 32.31
63 | 7631322R2 | SDK podhľad , závesná kca profil montažný CD a nosný UD, dosky RFi hr. 25 mm/pož.odolnosť 15 minut VZDUCHOTESNÝ - U2 | m2 | 186.94 |  |  | 5.7858 | 0
"Podhľad sdk dosiek RFi hr.25mm , protip. s pož.odolnosťou 15min.
" spodná hrana vo výške 3,75mm nad úrovnou podlahy +0,025 INP
" maľba farba biela esmal - 1x penetrácia , 2x vrchný náter
|  | 111,51 "m.č.01 |  | 111.51
|  | 75,43 "m.č.02 |  | 75.43
| sdkU2podhlad | Súčet v..čR01/09, R01/13 |  | 186.94
64 | 998763101 | Presun hmôt pre drevostavby v objektoch výšky do 12 m | t | 6.4197 |  |  | 0 | 0
| 764 | Konštrukcie klampiarske |  |  |  |  | 1.8655 | 0.3928
65 | 764339810 | Demontáž lemovania komínov na vlnitej alebo hladkej krytine v ploche, so sklonom do 30° -0,00720t | m2 | 1.76 |  |  | 0 | 0.012672
|  | 1,76 |  | 1.76
|  | Súčet |  | 1.76
66 | 764352810 | Demontáž žľabov pododkvapových polkruhových so sklonom do 30st. rš 330 mm, -0,00330t | m | 45 |  |  | 0 | 0.1485
|  | 45 |  | 45
|  | Súčet |  | 45
67 | 764391820 | Demontáž ostatných strešných prvkov, záveterné lišty, so sklonom do 30° rš 250 a 330 mm, -0,00192t | m | 50 |  |  | 0 | 0.096
|  | 50 |  | 50
|  | Súčet |  | 50
68 | 764393830 | Demontáž hrebeňa so sklonom do 30st. rš 250 a 400 mm, -0,00197t | m | 46.4 |  |  | 0 | 0.091408
|  | 46,4 |  | 46.4
|  | Súčet |  | 46.4
69 | 764410850 | Demontáž oplechovania parapetov rš od 100 do 330 mm, -0,00135t | m | 3.75 |  |  | 0 | 0.0050625
|  | 3,75 |  | 3.75
|  | Súčet |  | 3.75
70 | 764454803 | Demontáž odpadových rúr kruhových, s priemerom 150 mm, -0,00356t | m | 11 |  |  | 0 | 0.03916
|  | 11 |  | 11
|  | Súčet |  | 11
71 | 764175421 | Krytina - trapézový systém, poplastovaný oceľový plech, šírka 1245 mm, hr. 0,75 mm, sklon strechy do 30° - S | m2 | 272.394 |  |  | 1.3347 | 0
" "kratna z polast.plechu farba modrá
|  | 272,394 |  | 272.394
|  | Medzisúčet |  | 272.394
| strechaS | Súčet |  | 272.394
72 | 764173201 | Hrebenáč oblý r.š. 310 mm s prevetrávacím pásom, k strešnej krytine, sklon strechy do 30° | m | 22.2 |  |  | 0.01887 | 0
|  | 22,2 |  | 22.2
|  | Súčet |  | 22.2
73 | 764339410. | Lemovanie z pozinkovaného farbeného PZf plechu, komínov v ploche na vlnitej, šablónovej alebo tvrdej krytine, r.š. 350 mm | m | 1.8 |  |  | 0.012636 | 0
|  | 0,45+0,45+0,45+0,45 |  | 1.8
|  | Súčet |  | 1.8
74 | 764352427. | Žľaby z pozinkovaného farbeného PZf plechu, pododkvapové polkruhové r.š. 330 mm | m | 44.4 |  |  | 0.10878 | 0
|  | 44,4 |  | 44.4
|  | Súčet |  | 44.4
75 | 764326220 | Oplechovanie z pozinkovaného farbeného PZf plechu, ríms pod nadrímsovým žľabom vrátane podkladového plechu r.š. 500 mm | m | 44.4 |  |  | 0.1847 | 0
|  | 44,4 |  | 44.4
|  | Súčet |  | 44.4
76 | 764339410 | Lemovanie z pozinkovaného farbeného PZf plechu, komínov v ploche na vlnitej, šablónovej alebo tvrdej krytine, r.š. 350 mm-ozn.204,211 | m | 11.8 |  |  | 0.082836 | 0
|  | 5,9 " 204 |  | 5.9
|  | 1,95+1,95+1+1 " 211 |  | 5.9
|  | Súčet |  | 11.8
77 | 764391430 | Záveterná lišta z pozinkovaného farbeného PZf plechu, r.š. 400 mm | m | 24.54 |  |  | 0.083681 | 0
|  | 24,54 |  | 24.54
|  | Súčet |  | 24.54
78 | 764391430P | Pripojovacia lišta z popl. plechu dilatačná rš120mm | m | 1.8 |  |  | 0.006138 | 0
|  | 1,8 |  | 1.8
|  | Súčet |  | 1.8
79 | 764454453 | Zvodové rúry z pozinkovaného farbeného PZf plechu, kruhové priemer 100 mm | m | 16.4 |  |  | 0.033128 | 0
|  | 16,4 |  | 16.4
|  | Súčet |  | 16.4
80 | 998764101 | Presun hmôt pre konštrukcie klampiarske v objektoch výšky do 6 m | t | 1.8655 |  |  | 0 | 0
| 765 | Konštrukcie - krytiny tvrdé |  |  |  |  | 0.60471 | 5.9927
81 | 765323810 | Demontáž vlnoviek z azbestocementu do sute, na debnení s lepenkou, sklon do 45°, -0,02200 t / B4- vlnitý eterniť | m2 | 272.394 |  |  | 0.046307 | 5.9927
" vr likvidácie (vypracovanie plánu likvidácie, súhlasného stanoviska so zapracovaním pripomienok dotknutých orgánov), odvoz na skladku, poplatok za skladku
|  | 272,394 |  | 272.394
|  | Súčet |  | 272.394
82 | 765901122 | Strešná fólia, difúzna priepustná, 150g/m2, na plné debnenie | m2 | 272.394 |  |  | 0.55841 | 0
" fólia na strechu pod plechovú krytinu
" "kratna z polast.plechu farba modrá
|  | strechaS |  | 272.394
|  | Medzisúčet |  | 272.394
|  | Súčet |  | 272.394
83 | 998765102 | Presun hmôt pre tvrdé krytiny v objektoch výšky nad 6 do 12 m | t | 0.60471 |  |  | 0 | 0
| 766 | Konštrukcie stolárske |  |  |  |  | 0.026 | 0
84 | 766662113 | Montáž dverového krídla otočného jednokrídlového bezpoldrážkového, do existujúcej zárubne, vrátane kovania | ks | 1 |  |  | 0 | 0
" dodávka na stavbu, vnutrostaveniskový presun, montaž
|  | 1 |  | 1
|  | Súčet |  | 1
85 | 611620180D1 | ozn.D1- Dvere vnútorné jednokrídlové, výplň DTD doska, povrch fólia M10, plné, 800/1970, | ks | 1 |  |  | 0.025 | 0
Elegant komfort, fólia -buk, biela, dub, javor, orech AM, čerešňa.
|  | 1 |  | 1
|  | Medzisúčet |  | 1
|  | Súčet |  | 1
86 | 5491502040 | Kovanie - 2x kľučka, povrch nerez brúsený, 2x rozeta BB, FAB | ks | 1 |  |  | 0.001 | 0
|  | 1 |  | 1
87 | 998766101 | Presun hmot pre konštrukcie stolárske v objektoch výšky do 6 m | t | 0.026 |  |  | 0 | 0
| 766-1 | Konštrukcie stolárske - výroba na mieru |  |  |  |  | 0.20004 | 0
88 | 766699112 | Montáž odkladacích dosiek drevených s priskrutkovaním na konzoly | KUS | 1 |  |  | 4e-05 | 0
|  | 1 |  | 1
|  | Súčet |  | 1
89 | 766812115 | Montáž kuchynských liniek drevených na stenu (iba montaž) | KUS | 1 |  |  | 0 | 0
|  | 1 |  | 1
|  | Súčet |  | 1
90 | 615816K1 | KUCHYNSKÁ LINKA + vr. drezu+prac.dosky) dl.1,8 - ozn-8 | ks | 1 |  |  | 0.2 | 0
|  | 1 |  | 1
|  | Súčet |  | 1
91 | 998766101 | Presun hmot pre konštrukcie stolárske v objektoch výšky do 6 m | t | 0.20004 |  |  | 0 | 0
| 766P | PLASTOVÉ VÝPLNE |  |  |  |  | 0.28634 | 0
92 | 76664107R | Montáž PLASTOVÝCH výplní, v súlade s STN 73 3134, V mieste styku rámu a ostenia je navrhnutý kompletný tesniaci systém napr. Almedia alt. Illbruc, alebo ekvivalent | m | 26.3 |  |  | 0.005523 | 0
" plastové výplne
" Plastové okná 6kom. profil Uf= max1,2 W/m.2K , ug =0,6
" RAL 7040
" sučiniteľ prechodu Uw/1,00 W/m2K
" zasklenie izol.3sklom
" zamerať na stavbe
|  | (1,2+1,2+1,2+1,2)*3 |  | 14.4
|  | (0,85+0,85+2,1+2,1)*1 |  | 5.9
|  | (0,9+0,9+2,1+2,1)*1 |  | 6
|  | Medzisúčet |  | 26.3
|  | Súčet |  | 26.3
93 | 611411 | 11 Plast Okno2kr. 1200x1200 O+OS | ks | 3 |  |  | 0.07 | 0
|  | 3 |  | 3
|  | Súčet |  | 3
94 | 611412 | 12 Plast dvere so vzor.sklom 1/3 s prahom 850x2100 | ks | 1 |  |  | 0.098 | 0
|  | 1 |  | 1
|  | Súčet |  | 1
95 | 611413 | 13 Plast dvere s prahom 900x2100 | ks | 1 |  |  | 0.104 | 0
|  | 1 |  | 1
|  | Súčet |  | 1
96 | 766694141 | Montáž parapetnej dosky plastovej šírky do 300 mm, dĺžky do 1000 mm (vr. krytiek) | bm | 3.6 |  |  | 0.0009 | 0
" Vn. parapet
|  | 1,2*3 |  | 3.6
|  | Súčet |  | 3.6
97 | 6119000841 | Vnútorné parapetné dosky Standard,z drevotriesky laminovanej,B=200mm hneda, vr. krytiek(farba sa upresní podla investora a GP) | m | 3.6 |  |  | 0.00396 | 0
Sú vyrábané z drevotriesky povrchovo upravené dekoračným a protiťahovým laminátom, rezané na mieru, celková dĺžka 4,18m.
|  | 1,2*3 |  | 3.6
|  | Súčet |  | 3.6
98 | 764410740 | Oplechovanie parapetov z hliníkového farebného Al plechu, vrátane rohov r.š. do 300 mm -hnedá | m | 3.6 |  |  | 0.00396 | 0
" tmavohnedá
|  | 1,2*3 |  | 3.6
|  | Súčet |  | 3.6
99 | 998762 | Presun hmôt plastové výplne | t | 0.28634 |  |  | 0 | 0
| 767 | Konštrukcie doplnkové kovové |  |  |  |  | 0 | 0.004
100 | 767584811 | Demontáž mriežky vzduchotechnickej, -0,00100t | ks | 4 |  |  | 0 | 0.004
|  | 4 |  | 4
|  | Súčet |  | 4
| 771 | Podlahy z dlaždíc |  |  |  |  | 0.5738 | 0
101 | 771271101 | Montáž a dodávka - uprava vstupu P2 | m2 | 0.75 |  |  | 0.03336 | 0
" P2 stupne + schodovka 250/300/20
" pružná lepiaca hmota malta
" penetračný náter (Rýchloschnúci, jednozložkový, bezrozpúšťadlový spojovací a prídržný náter s obsahom kremičitého piesku )
" jestv.dlažba
|  | 0,75 |  | 0.75
|  | Súčet |  | 0.75
102 | 771411014 | Montáž soklíkov z obkladačiek do malty veľ. 200 x 100 mm | m | 11.36 |  |  | 0.042941 | 0
|  | 11,36 |  | 11.36
|  | Súčet |  | 11.36
103 | 597626651591 | Ker. soklovka 295/95/15 | bm | 11.928 |  |  | 0.15387 | 0
|  | 11,928 |  | 11.928
|  | Súčet |  | 11.928
104 | 771541116 | Montáž podláh z dlaždíc gres kladených do tmelu v obmedzenom priestore veľ. 300 x 300 mm vr. škárovania, ružná lep.hmota | m2 | 21.49 |  |  | 0.080588 | 0
|  | 10,27 "m.č.103 |  | 10.27
|  | 11,22 "m.č.104 |  | 11.22
| kerpodlP4 | Medzisúčet |  | 21.49
|  | Súčet |  | 21.49
105 | 597740001000 | Dlaždice keramické 300x300x9 mm-protišmykové, farba svetlo hnedá | m2 | 21.92 |  |  | 0.26304 | 0
|  | 21,49 * 1,02 |  | 21.92
106 | 998771101 | Presun hmôt pre podlahy z dlaždíc v objektoch výšky do 6m | t | 0.5738 |  |  | 0 | 0
| 777 | Podlahy syntetické |  |  |  |  | 2.1571 | 0
107 | 777511020 | GARAŽE Epoxidový náter s odolnosťou proti učínkom ropných látok - P3 | m2 | 186.94 |  |  | 2.0844 | 0
" P3
" podlaha v garaži m.č.01,02
"Epoxidový náter - odolný voči obrusu . protišmykový a bezprašný povrch zo zvýšenou odolnosťou voči vsak. vody a ropných produktov.
" Na záver bude na podlahu zrealizovan vodorovné dopr. značenie
|  | 111,51 "m.č.01 |  | 111.51
|  | 75,43 "m.č.02 |  | 75.43
|  | Súčet |  | 186.94
108 | 777610150 | Protiprašný náter - P1 | m2 | 32.31 |  |  | 0.072697 | 0
" P1
" Protiprašný náter
" liaty cem.poter CS FE 325
" penetračný náter
" ex.bet.podlaha
|  | 10,27+11,22+10,82 |  | 32.31
| P1podlaha | Súčet |  | 32.31
109 | 998777101 | Presun hmôt pre podlahy syntetické v objektoch výšky do 6 m | t | 2.1571 |  |  | 0 | 0
| 781 | Obklady |  |  |  |  | 1.2162 | 0
110 | 781445018 | Montáž obkladov vnútor. stien z obkladačiek kladených do tmelu veľ. 200x200 mm | m2 | 46.619 |  |  | 0.15617 | 0
|  | 46,619 |  | 46.619
|  | Súčet |  | 46.619
111 | 597640000400 | Obkladačky keramické glazované jednofarebné hladké lxv 200x200 | m2 | 47.551 |  |  | 0.99857 | 0
|  | 46,619 * 1,02 |  | 47.551
112 | 781491111 | Montáž plastových profilov pre obklad do tmelu - roh steny | m | 46.619 |  |  | 0.02331 | 0
|  | 46,619 |  | 46.619
|  | Súčet |  | 46.619
113 | 283000901 | Lišta pre ukončenie obkladu plastová h=10 | bm | 55.616 |  |  | 0.0222 | 0
|  | 55,616 |  | 55.616
|  | Súčet |  | 55.616
116 | 286000902 | Lišta rohová pre obklad plastová h=10 | bm | 39.69 |  |  | 0.0159 | 0
|  | 39,69 |  | 39.69
|  | Súčet |  | 39.69
117 | 998781101 | Presun hmôt pre obklady keramické v objektoch výšky do 6 m | t | 1.2162 |  |  | 0 | 0
| 783 | Nátery |  |  |  |  | 0.19799 | 0
118 | 783201811 | Odstránenie starých náterov z kovových stavebných doplnkových konštrukcií oškrabaním | m2 | 127.312 |  |  | 0 | 0
|  | 1,225 |  | 1.225
|  | Medzisúčet |  | 1.225
|  | 10,2*3,715*2 |  | 75.786
|  | 6,77*3,715*2 |  | 50.301
|  | Medzisúčet brány |  | 126.087
|  | Súčet |  | 127.312
119 | 783271001 | Nátery kov.stav.doplnk.konštr. polyuretánové jednonásobné 2x s emailovaním.- 105µm | m2 | 132.455 |  |  | 0.070201 | 0
|  | 132,455 |  | 132.455
|  | Súčet |  | 132.455
120 | 783271007 | Nátery kov.stav.doplnk.konštr. polyuretánové farby šedej základné - 35µm | m2 | 132.455 |  |  | 0.025166 | 0
|  | 132,455 |  | 132.455
|  | Súčet |  | 132.455
121 | 783601814 | Odstránenie starých náterov zo stolár. výrobkov oškrabaním s obrúsením, dverí troj a viac výplňových | m2 | 3.152 |  |  | 0 | 0
|  | 3,152 |  | 3.152
|  | Súčet |  | 3.152
122 | 783671003 | Nátery stolárskych výrobkov polyuretanové dvojnásobné 1x s emailovaním | m2 | 3.152 |  |  | 0.0016706 | 0
|  | 3,152 |  | 3.152
|  | Súčet |  | 3.152
123 | 783894612 | Náter farbami ekologickými riediteľnými vodou biely pre náter sadrokartón. stropov, 1xpenetrácia 2xvrchný náter | m2 | 219.25 |  |  | 0.072353 | 0
|  | U1sdkpodhlad |  | 32.31
|  | sdkU2podhlad |  | 186.94
|  | Súčet |  | 219.25
124 | 783902811 | Ostatné práce odstránenie starých náterov odstraňovačom náterov s umytím | m2 | 130.005 |  |  | 0.028601 | 0
|  | 130,005 |  | 130.005
|  | Súčet |  | 130.005
| 784 | Maľby |  |  |  |  | 0.17625 | 0
125 | 784402801 | Odstránenie malieb oškrabaním, výšky do 3,80 m | m2 | 606.863 |  |  | 0 | 0
|  | 606,863 |  | 606.863
|  | Súčet |  | 606.863
126 | 784410100 | Penetrovanie jednonásobné jemnozrnných podkladov výšky do 3,80 m | m2 | 568.541 |  |  | 0.056854 | 0
|  | 568,541 |  | 568.541
|  | Súčet |  | 568.541
127 | 784452272 | Maľby z maliarskych zmesí, ručne nanášané dvojnásobné základné na podklad jemnozrnný výšky nad 3,80 m | m2 | 568.541 |  |  | 0.11939 | 0
|  | 568,541 |  | 568.541
|  | Súčet |  | 568.541
|  | Celkom |  |  |  |  | 56.1714 | 16.1643

## SO05.2 KL
KRYCÍ LIST
| Názov stavby |  |  | KR PZ Nitra, Železničiarska 2 AB II - REKONŠTRUKCIA OBJEKTOV | [8 empty] | JKSO
| Názov objektu |  |  | SO05 GARAŽ sup.č. 1518, Rekonštrukcia objektu | [8 empty] | EČO
| Názov časti |  |  | SO05.2 Elektroinštalácia | [8 empty] | Miesto | Nitra
[13 empty] | IČO | IČ DPH
| Objednávateľ |  |  | MV SR, Pribinova 2, 812 72 Bratislava
| Projektant |  |  | Stapring a.s. Nitra
Zhotoviteľ
Spracoval
|  |  |  | Rozpočet číslo |  | Dňa | [6 empty] | CPV
CPA
Merné a účelové jednotky
Počet |  |  |  | Náklady / 1 m.j. | Počet |  |  | Náklady / 1 m.j. | Počet |  |  |  |  | Náklady / 1 m.j.
|  |  | 0 | 0 |  |  | 0 | 0 |  |  |  |  | 0 |  | 0
|  |  |  | Rozpočtové náklady v |  |  |  | EUR
A |  | Základné rozp. náklady |  |  | B |  | Doplnkové náklady |  | C |  | Vedľajšie rozpočtové náklady
1 | HSV |  | Dodávky |  | 8 | Práca nadčas |  | 0 | 13 | GZS |  |  |  |  | 0
2 |  |  | Montáž |  | 9 | Bez pevnej podl. |  | 0 | 14 | Projektové práce |  |  |  |  | 0
3 | PSV |  | Dodávky |  | 10 | Kultúrna pamiatka |  | 0 | 15 | Sťažené podmienky |  |  |  |  | 0
4 |  |  | Montáž |  | 11 |  |  | 0 | 16 | Vplyv prostredia |  |  |  |  | 0
5 | "M" |  | Dodávky | [5 empty] | 17 | Iné VRN |  |  |  |  | 0
6 |  |  | Montáž | [5 empty] | 18 | VRN z rozpočtu |  |  |  |  | 0
7 | ZRN (r. 1-6) |  |  |  | 12 | DN (r. 8-11) |  |  | 19 | VRN (r. 13-18) |  |  |  |  | 0
20 | HZS |  |  |  | 21 | Kompl. činnosť |  | 0 | 22 | Ostatné náklady |  |  |  |  | 0
Projektant | [8 empty] | D |  | Celkové náklady
[9 empty] | 23 | Súčet 7, 12, 19-22
Dátum a podpis |  |  |  |  | Pečiatka |  |  |  | 24 | DPH | 20 | % z
Objednávateľ | [8 empty] | 25 | Cena s DPH (r. 23-24)
Dátum a podpis |  |  |  |  | Pečiatka |  |  |  | E |  | Prípočty a odpočty
Zhotoviteľ | [8 empty] | 26 | Dodávky zadávateľa |  |  |  |  | 0
[9 empty] | 27 | Kĺzavá doložka |  |  |  |  | 0
Dátum a podpis |  |  |  |  | Pečiatka |  |  |  | 28 | Zvýhodnenie + - |  |  |  |  | 0

## SO05.2 Rek
REKAPITULÁCIA
Stavba: KR PZ Nitra, Železničiarska 2 AB II - REKONŠTRUKCIA OBJEKTOV
Objekt: SO05 GARAŽ sup.č. 1518, Rekonštrukcia objektu
Časť: | SO05.2 Elektroinštalácia
Objednávateľ: MV SR, Pribinova 2, 812 72 Bratislava
Zhotoviteľ:
Miesto: Nitra |  |  | Dátum:
Kód | Popis | Dodávka | Montáž | Cena celkom | Hmotnosť celkom | Suť celkom
1 | 2 | 3 | 4 | 5 | 6 | 7
M | Práce a dodávky M |  |  |  | 0 | 0
21-M | Elektromontáže |  |  |  | 0 | 0
46-M | Zemné práce vykonávané pri externých montážnych prácach |  |  |  | 0 | 0
| Celkom |  |  |  | 0 | 0

## SO05.2 vv
VÝKAZ VÝMER
Stavba: KR PZ Nitra, Železničiarska 2 AB II - REKONŠTRUKCIA OBJEKTOV
Objekt: SO05 GARAŽ sup.č. 1518, Rekonštrukcia objektu
Časť: |  | SO05.2 Elektroinštalácia
Objednávateľ: MV SR, Pribinova 2, 812 72 Bratislava
Zhotoviteľ: |  |  |  | Spracoval:
Miesto: Nitra |  |  |  | Dátum:
Č. | Kód položky | Popis | MJ | Množstvo celkom | Cena jednotková | Cena celkom | Hmotnosť celkom | Hmotnosť sute celkom
1 | 2 | 3 | 4 | 5 | 6 | 7 | 8 | 9
| M | Práce a dodávky M |  |  |  |  | 0 | 0
| 21-M | Elektromontáže |  |  |  |  | 0 | 0
1 | 210010004 | Rúrka ohybná elektroinštalačná, uložená pod omietkou, 32 mm | m | 34 |  |  | 0 | 0
2 | 3450704200 | I-Rúrka FX 32 | m | 35.7 |  |  | 0 | 0
3 | 210010022 | Rúrka tuhá elektroinšt. z PVC uložená pevne 25 mm | m | 40 |  |  | 0 | 0
4 | 3450726300 | Rúrka tuhá VRM 25 | m | 42 |  |  | 0 | 0
5 | 3451107200 | Príchytka CL 25 | ks | 60 |  |  | 0 | 0
6 | 210010023 | Rúrka tuhá elektroinšt. z PVC uložená pevne 32 mm | m | 20 |  |  | 0 | 0
7 | 3450726400 | Rúrka tuhá VRM 32 | m | 21 |  |  | 0 | 0
8 | 3451104500 | Príchytka CL 32 | ks | 30 |  |  | 0 | 0
9 | 210010301 | Škatuľa prístrojová bez zapojenia (1901, KP 68, KZ 3) | ks | 10 |  |  | 0 | 0
10 | 3450906510 | Krabica KU 68-1901 | ks | 10 |  |  | 0 | 0
11 | 210010313 | Škatuľa odbočná s viečkom, bez zapojenia (KO 125) štvorcová | ks | 6 |  |  | 0 | 0
12 | 3450913000 | Krabica KO-125 | ks | 6 |  |  | 0 | 0
13 | 210010321 | Škatuľa odbočná s viečkom, svorkovnicou vč. zapojenia (1903, KR 68) kruhová | ks | 7 |  |  | 0 | 0
14 | 3450907510 | Krabica KU 68-1903 | ks | 7 |  |  | 0 | 0
15 | 210010351 | Škatuľová rozvodka z lisov. izolantu vč. ukončenia káblov a zapojenia vodičov typ 6455-11 do 4 mm2 | ks | 15 |  |  | 0 | 0
16 | 3450927000 | Krabica 6455-11 acid | ks | 15 |  |  | 0 | 0
17 | 210020302 | Káblový žľab, pozink. vč. príslušenstva, 50/50 mm bez veka vč.podp. | m | 25 |  |  | 0 | 0
18 | 3451316500 | Žľab káblový pozinkovaný 1000/50/50 komplet vr. nosníkov | ks | 25 |  |  | 0 | 0
19 | 210020304 | Káblový žľab, pozink. vč. príslušenstva, 100/50 mm bez veka vč.podp. | m | 20 |  |  | 0 | 0
20 | 3451316100 | Žľab káblový pozinkovaný 1000/100/50 komplet vr. nosníkov | ks | 20 |  |  | 0 | 0
21 | 210100001 | Ukončenie vodičov v rozvádzač. vč. zapojenia a vodičovej koncovky do 2.5 mm2 | ks | 21 |  |  | 0 | 0
22 | 3452104700 | G-Káblové oko CU 2,5x4 KU-L | ks | 21 |  |  | 0 | 0
23 | 210100002 | Ukončenie vodičov v rozvádzač. vč. zapojenia a vodičovej koncovky do 6 mm2 | ks | 40 |  |  | 0 | 0
24 | 3452105400 | G-Káblové oko CU 6x8 KU-L | ks | 40 |  |  | 0 | 0
25 | 210100003 | Ukončenie vodičov v rozvádzač. vč. zapojenia a vodičovej koncovky do 16 mm2 | ks | 1 |  |  | 0 | 0
26 | 3452107300 | G-Káblové oko CU 16x12 KU-L | ks | 1 |  |  | 0 | 0
27 | 210100004 | Ukončenie vodičov v rozvádzač. vč. zapojenia a vodičovej koncovky do 25 mm2 | ks | 4 |  |  | 0 | 0
28 | 3452108400 | G-Káblové oko CU 25x12 KU-L | ks | 4 |  |  | 0 | 0
29 | 210110001 | Spínač nástenný pre prostredie obyčajné alebo vlhké vč. zapojenia jednopólový - radenie 1 | ks | 7 |  |  | 0 | 0
30 | 3450201320 | Spínač č.1 IP44 | ks | 7 |  |  | 0 | 0
31 | 210110004 | Spínač nástenný pre prostredie obyčajné alebo vlhké vč. zapojenia striedavý prep. -radenie 6 | ks | 2 |  |  | 0 | 0
32 | 3450201570 | Prepínač č. 6 IP44 | ks | 2 |  |  | 0 | 0
33 | 210110005 | Spínač nástenný pre prostredie obyčajné alebo vlhké vč. zapojenia krížový prepínač-radenie 7 | ks | 1 |  |  | 0 | 0
34 | 3450201660 | Prepínač č.7 IP44 | ks | 1 |  |  | 0 | 0
35 | 210110045 | Spínač polozapustený a zapustený vč.zapojenia stried.prep.- radenie 6 | ks | 6 |  |  | 0 | 0
36 | 3450201560 | Prepínač č.6 komplet | ks | 6 |  |  | 0 | 0
37 | 210111012 | Domová zásuvka polozapustená alebo zapustená, 10/16 A 250 V 2P + Z 2 x zapojenie | ks | 4 |  |  | 0 | 0
38 | 3450359300 | Zásuvka 2x230V/16A dvojnásobná | ks | 4 |  |  | 0 | 0
39 | 210111021 | Domová zásuvka v krabici obyč. alebo do vlhka, vč. zapojenia 10/16 A 250 V 2P + Z | ks | 1 |  |  | 0 | 0
40 | 3450329900 | Zásuvka 230V/16A IP44 | ks | 1 |  |  | 0 | 0
41 | 210190001 | Montáž zásuvkovej skrine | ks | 4 |  |  | 0 | 0
42 | 345001201ZS | Zásuvková skriňa ZS | ks | 4 |  |  | 0 | 0
43 | 210190003 | Montáž rozvodnice do váhy 100 kg | ks | 1 |  |  | 0 | 0
44 | 345001201RG | Rozvádzač RG | ks | 1 |  |  | 0 | 0
45 | 2101925622 | Montáž hlavnej uzemňovacej ekvipotencionálnej prípojnice | ks | 1 |  |  | 0 | 0
46 | 3450614600 | Uzemňovacia ekvipotencionálna prípojnica v krabici PVC | ks | 1 |  |  | 0 | 0
47 | 210200004 | Montáž žiarovkového svietidla | ks | 1 |  |  | 0 | 0
48 | 3480121900 | H - Svietidlo žiarovkové 60W IP54 nástenné so senzorom vr. zdroja | ks | 1 |  |  | 0 | 0
49 | 210201001 | Montáž žiarivkového svietidla | ks | 23 |  |  | 0 | 0
50 | 3480187000 | C - Svietidlo žiarivkové 2x36W IP54 stropné vr. zdrojov | ks | 23 |  |  | 0 | 0
51 | 210202001 | Montáž halogénového svietidla | ks | 8 |  |  | 0 | 0
52 | 3470413100 | J - Halogénový reflektor 500W IP54 s pohyb. senzorom vr. zdroja | ks | 1 |  |  | 0 | 0
53 | 3480144100 | K - Halogénový reflektor 500W IP54 vr. zdroja | ks | 7 |  |  | 0 | 0
54 | 210220021 | Uzemňovacie vedenie v zemi včít. svoriek,prepojenia, izolácie spojov FeZn do 120 mm2 | m | 90 |  |  | 0 | 0
55 | 3544112000 | Páska uzemňovacia 30x4 mm | kg | 84.78 |  |  | 0 | 0
56 | 210220022 | Uzemňovacie vedenie v zemi včít. svoriek,prepojenia, izolácie spojov FeZn D 8 - 10 mm | m | 30 |  |  | 0 | 0
57 | 1561523500 | Drôt pozinkovaný mäkký 11343 D 10.00mm | kg | 18.48 |  |  | 0 | 0
58 | 210220101 | Zvodový vodič včítane podpery FeZn do D 10 mm, A1 D 10 mm Cu D 8 mm | m | 80 |  |  | 0 | 0
59 | 3540402900 | HR-Podpera PV | ks | 60 |  |  | 0 | 0
60 | 1561522500 | Drôt pozinkovaný mäkký 11343 D 8.00mm | kg | 23.64 |  |  | 0 | 0
61 | 210220111 | Zvodový vodič bez podpier FeZn do D 10 mm, A1 D 10 mm Cu D 8 mm | m | 40 |  |  | 0 | 0
62 | 1561522500 | Drôt pozinkovaný mäkký 11343 D 8.00mm | kg | 15.76 |  |  | 0 | 0
63 | 210220201 | Zachyt.tyč včít.upevnenia na strešný hrebeň do 3 m dľžky tyče | ks | 1 |  |  | 0 | 0
64 | 3540200600 | HR-Držiak DJ 5 d | ks | 1 |  |  | 0 | 0
65 | 3540200700 | HR-Držiak DJ 5 h | ks | 1 |  |  | 0 | 0
66 | 3540300300 | HR-Zberná tyč JP15 | ks | 1 |  |  | 0 | 0
67 | 3540402000 | HR-Ochranná strieška OS 02 | ks | 1 |  |  | 0 | 0
68 | 3540405900 | HR-Svorka SJ 01 | ks | 1 |  |  | 0 | 0
69 | 210220301 | Bleskozvodová svorka do 2 skrutiek (SS, SR 03) | ks | 22 |  |  | 0 | 0
70 | 3540406700 | HR-Svorka SR 03 | ks | 12 |  |  | 0 | 0
71 | 3540406800 | HR-Svorka SS | ks | 10 |  |  | 0 | 0
72 | 210220302 | Bleskozvodová svorka nad 2 skrutky (ST, SJ, SK, SZ, SR 01, 02) | ks | 16 |  |  | 0 | 0
73 | 3540406100 | HR-Svorka SK | ks | 4 |  |  | 0 | 0
74 | 3540406200 | HR-Svorka SO | ks | 6 |  |  | 0 | 0
75 | 3540408300 | HR-Svorka SZ | ks | 6 |  |  | 0 | 0
76 | 210220321 | Svorka na potrub."Bernard" vrát. pásika(bez vodiča a prípoj. vodiča) | ks | 3 |  |  | 0 | 0
77 | 3540201700 | Svorka BERNARD+ medený pásik dĺžky 750mm | ks | 3 |  |  | 0 | 0
78 | 210220401 | Označenie zvodov štítkami smaltované, z umelej hmot | ks | 6 |  |  | 0 | 0
79 | 5489511000 | Štítok PVC do 5 písmmen 10x15 mm | ks | 6 |  |  | 0 | 0
80 | 210800527 | Vodič NN a VN voľne uložený CY 6 | m | 40 |  |  | 0 | 0
81 | 3410403400 | Vodič medený CY 06 žltozelený | m | 42 |  |  | 0 | 0
82 | 210800528 | Vodič NN a VN voľne uložený CY 10 | m | 10 |  |  | 0 | 0
83 | 3410404700 | Vodič medený CY 10 žltozelený | m | 10.5 |  |  | 0 | 0
84 | 210810001 | Silový kábel voľne uložený CYKY-O 2x1.5 | m | 25 |  |  | 0 | 0
85 | 3410103000 | Kábel silový medený CYKY 2Ax01,5 | m | 26.25 |  |  | 0 | 0
86 | 2108100051 | Silový kábel voľne uložený CYKY-O 3x1.5 | m | 30 |  |  | 0 | 0
87 | 3410104300 | Kábel silový medený CYKY 3Ax01,5 | m | 31.5 |  |  | 0 | 0
88 | 2108100052 | Silový kábel voľne uložený CYKY-J 3x1.5 | m | 220 |  |  | 0 | 0
89 | 3410106300 | Kábel silový medený CYKY 3Cx01,5 | m | 231 |  |  | 0 | 0
90 | 210810006 | Silový kábel voľne uložený CYKY-J 3x2.5 | m | 90 |  |  | 0 | 0
91 | 3410106500 | Kábel silový medený CYKY 3Cx02,5 | m | 94.5 |  |  | 0 | 0
92 | 2108100121 | Silový kábel voľne uložený CYKY-J 5x6 | m | 65 |  |  | 0 | 0
93 | 3410109500 | Kábel silový medený CYKY 5Cx06 | m | 68.25 |  |  | 0 | 0
94 | 210810089 | Silový kábel voľne uložený CYKY-J 4x25 | m | 20 |  |  | 0 | 0
95 | 3410108200 | Kábel silový medený CYKY 4Bx25 | m | 21 |  |  | 0 | 0
96 | 211010011 | Osadenie polyamidovej príchytky do muriva z tvrdého kameňa, jednoduchého betónu a železobetónu HM 10 | ks | 80 |  |  | 0 | 0
97 | 2830404000 | Hmoždinka klasická 10 mm T10 typ: T10-PA | ks | 80 |  |  | 0 | 0
98 | 21SEK | Sekacie práce, prierazy | kpl | 1 |  |  | 0 | 0
99 | PM | Podružný materiál | % | 3 |  |  | 0 | 0
100 | PPV | Podiel pridružených výkonov | % | 5 |  |  | 0 | 0
101 | HZS-001 | Revízna správa, odborné skúšky | kpl | 1 |  |  | 0 | 0
| 46-M | Zemné práce vykonávané pri externých montážnych prácach |  |  |  |  | 0 | 0
102 | 460200134 | Hĺbenie káblovej ryhy 35 cm širokej a 50 cm hlbokej, v zemine triedy 4 + ručný zásyp | m | 80 |  |  | 0 | 0
|  | Celkom |  |  |  |  | 0 | 0

## SO05.3 KL
KRYCÍ LIST
| Názov stavby |  |  | KR PZ Nitra, Železničiarska 2 AB II - REKONŠTRUKCIA OBJEKTOV | [8 empty] | JKSO
| Názov objektu |  |  | SO05 GARAŽ sup.č. 1518, Rekonštrukcia objektu | [8 empty] | EČO
| Názov časti |  |  | SO05.3 Zdravotechnika | [8 empty] | Miesto | Nitra
[13 empty] | IČO | IČ DPH
| Objednávateľ |  |  | MV SR, Pribinova 2, 812 72 Bratislava
| Projektant |  |  | Stapring a.s. Nitra
Zhotoviteľ
Spracoval
|  |  |  | Rozpočet číslo |  | Dňa | [6 empty] | CPV
CPA
Merné a účelové jednotky
Počet |  |  |  | Náklady / 1 m.j. | Počet |  |  | Náklady / 1 m.j. | Počet |  |  |  |  | Náklady / 1 m.j.
|  |  | 0 | 0 |  |  | 0 | 0 |  |  |  |  | 0 |  | 0
|  |  |  | Rozpočtové náklady v |  |  |  | EUR
A |  | Základné rozp. náklady |  |  | B |  | Doplnkové náklady |  | C |  | Vedľajšie rozpočtové náklady
1 | HSV |  | Dodávky |  | 8 | Práca nadčas |  | 0 | 13 | GZS |  |  |  |  | 0
2 |  |  | Montáž |  | 9 | Bez pevnej podl. |  | 0 | 14 | Projektové práce |  |  |  |  | 0
3 | PSV |  | Dodávky |  | 10 | Kultúrna pamiatka |  | 0 | 15 | Sťažené podmienky |  |  |  |  | 0
4 |  |  | Montáž |  | 11 |  |  | 0 | 16 | Vplyv prostredia |  |  |  |  | 0
5 | "M" |  | Dodávky | [5 empty] | 17 | Iné VRN |  |  |  |  | 0
6 |  |  | Montáž | [5 empty] | 18 | VRN z rozpočtu |  |  |  |  | 0
7 | ZRN (r. 1-6) |  |  |  | 12 | DN (r. 8-11) |  |  | 19 | VRN (r. 13-18) |  |  |  |  | 0
20 | HZS |  |  |  | 21 | Kompl. činnosť |  | 0 | 22 | Ostatné náklady |  |  |  |  | 0
Projektant | [8 empty] | D |  | Celkové náklady
[9 empty] | 23 | Súčet 7, 12, 19-22
Dátum a podpis |  |  |  |  | Pečiatka |  |  |  | 24 | DPH | 20 | % z
Objednávateľ | [8 empty] | 25 | Cena s DPH (r. 23-24)
Dátum a podpis |  |  |  |  | Pečiatka |  |  |  | E |  | Prípočty a odpočty
Zhotoviteľ | [8 empty] | 26 | Dodávky zadávateľa |  |  |  |  | 0
[9 empty] | 27 | Kĺzavá doložka |  |  |  |  | 0
Dátum a podpis |  |  |  |  | Pečiatka |  |  |  | 28 | Zvýhodnenie + - |  |  |  |  | 0

## SO05.3 Rek
REKAPITULÁCIA
Stavba: KR PZ Nitra, Železničiarska 2 AB II - REKONŠTRUKCIA OBJEKTOV
Objekt: SO05 GARAŽ sup.č. 1518, Rekonštrukcia objektu
Časť: | SO05.3 Zdravotechnika
Objednávateľ: MV SR, Pribinova 2, 812 72 Bratislava
Zhotoviteľ:
Miesto: Nitra |  |  | Dátum:
Kód | Popis | Dodávka | Montáž | Cena celkom | Hmotnosť celkom | Suť celkom
1 | 2 | 3 | 4 | 5 | 6 | 7
HSV | Práce a dodávky HSV |  |  |  | 27.1641 | 0
1 | Zemné práce |  |  |  | 13.4 | 0
4 | Vodorovné konštrukcie |  |  |  | 10.4043 | 0
8 | Rúrové vedenie |  |  |  | 3.3598 | 0
99 | Presun hmôt HSV |  |  |  | 0 | 0
PSV | Práce a dodávky PSV |  |  |  | 0.3942 | 0
713 | Izolácie tepelné |  |  |  | 0.00286 | 0
721 | Zdravotech. vnútorná kanalizácia |  |  |  | 0.17718 | 0
722 | Zdravotechnika - vnútorný vodovod |  |  |  | 0.14475 | 0
724 | Zdravotechnika - strojné vybavenie |  |  |  | 0.00064 | 0
725 | Zdravotechnika - zariaď. predmety |  |  |  | 0.06877 | 0
| Celkom |  |  |  | 27.5583 | 0

## SO05.3 vv
VÝKAZ VÝMER
Stavba: KR PZ Nitra, Železničiarska 2 AB II - REKONŠTRUKCIA OBJEKTOV
Objekt: SO05 GARAŽ sup.č. 1518, Rekonštrukcia objektu
Časť: |  | SO05.3 Zdravotechnika
Objednávateľ: MV SR, Pribinova 2, 812 72 Bratislava
Zhotoviteľ: |  |  |  | Spracoval:
Miesto: Nitra |  |  |  | Dátum:
Č. | Kód položky | Popis | MJ | Množstvo celkom | Cena jednotková | Cena celkom | Hmotnosť celkom | Hmotnosť sute celkom
1 | 2 | 3 | 4 | 5 | 6 | 7 | 8 | 9
| HSV | Práce a dodávky HSV |  |  |  |  | 27.1641 | 0
| 1 | Zemné práce |  |  |  |  | 13.4 | 0
1 | 132101101 | Výkop ryhy do šírky 600 mm v horn.1a2 do 100 m3 (pre kanalizačné potrubie) | m3 | 19 |  |  | 0 | 0
2 | 132301201 | Výkop ryhy šírky 600-2000mm hor 4 do 100 m3 | m3 | 41.354 |  |  | 0 | 0
3 | 132301209 | Príplatok za lepivosť pri hĺbení rýh š. nad 600 do 2 000 mm zapažených i nezapažených, s urovnaním dna v hornine 4 | m3 | 41.354 |  |  | 0 | 0
5 | 162201101 | Vodorovné premiestnenie výkopku z horniny 1-4 do 20m | m3 | 11.2 |  |  | 0 | 0
6 | 171201201 | Uloženie sypaniny na skládky do 100 m3 | m3 | 11.2 |  |  | 0 | 0
7 | 174101001 | Zásyp sypaninou so zhutnením jám, šachiet, rýh, zárezov alebo okolo objektov do 100 m3 | m3 | 30.154 |  |  | 0 | 0
8 | 175101101 | Obsyp potrubia sypaninou z vhodných hornín 1 až 4 bez prehodenia sypaniny, vr. dodávky obsypového materiálu | m3 | 8.4 |  |  | 13.4 | 0
9 | 175101109 | Príplatok k cene za prehodenie sypaniny | m3 | 8.4 |  |  | 0 | 0
| 4 | Vodorovné konštrukcie |  |  |  |  | 10.4043 | 0
11 | 451541111 | Lôžko pod potrubie, stoky a drobné objekty, v otvorenom výkope zo štrkodrvy 0-63 mm (pre kanalizačné potrubie) | m3 | 3 |  |  | 5.1102 | 0
12 | 451573111 | Lôžko pod potrubie, stoky a drobné objekty, v otvorenom výkope z piesku a štrkopiesku do 63 mm | m3 | 2.8 |  |  | 5.2941 | 0
| 8 | Rúrové vedenie |  |  |  |  | 3.3598 | 0
13 | 721175008 | Montáž PVC potrubia D 32 mm | m | 20 |  |  | 0.0002 | 0
14 | 286130006800 | Rúra jednovrstvová TS+DOQ na pitnú vodu SDR11, 32x3,0x100 m, materiál: PE 100 RC | m | 20 |  |  | 0.0056 | 0
15 | 871326004 | Montáž kanalizačného PVC-U potrubia hladkého viacvrstvového DN 160 | m | 15 |  |  | 0.00015 | 0
16 | 286110006900 | Rúra kanalizačná PVC-U hladká SN4 D 160, dĺ. 5 m | ks | 3 |  |  | 0.03162 | 0
17 | 877326108 | Montáž kanalizačnej PVC-U prechodky DN 160 | ks | 2 |  |  | 0.0001 | 0
18 | 286510010405 | Prechodka šachtová PVC-U, D 160 | ks | 2 |  |  | 0.001 | 0
19 | 892233111 | Preplach a dezinfekcia vodovodného potrubia DN od 40 do 70 | m | 20 |  |  | 0 | 0
20 | 892241111 | Ostatné práce na rúrovom vedení, tlakové skúšky vodovodného potrubia DN do 80 | m | 20 |  |  | 0 | 0
21 | 892311000 | Skúška tesnosti kanalizácie D 150 | m | 15 |  |  | 0 | 0
22 | 894201113 | Dno alebo steny šachiet armatúrnych hr. nad 200 mm z prostého betónu tr. C 12/15 | m3 | 0.181 |  |  | 0.41879 | 0
23 | 894411111 | Zhotovenie šachty kanaliz. z betónových dielcov s obložením dna betónom tr. C 25/30, potrubie DN do 200 mm | ks | 1 |  |  | 1.824 | 0
24 | 59224300000 | Prefabrikát betónový - vstupná šachta TBS 1-30 Ms | ks | 1.01 |  |  | 0.21412 | 0
25 | 592240012300 | Betónová šachtová skruž TBS 1-30, DN 300, dĺžka 1000 mm, hr. steny 90 mm | ks | 2.02 |  |  | 0.42824 | 0
26 | 592240012400 | Betónová šachtová skruž TBS 2-60, DN 600, dĺžka 1000/700 mm, hr. Steny 90 mm | ks | 1.01 |  |  | 0.36966 | 0
27 | 899102111 | Osadenie poklopu liatinového a oceľového vrátane rámu hmotn. nad 50 do 100 kg | ks | 1 |  |  | 0.0063 | 0
28 | 552410000205 | Poklop liatinový D600 | ks | 1 |  |  | 0.06 | 0
| 99 | Presun hmôt HSV |  |  |  |  | 0 | 0
29 | 998276101 | Presun hmôt pre rúrové vedenie hĺbené z rúr z plast., hmôt alebo sklolamin. v otvorenom výkope | t | 27.1641 |  |  | 0 | 0
| PSV | Práce a dodávky PSV |  |  |  |  | 0.3942 | 0
| 713 | Izolácie tepelné |  |  |  |  | 0.00286 | 0
30 | 713482112 | Montáž trubíc z PE, hr.do 10 mm,vnút.priemer 39-70 mm | m | 35 |  |  | 0 | 0
31 | 283310001600 | Izolačná PE trubica 35x9 mm (d potrubia x hr. izolácie), nadrezaná | m | 35.7 |  |  | 0.00286 | 0
32 | 998713101 | Presun hmôt pre izolácie tepelné v objektoch výšky do 6 m | t | 0.003 |  |  | 0 | 0
| 721 | Zdravotech. vnútorná kanalizácia |  |  |  |  | 0.17718 | 0
33 | 721171107 | Potrubie HT odpadové ležaté hrdlové D 75x1, 8 | m | 16 |  |  | 0.02512 | 0
34 | 721171109 | Potrubie z PVC - U odpadové ležaté hrdlové D 110x2, 2 | m | 22 |  |  | 0.03586 | 0
|  | 12+10 |  | 22
|  | Súčet |  | 22
35 | 721171111 | Potrubie z PVC - U odpadové ležaté hrdlové D 140x2, 8 | m | 15 |  |  | 0.04125 | 0
36 | 721171112 | Potrubie z PVC - U odpadové ležaté hrdlové D 160x3, 9 | m | 3 |  |  | 0.01002 | 0
37 | 721171112 | Potrubie z PVC - U odpadové ležaté hrdlové D 160x3, 9 | m | 2.1 |  |  | 0.007014 | 0
38 | 721173205 | Potrubie HT odpadné pripájacie D 50x1, 8 | m | 4 |  |  | 0.00256 | 0
39 | 721173206 | Potrubie HT odpadné pripájacie D 63x1, 8 | m | 1 |  |  | 0.00078 | 0
40 | 721194105 | Zriadenie prípojky na potrubí vyvedenie a upevnenie odpadových výpustiek D 50x1, 8 | ks | 3 |  |  | 0 | 0
41 | 721194107 | Zriadenie prípojky na potrubí vyvedenie a upevnenie odpadových výpustiek D 75x1, 9 | ks | 1 |  |  | 0 | 0
42 | 721213009 | Montáž podlahového vpustu s vodorovným odtokom a veľkým prietokom (0,8 l/s) DN 75 | ks | 2 |  |  | 0.0007 | 0
43 | HL5100Pr | Podlahový vpust s horizontálnym odtokom DN 50/75 s vtokovou mriežkou | ks | 2 |  |  | 2e-05 | 0
Podlahový vpust s horizontálnym odtokom DN 50/75 s vtokovou mriežkou z nerezovej ocele 138 x 138?mm a zápachovým uzáverom napr. ”Primus”, alebo ekvivalent, umiestneným v nadstavci s nerezovým rámom”Klik-Klak”, 145 x 145?mm, trieda zaťaženia K3 (300kg). Kapacita prietoku : 0,8 l/s, Izolačná súprava pre napojenie na vodorovné hydroizolácie.
44 | 721229101 | Montáž zápachovej uzávierky - prepad poist.ventilu, kondenzát, do DN 50 | ks | 2 |  |  | 0.0002 | 0
45 | 551620027100 | Vtokový lievik DN 32, (0,17 l/s), s protizápachovým uzáverom, vetranie a klimatizácia, PP | ks | 2 |  |  | 0.0018 | 0
Výška vodného uzáveru 60mm, s prídavnou mechanickou zápachovou uzávierkou (guličkou). Pre odtokové potrubia s občasným prietokom vody. Je tesný proti zápachu i bez vody v zápachovej uzávierke.
46 | 721242115 | Lapač strešných splavenín liatinový - zo šedej liatiny DN 100 | ks | 2 |  |  | 0.04244 | 0
47 | 721273144 | Ventilačná hlavica novodurová D75/600 | ks | 2 |  |  | 0.00942 | 0
48 | 721290111 | Ostatné - skúška tesnosti kanalizácie v objektoch vodou do DN 125 | m | 40 |  |  | 0 | 0
49 | 721290123 | Ostatné - skúška tesnosti kanalizácie v objektoch dymom do DN 300 | m | 15 |  |  | 0 | 0
50 | 998721101 | Presun hmôt pre vnútornú kanalizáciu v objektoch výšky do 6 m | t | 0.177 |  |  | 0 | 0
| 722 | Zdravotechnika - vnútorný vodovod |  |  |  |  | 0.14475 | 0
51 | 722120124 | Potrubie z liatinových rúr hrdlovýchdo DN 80 | m | 4 |  |  | 0.1194 | 0
52 | 722172100 | Potrubie z plastických rúr PP-R D20/1.9 - PN10, polyfúznym zváraním | m | 15 |  |  | 0.0021 | 0
53 | 722172101 | Potrubie z plastických rúr PP-R D25/2.3 - PN10, polyfúznym zváraním | m | 4 |  |  | 0.00096 | 0
54 | 722172102 | Potrubie z plastických rúr PP-R D32/2.9 - PN10, polyfúznym zváraním | m | 16 |  |  | 0.00688 | 0
55 | 722220111 | Montáž armatúry závitovej s jedným závitom, nástenka pre výtokový ventil G 1/2 | ks | 8 |  |  | 0.00104 | 0
56 | 722229101 | Montáž ventilu výtok., plavák.,vypúšť.,odvodňov.,kohút.plniaceho,vypúšťacieho PN 0.6, ventilov G 1/2 | ks | 1 |  |  | 0.00026 | 0
57 | 722221315 | Montáž spätnej klapky závitovej pre vodu G 1 | ks | 1 |  |  | 5e-05 | 0
58 | 722290215 | Tlaková skúška vodovodného potrubia hrdlového alebo prírubového do DN 100 | m | 35 |  |  | 0.01365 | 0
59 | 722290234 | Prepláchnutie a dezinfekcia vodovodného potrubia do DN 80 | m | 35 |  |  | 0.00035 | 0
60 | 734209115 | Montáž závitovej armatúry s 2 závitmi G 1 | ks | 3 |  |  | 6e-05 | 0
61 | 998722101 | Presun hmôt pre vnútorný vodovod v objektoch výšky do 6 m | t | 0.145 |  |  | 0 | 0
| 724 | Zdravotechnika - strojné vybavenie |  |  |  |  | 0.00064 | 0
62 | 724231152 | D+M príslušenstva domácej vodárne, meranie, tlakomer | súb. | 1 |  |  | 0.00064 | 0
63 | 998724101 | Presun hmôt pre strojné vybavenie v objektoch výšky do 6 m | t | 0.001 |  |  | 0 | 0
| 725 | Zdravotechnika - zariaď. predmety |  |  |  |  | 0.06877 | 0
64 | 725219401 | Montáž umývadla na skrutky do muriva, bez výtokovej armatúry | súb. | 1 |  |  | 0.00057 | 0
65 | 642110002305 | Umývadlo keramické, rozmer 400x310 | ks | 1 |  |  | 0.0108 | 0
66 | 725333350 | Montáž výlevky smaltovanej závesnej bez výtokovej armatúry | súb. | 1 |  |  | 0.00025 | 0
67 | 552320000700 | Výlevka smaltovaná | ks | 1 |  |  | 0.0075 | 0
68 | 725539111 | Montáž elektrického zásobníka akumulačného ležatého do 120 L | súb. | 1 |  |  | 0.00106 | 0
69 | 541320005600 | Ohrievač vody objem 120 l, elektrický tlakový závesný zvislý akumulačný, energeticky úsporná prevádzka | ks | 1 |  |  | 0.0391 | 0
Bezpečnostný poistný ventil súčasť dodávky, minimálne tepelné straty, hrubá PU izolácia
70 | 725800961 | Oprava zariaďovacej armatúry, predľženie G 1/2 ,G 3/4 | ks | 2 |  |  | 0.00018 | 0
71 | 725829201 | Montáž batérie umývadlovej a drezovej nástennej pákovej, alebo klasickej | ks | 1 |  |  | 0.00012 | 0
72 | 5513006150 | Umývadlová stojanková páková batéria | ks | 1 |  |  | 0.00112 | 0
73 | 5513006151 | Drezová stojanková páková batéria | ks | 1 |  |  | 0.00112 | 0
74 | 551300615 | Nástenný výtokový kohút | ks | 1 |  |  | 0.00112 | 0
75 | 725869301 | Montáž zápachovej uzávierky pre zariaďovacie predmety, umývadlová do D 40 | ks | 1 |  |  | 0 | 0
76 | A41 | Sifón umývadlový DN40 s nerezovou mriežkou DN63, | ks | 1 |  |  | 0 | 0
77 | A42 | Sifón drezový dvojitý DN 40 | ks | 1 |  |  | 0 | 0
78 | A43 | Sifón výlevkový | ks | 1 |  |  | 0 | 0
79 | 734251125 | Ventil poistný pružinový P 10-237-606, PN 1,6/120st. C ON 13 7031 G 1 | ks | 1 |  |  | 0.00102 | 0
80 | 734423135 | Tlakomer | ks | 1 |  |  | 0.00481 | 0
81 | 998725101 | Presun hmôt pre zariaďovacie predmety v objektoch výšky do 6 m | t | 0.069 |  |  | 0 | 0
|  | Celkom |  |  |  |  | 27.5583 | 0

## SO06 KL
KRYCÍ LIST
| Názov stavby |  |  | KR PZ Nitra, Železničiarska 2 AB II - REKONŠTRUKCIA OBJEKTOV | [8 empty] | JKSO
| Názov objektu |  |  | SO06 TERÉNNE ÚPRAVY , OPLOTENIE | [8 empty] | EČO
[13 empty] | Miesto | Nitra
[13 empty] | IČO | IČ DPH
| Objednávateľ |  |  | MV SR, Pribinova 2, 812 72 Bratislava
| Projektant |  |  | Stapring a.s. Nitra
Zhotoviteľ
Spracoval
|  |  |  | Rozpočet číslo |  | Dňa | [6 empty] | CPV
CPA
Merné a účelové jednotky
Počet |  |  |  | Náklady / 1 m.j. | Počet |  |  | Náklady / 1 m.j. | Počet |  |  |  |  | Náklady / 1 m.j.
|  |  | 0 | 0 |  |  | 0 | 0 |  |  |  |  | 0 |  | 0
|  |  |  | Rozpočtové náklady v |  |  |  | EUR
A |  | Základné rozp. náklady |  |  | B |  | Doplnkové náklady |  | C |  | Vedľajšie rozpočtové náklady
1 | HSV |  | Dodávky |  | 8 | Práca nadčas |  | 0 | 13 | GZS |  |  |  |  | 0
2 |  |  | Montáž |  | 9 | Bez pevnej podl. |  | 0 | 14 | Projektové práce |  |  |  |  | 0
3 | PSV |  | Dodávky |  | 10 | Kultúrna pamiatka |  | 0 | 15 | Sťažené podmienky |  |  |  |  | 0
4 |  |  | Montáž |  | 11 |  |  | 0 | 16 | Vplyv prostredia |  |  |  |  | 0
5 | "M" |  | Dodávky | [5 empty] | 17 | Iné VRN |  |  |  |  | 0
6 |  |  | Montáž | [5 empty] | 18 | VRN z rozpočtu |  |  |  |  | 0
7 | ZRN (r. 1-6) |  |  |  | 12 | DN (r. 8-11) |  |  | 19 | VRN (r. 13-18) |  |  |  |  | 0
20 | HZS |  |  |  | 21 | Kompl. činnosť |  | 0 | 22 | Ostatné náklady |  |  |  |  | 0
Projektant | [8 empty] | D |  | Celkové náklady
[9 empty] | 23 | Súčet 7, 12, 19-22
Dátum a podpis |  |  |  |  | Pečiatka |  |  |  | 24 | DPH | 20 | % z
Objednávateľ | [8 empty] | 25 | Cena s DPH (r. 23-24)
Dátum a podpis |  |  |  |  | Pečiatka |  |  |  | E |  | Prípočty a odpočty
Zhotoviteľ | [8 empty] | 26 | Dodávky zadávateľa |  |  |  |  | 0
[9 empty] | 27 | Kĺzavá doložka |  |  |  |  | 0
Dátum a podpis |  |  |  |  | Pečiatka |  |  |  | 28 | Zvýhodnenie + - |  |  |  |  | 0

## SO06 Rek
REKAPITULÁCIA
Stavba: KR PZ Nitra, Železničiarska 2 AB II - REKONŠTRUKCIA OBJEKTOV
Objekt: SO06 TERÉNNE ÚPRAVY , OPLOTENIE
Objednávateľ: MV SR, Pribinova 2, 812 72 Bratislava
Zhotoviteľ:
Miesto: Nitra |  |  | Dátum:
Kód | Popis | Dodávka | Montáž | Cena celkom | Hmotnosť celkom | Suť celkom
1 | 2 | 3 | 4 | 5 | 6 | 7
HSV | Práce a dodávky HSV |  |  |  | 44.3254 | 0
1 | Zemné práce |  |  |  | 2.203 | 0
2 | Zakladanie |  |  |  | 13.5831 | 0
3 | Zvislé a kompletné konštrukcie |  |  |  | 13.0198 | 0
4 | Vodorovné konštrukcie |  |  |  | 3.1009 | 0
5 | Komunikácie |  |  |  | 1.8691 | 0
6 | Úpravy povrchov, podlahy, osadenie |  |  |  | 3.0065 | 0
8 | Rúrové vedenie |  |  |  | 6.848 | 0
9 | Ostatné konštrukcie a práce-búranie |  |  |  | 0.69489 | 0
99 | Presun hmôt HSV |  |  |  | 0 | 0
PSV | Práce a dodávky PSV |  |  |  | 15.7837 | 1.085
767 | Konštrukcie doplnkové kovové |  |  |  | 15.7837 | 1.085
| Celkom |  |  |  | 60.109 | 1.085

## SO06 vv
VÝKAZ VÝMER
Stavba: KR PZ Nitra, Železničiarska 2 AB II - REKONŠTRUKCIA OBJEKTOV
Objekt: SO06 TERÉNNE ÚPRAVY , OPLOTENIE
Objednávateľ: MV SR, Pribinova 2, 812 72 Bratislava
Zhotoviteľ: |  |  |  | Spracoval:
Miesto: Nitra |  |  |  | Dátum:
Č. | Kód položky | Popis | MJ | Množstvo celkom | Cena jednotková | Cena celkom | Hmotnosť celkom | Hmotnosť sute celkom
1 | 2 | 3 | 4 | 5 | 6 | 7 | 8 | 9
| HSV | Práce a dodávky HSV |  |  |  |  | 44.3254 | 0
| 1 | Zemné práce |  |  |  |  | 2.203 | 0
1 | 120901123 | Búranie konštrukcií z betónu železového a predpätého v odkopávkach | m3 | 1 |  |  | 0 | 0
|  | 2,5*0,4 |  | 1
" vyburanie pola oplotenia š.2,5m
|  | Súčet |  | 1
2 | 130201001 | Výkop jamy a ryhy v obmedzenom priestore horn. tr.3 ručne | m3 | 10.349 |  |  | 0 | 0
|  | 0,955*1,66*2,86 |  | 4.534
|  | Medzisúčet |  | 4.534
|  | 0,4*0,4*0,9*2 "pre nosné stlpiky brány |  | 0.288
|  | 0,4*0,4*8,5*2 " kolajnica samonosnej brány |  | 2.72
|  | Medzisúčet ozn.112 |  | 3.008
|  | 0,4*0,4*0,9*2 "pre nosné stlpiky brány |  | 0.288
|  | Medzisúčet ozn.113 |  | 0.288
|  | 0,4*0,4*0,9*2 "pre nosné stlpiky brány |  | 0.288
|  | 0,4*0,4*4*2 " kolajnica samonosnej brány |  | 1.28
|  | Medzisúčet ozn.120 |  | 1.568
|  | 0,38*0,52*1,92*2 " a |  | 0.759
|  | Medzisúčet |  | 0.759
|  | 0,2*0,25*1,92*2 " a základ |  | 0.192
|  | Medzisúčet |  | 0.192
|  | Súčet |  | 10.349
3 | 1331012Rpol | Vrtanie zemných dier pre oplotenie pr. 250mm s odstr.zeminy na skladku | bm | 28 |  |  | 0 | 0
" oplotenie
|  | 0,8*25 |  | 20
|  | 0,8*10 |  | 8
|  | Súčet v.č.R1/01 |  | 28
4 | 167101100 | Nakladanie výkopku tr.1-4 ručne | m3 | 10.349 |  |  | 0 | 0
|  | 10,349 |  | 10.349
|  | Súčet |  | 10.349
5 | 162501102 | Vodorovné premiestnenie výkopku po spevnenej ceste z horniny tr.1-4, do 100 m3 na vzdialenosť do 3000 m | m3 | 10.349 |  |  | 0 | 0
|  | 10,349 |  | 10.349
|  | Súčet |  | 10.349
6 | 171101105 | Uloženie sypaniny do násypu súdržnej horniny s mierou zhutnenia nad 103 % podľa Proctor-Standard | m3 | 0.997 |  |  | 0 | 0
|  | 0,21*1,66*2,86 |  | 0.997
|  | Súčet |  | 0.997
7 | 583410004200 | Štrkodrva frakcia 0-22 mm, STN EN 12620 + A1 | t | 2.203 |  |  | 2.203 | 0
|  | 0,21*1,66*2,86*1,7*1,3 |  | 2.203
|  | Súčet |  | 2.203
8 | 171209002 | Poplatok za skladovanie - zemina a kamenivo (17 05) ostatné | t | 13.454 |  |  | 0 | 0
|  | 10,349*1,3 |  | 13.454
|  | Súčet |  | 13.454
9 | 1858044R1 | Odstránenie porastu na exist.oplotení (odstránenie) ťahavých rastlín - ozn.j | m2 | 50 |  |  | 0 | 0
|  | 50 |  | 50
|  | Súčet |  | 50
| 2 | Zakladanie |  |  |  |  | 13.5831 | 0
10 | 274313611 | Betón základových pásov, prostý tr. C 16/20-XC2(SK) | m3 | 5.815 |  |  | 13.4581 | 0
|  | 0,4*0,4*0,9*2 "pre nosné stlpiky brány |  | 0.288
|  | 0,4*0,4*8,5*2 " kolajnica samonosnej brány |  | 2.72
|  | Medzisúčet ozn.112 |  | 3.008
|  | 0,4*0,4*0,9*2 "pre nosné stlpiky brány |  | 0.288
|  | Medzisúčet ozn.113 |  | 0.288
|  | 0,4*0,4*0,9*2 "pre nosné stlpiky brány |  | 0.288
|  | 0,4*0,4*4*2 " kolajnica samonosnej brány |  | 1.28
|  | Medzisúčet ozn.120 |  | 1.568
|  | 0,38*0,52*1,92*2 " a |  | 0.759
|  | Medzisúčet |  | 0.759
|  | 0,2*0,25*1,92*2 " a základ |  | 0.192
|  | Medzisúčet |  | 0.192
|  | Súčet |  | 5.815
11 | 274351217 | Debnenie stien základových pásov, zhotovenie-tradičné | m2 | 30.714 |  |  | 0.12501 | 0
|  | (0,4*4)*0,9*2 "pre nosné stlpiky brány |  | 2.88
|  | 2*0,4*8,5*2 " kolajnica samonosnej brány |  | 13.6
|  | Medzisúčet |  | 16.48
|  | (0,4*4)*0,9*2 "pre nosné stlpiky brány |  | 2.88
|  | Medzisúčet ozn.113 |  | 2.88
|  | (0,4*4)*0,9*2 "pre nosné stlpiky brány |  | 2.88
|  | 2*0,4*0,4*4*2 " kolajnica samonosnej brány |  | 2.56
|  | Medzisúčet ozn.120 |  | 5.44
|  | 2*0,52*1,92*2 " a |  | 3.994
|  | Medzisúčet |  | 3.994
|  | 2*0,25*1,92*2 " a základ |  | 1.92
|  | Medzisúčet |  | 1.92
|  | Súčet |  | 30.714
12 | 274351218 | Debnenie stien základových pásov, odstránenie-tradičné | m2 | 30.714 |  |  | 0 | 0
|  | 30,714 |  | 30.714
|  | Súčet |  | 30.714
| 3 | Zvislé a kompletné konštrukcie |  |  |  |  | 13.0198 | 0
13 | 318271007 | Oplotenie z betónových tvárnic hr. 200 mm s betónovou výplňou | m2 | 2.88 |  |  | 0.65028 | 0
" ozn.a
|  | 0,75*1,92*2 |  | 2.88
|  | Súčet |  | 2.88
14 | 592330008000 | Plotová betónová tvárnica 400x200x200 mm, grafit - ozn.a | ks | 36.72 |  |  | 0.77112 | 0
15 | 318271071 | Výstuž pre oplotenie z betónových tvárnic s betónovou výplňou | t | 0.229 |  |  | 0.22946 | 0
|  | 2,858*80/1000 |  | 0.229
|  | Súčet |  | 0.229
16 | 318271051 | Krycie platne priebežné pre oplotenie z betónových tvárnic | m | 3.84 |  |  | 0.004992 | 0
|  | 1,92*2 "ozn.b |  | 3.84
|  | Súčet |  | 3.84
17 | 592330008200 | Plotová krycia betónová platňa, priebežná strieška, 400x260x55 mm, biela brokovaná -ozn.b | ks | 9.792 |  |  | 0.10086 | 0
18 | 338171222 | Osadzovanie stĺpika s výškou nad 2 m zabetónovaním | ks | 43 |  |  | 4.7119 | 0
|  | 2 " ozn.121 |  | 2
|  | 6 " ozn.122 |  | 6
|  | Medzisúčet |  | 8
|  | 25+10 " zabetonovanie do zeme |  | 35
|  | Medzisúčet |  | 35
|  | Súčet pozn. dodávka k bránam |  | 43
19 | 338171122 | Osadenie stĺpika oceľového plotového do výšky 2.60m so zabetónovaním | ks | 35 |  |  | 3.8822 | 0
" oplotenie
|  | 25 |  | 25
|  | Medzisúčet |  | 25
|  | 10 |  | 10
|  | Medzisúčet |  | 10
|  | Súčet |  | 35
20 | 5535850006 | Stĺpik klipový výška 3,3 m, pre osadenie do betónových pätiek s prisl. | ks | 25 |  |  | 0.275 | 0
Povrchová úprava: poplastovaný na pozinkovanej oceli, základných farebných odtieňov (RAL 6005 zelená, 9010 biela, 9005 čierna, 7016 sivá, 7035 sivá,)
" oplotenie
|  | 25 |  | 25
|  | Súčet |  | 25
21 | 5535850007 | Stlpik rohový | ks | 10 |  |  | 0.1272 | 0
Povrchová úprava: poplastovaný na pozinkovanej oceli, základných farebných odtieňov (RAL 6005 zelená, 9010 biela, 9005 čierna, 7016 sivá, 7035 sivá,)
" oplotenie
|  | 10 " rohových stlpikov |  | 10
|  | Medzisúčet |  | 10
|  | Súčet |  | 10
22 | 348121121.1 | Osadenie dosky plotovej železobetónovej prefabrikovanej-podhrabové doskyv.250mm kotvené do stlpikov | ks | 20 |  |  | 0.1268 | 0
|  | 20 |  | 20
|  | Súčet |  | 20
23 | 592330002900 | Betónový panel lxvxhr 2505x500x35 mm, podhrabová doska pre oplotenie z poplastovaného pletiva | ks | 20 |  |  | 2.14 | 0
|  | 20 |  | 20
|  | Súčet |  | 20
| 4 | Vodorovné konštrukcie |  |  |  |  | 3.1009 | 0
24 | 434311117 | Stupne dusané na terén alebo dosku z betónu bez poteru, so zahladením povrchu tr. C 25/30 | m | 7.5 |  |  | 0.81585 | 0
|  | 2,5*3 |  | 7.5
|  | Súčet "rez a-a |  | 7.5
25 | 434351141 | Debnenie stupňov na podstupňovej doske alebo na teréne pôdorysne priamočiarych zhotovenie | m2 | 3.75 |  |  | 0.016162 | 0
|  | 3,75 |  | 3.75
|  | Súčet |  | 3.75
26 | 434351142 | Debnenie stupňov na podstupňovej doske alebo na teréne pôdorysne priamočiarych odstránenie | m2 | 3.75 |  |  | 0 | 0
|  | (0,3+0,2)*2,5*3 |  | 3.75
|  | Súčet "rez a-a |  | 3.75
27 | 45131777r1 | Podklad pod vpuste hr. 50-100mm z bet. tr. C 8/10 | m2 | 3 |  |  | 0.55641 | 0
|  | 3 " ozn.e |  | 3
|  | Súčet |  | 3
28 | 451457777 | Podklad pod dlažbu v ploche vodorovnej alebo v sklone do 1:5 hr.30-50 mm z cementovej malty+ osadenie stupnov | bm | 15 |  |  | 1.2726 | 0
|  | 2,5*3 |  | 7.5
|  | 2,5*3 |  | 7.5
|  | Súčet |  | 15
29 | SS1001SH | Schodiskový stupeň 1005/300/40 upravená čelná hrana hladká - ozn.c | ks | 9 |  |  | 0.32886 | 0
|  | 3*3 |  | 9
|  | Súčet |  | 9
30 | D401S | Platňa napr. upravená 1 hrana -podstupnice - ozn. c | ks | 9 |  |  | 0.11106 | 0
| 5 | Komunikácie |  |  |  |  | 1.8691 | 0
31 | 567124214 | Podklad z podkladového betónu PB II tr. C 16/20 hr. 140 mm | m2 | 5.491 |  |  | 1.7222 | 0
|  | 1,92*2,86 |  | 5.491
|  | Súčet |  | 5.491
32 | 572943111 | Vyspravenie krytu liatym asfaltom MA hr. od 20 do 40 mm | m2 | 1.5 |  |  | 0.14688 | 0
|  | 7,5*0,2 |  | 1.5
|  | Súčet |  | 1.5
| 6 | Úpravy povrchov, podlahy, osadenie |  |  |  |  | 3.0065 | 0
33 | 631312711 | Mazanina z betónu prostého (m3) tr. C 25/30 hr.nad 50 do 80 mm | m3 | 0.94 |  |  | 2.2708 | 0
" rez C-C
|  | 0,21*0,63*2,5 |  | 0.331
|  | 0,14*0,63*2,5 |  | 0.221
|  | 0,25*0,62*2,5 |  | 0.388
|  | Medzisúčet |  | 0.94
|  | Súčet |  | 0.94
34 | 632921413 | Dlažba z betónových dlaždíc hr. 60 mm do cem malty MC-10/ dlažba | m2 | 2.25 |  |  | 0.70873 | 0
|  | 0,9*2,5 "vodorovná dlažba |  | 2.25
|  | Súčet |  | 2.25
35 | 632921929 | Príplatok za zalievanie asfaltom pozdľž budovy | m | 15 |  |  | 0.027 | 0
|  | 7,5*2 |  | 15
|  | Súčet |  | 15
| 8 | Rúrové vedenie |  |  |  |  | 6.848 | 0
36 | 894201166 | Dno alebo steny šachiet kanalizačných hr. nad 200 mm z betónu vodostavebného tr. C 25/30- XC2(SK)-ozn.f | m3 | 2.512 |  |  | 5.8482 | 0
" ozn.f
|  | 0,1*0,8*0,8 "dno |  | 0.064
|  | 0,9*(0,735+0,735+0,625+0,625) "steny |  | 2.448
|  | Medzisúčet |  | 2.512
|  | Súčet |  | 2.512
37 | 894302128 | Stropy šachiet hrúbky nad 200 mm zo železobetónu obyčajného C 20/25 | m3 | 0.324 |  |  | 0.73311 | 0
" f
|  | 0,3*1,2*1,2 |  | 0.432
|  | -0,3*(0,6*0,6) "ozn.114 |  | -0.108
|  | Medzisúčet |  | 0.324
|  | Súčet |  | 0.324
38 | 894502202 | Debnenie stien šachiet kanalizačných pravouhlých alebo štvorhraných a viachranných obojstranné den , odb. | m2 | 2.464 |  |  | 0.011482 | 0
"f
" ozn.f
|  | 0,6*(0,735+0,735+0,625+0,625) "steny |  | 1.632
|  | 0,4*(0,465+0,465+0,575+0,575) |  | 0.832
|  | Medzisúčet |  | 2.464
|  | Súčet |  | 2.464
39 | 894608122 | Výstuž šachiet kanalizačných z betonárskej ocele 10 505 | t | 0.033 |  |  | 0.033196 | 0
" ozn.f
|  | 0,6*(0,735+0,735+0,625+0,625)*20/1000 "steny |  | 0.033
|  | Súčet |  | 0.033
40 | 865517103 | Kyneta odvodňovacia | m2 | 0.36 |  |  | 0.20736 | 0
|  | 0,6*0,6 "f |  | 0.36
|  | Súčet |  | 0.36
41 | 899103111 | Osadenie poklopu liatinového a oceľového vrátane rámu hmotn. nad 100 do 150 kg so zabet. | ks | 1 |  |  | 0.0063 | 0
|  | 1 " g |  | 1
|  | Súčet |  | 1
42 | 553605 | Ocelový poklop -ozn.g Pz +povrch. náter RAL 5024 | kg | 124.26 |  |  | 0 | 0
" výroba a dodávka
|  | 124,26 " ozn.g |  | 124.26
|  | Súčet |  | 124.26
43 | 899202111 | Osadenie liatinovej mreže vrátane rámu180x180mm mriežkový D+M -ozn. h | ks | 1 |  |  | 0.0084 | 0
|  | 1 |  | 1
|  | Súčet |  | 1
| 9 | Ostatné konštrukcie a práce-búranie |  |  |  |  | 0.69489 | 0
44 | 919735112 | Rezanie existujúceho asfaltového krytu alebo podkladu hĺbky nad 50 do 100 mm | m | 7.5 |  |  | 0 | 0
|  | 7,5 " |  | 7.5
|  | Súčet |  | 7.5
45 | 935114223 | Osadenie odvodňovacieho betónového žľabu plytkého s ochrannou hranou vnútornej šírky 150 mm a s roštom triedy C 250 | m | 3 |  |  | 0.58197 | 0
|  | 3 " ozn.e |  | 3
|  | Súčet |  | 3
46 | 592270013100 | Čelná, koncová stena NW 150, výška 100 mm, pozinkovaná | ks | 3 |  |  | 0.00072 | 0
47 | 592270013700 | Odvodňovací žľab plytký NW 150, dĺžky 1 m, výšky 100 mm, bez spádu, betónový s liatinovou hranou | ks | 3 |  |  | 0.087 | 0
48 | 592270015000 | Mriežkový rošt NW 150, lxšxhr 500x197x25 mm, rozmer štrbiny MW 30x10 mm, trieda C 250, s rýchlouzáverom, nerez V2A, pre žľaby s ochrannou hranou | ks | 6 |  |  | 0.0252 | 0
| 99 | Presun hmôt HSV |  |  |  |  | 0 | 0
49 | 998151111 | Presun hmôt pre obj.8152, 8153,8159,zvislá nosná konštr.z tehál,tvárnic,blokov , kovovou výšky do 10 m | t | 44.325 |  |  | 0 | 0
| PSV | Práce a dodávky PSV |  |  |  |  | 15.7837 | 1.085
| 767 | Konštrukcie doplnkové kovové |  |  |  |  | 15.7837 | 1.085
50 | 767914830 | Demontáž oplotenia rámového na oceľové stĺpiky, výšky nad 1 do 2 m, -0,00900t -ozn i s naložením ,odvozom do zebrných surovín | m | 115 |  |  | 0 | 1.035
" exist.oplotenie v dl.115m
" kovové nosné stlpiky
" výpln olotenia z trap. plechu 100x2000
|  | 115 " v.2m |  | 115
|  | Súčet |  | 115
51 | 767996802 | Demontáž ostatných doplnkov stavieb s hmotnosťou jednotlivých dielov konštr. nad 50 do 100 kg, -0,00100t s naloženim , odvozom dozberných surovín | kg | 50 |  |  | 0.0025 | 0.05
|  | 50 " |  | 50
"demontaž oplotenia z oc. rámu z JOKL profilov 30/50mm
" kotv. do žb stlpov
" výpln 2ks vlnitého plechu 1000/50/2000
|  | Súčet |  | 50
52 | 767B | Montaž samonosná brána 4000x1905mm | ks | 1 |  |  | 0 | 0
|  | 1 "ozn.112 |  | 1
|  | Súčet v.č.R01/2 |  | 1
53 | 553112 | Posuvná samonosná brána 4000x1905mm, základ kridla. brány tvorí kolajnica s obdl. prierezom120x100mm,rám oc.prof.60x40mm | ks | 1 |  |  | 0.4 | 0
" Posuvná samonosná brána 4000x1905mm -základ krídla brány tvorí kolajnica s obdl. prierezom 120x100mm, rám je vytvorený z oc.profilov 60x40mm
" výpln brany z oc.prof. 80x20mm vzd.15mm
" dialkové ovládanie+ elektrinštalácia
" sučasťou je koncový stlpik 2ks 80x80mm
" vodiaci stlpik 120x120mm
" RAL 5024
|  | 1 "ozn.112 |  | 1
|  | Súčetv.č. R1/2 |  | 1
54 | 767113 | Montaž samonosná brákna 1000x1940mm | ks | 1 |  |  | 0 | 0
|  | 1 "ozn.113 |  | 1
|  | Súčet v.č.R01/2 |  | 1
55 | 553113 | Bránka 1000x1940 rám oc.prof.60x40mm, výpln horizont.profilmi 80x20mm | ks | 2 |  |  | 0.2 | 0
" " bránka z oc.profilov 60x40mm
" výpln z oc.prof. 80x20mm vzd.15mm
" sučasťou je koncový stlpik 2ks 80x80mm
" vodiaci stlpik 80x80mm 2ks
" RAL 5024
|  | 2 "ozn.113 |  | 2
|  | Súčetv.č. R1/2 |  | 2
56 | 767120 | Montaž samonosná 2kr. brána 6000x1940mm , Pravé krídlo na dialk.ovl. , lavvé krídlo manuálne otv. oc.prof.60x40mm,výpln 80x20mm vzdila. 15mm | ks | 1 |  |  | 0 | 0
" presnú požiadavku doriešiť s investorom
|  | 1 "ozn.120 |  | 1
|  | Súčet v.č.R01/2 |  | 1
57 | 553120 | Brána 2 kr. 6000x1940, p krídlo otv. na dialk.ovl. L krídlo otv. manuálne rám oc.prof.60x40mm, výpln 80x20mm, vdl.15mm | ks | 1 |  |  | 0.6 | 0
" 2 kr. brána 6000x1940mm
" pravé krídlo otv. na dialk.ovl., lavé krídlo otv. manuálne rám oc.prof.60x40mm, výpln 80x20mm, vo vdialenosti dl.15mm
" dialkové ovl. + elektroinštalácia
" súčastou je stlpik 2ks 120x120mm
|  | 1 "ozn.120 |  | 1
|  | Medzisúčet |  | 1
|  | Súčet |  | 1
58 | 767915140 | Montáž oplotenia priebežného z profilovej ocele /panel oplotenia 2485x1940mm +kotvenie do exist. bet.stlpikov | m | 107.715 |  |  | 0 | 0
|  | 42*2,485 "ozn.114 |  | 104.37
|  | Medzisúčet |  | 104.37
|  | 0,575 "ozn.117 |  | 0.575
|  | Medzisúčet |  | 0.575
|  | 2,77 "ozn.118 |  | 2.77
|  | Medzisúčet |  | 2.77
|  | Súčet |  | 107.715
59 | 553114 | Panel oplotenia 2485x1940mm ,rám oc.prof.60x40mm ,výplň horizont.prof.80x20mm vzdial.15mm RAL5024 modrá | ks | 42 |  |  | 10.416 | 0
|  | 42 " ozn.114 |  | 42
|  | Súčet |  | 42
60 | 553117 | Panel oplotenia 575x1940mm ,rám oc.prof.60x40mm ,výplň horizont.prof.80x20mm vzdial.15mm RAL 5024 modrá | ks | 1 |  |  | 0.058 | 0
|  | 1" ozn.117 |  | 1
|  | Súčet |  | 1
61 | 553118 | Panel oplotenia 2770x1940mm ,rám oc.prof.60x40mm ,výplň horizont.prof.80x20mm vzdial.15mm RAL 5024 modrá | ks | 1 |  |  | 0.27 | 0
|  | 1" ozn.118 |  | 1
|  | Súčet |  | 1
62 | 767915149 | Montáž oplotenia priebežného z profilovej ocele /panel oplotenia 540x1940mm +kotvenie do oc. stlpikov | m | 0.74 |  |  | 0 | 0
|  | 0,54 "ozn.115 |  | 0.54
|  | Medzisúčet |  | 0.54
|  | 0,2 " ozn.116 |  | 0.2
|  | Medzisúčet |  | 0.2
|  | Súčet |  | 0.74
63 | 553115 | Panel oplotenia 540x1940mm ,rám oc.prof.60x40mm ,výplň horizont.prof.80x20mm vzdial.15mm RAL 5024 modrá | ks | 1 |  |  | 0.02 | 0
|  | 1 " ozn.115 |  | 1
|  | Súčet |  | 1
64 | 553116 | Panel oplotenia 200x1940mm ,rám oc.prof.60x40mm ,výplň horizont.prof.80x20mm vzdial.15mm RAL 5024 modrá | ks | 1 |  |  | 0.01 | 0
|  | 1 " ozn.116 |  | 1
|  | Súčet |  | 1
65 | 553119 | Panel oplotenia 2427x1940mm ,rám oc.prof.60x40mm ,výplň horizont.prof.80x20mm vzdial.15mm RAL 5024 modrá | ks | 1 |  |  | 0.1 | 0
|  | 1 " ozn.119 |  | 1
|  | Súčet |  | 1
66 | 767911130 | Montáž oplotenia strojového pletiva, s výškou do 1,6 do 2,0 m | m | 48.2 |  |  | 0 | 0
" oplotenie
|  | 48,2 |  | 48.2
|  | Súčet |  | 48.2
67 | 3133102300 | Poplastované pletivo (zelené); veľkosť oka/priemer drôtu/výška rl./dĺžka 50/2,20/2,00/25 | m2 | 97 |  |  | 3.686 | 0
|  | 48,2*2 |  | 96.4
|  | 0,6 |  | 0.6
|  | Súčet |  | 97
68 | 156150000100 | Drôt napínací poplastovaný D 2,2/50 m | ks | 3 |  |  | 0.003 | 0
|  | 3 |  | 3
|  | Súčet |  | 3
69 | 156140002500 | Drôt napínací pozinkovaný d 3,5 mm, dĺžka 78 m | ks | 2 |  |  | 0.0066 | 0
|  | 2 |  | 2
|  | Súčet |  | 2
70 | 767912120 | Montáž oplotenia ostnatého drôtu, vo výške nad 2,0 m | m | 96.4 |  |  | 0 | 0
|  | 48,2*2 |  | 96.4
|  | Súčet |  | 96.4
71 | 1584264000 | Drôt ostnatý poplast | m | 115.68 |  |  | 0.011568 | 0
|  | 48,2*2*1,2 |  | 115.68
|  | Súčet |  | 115.68
72 | 998767101 | Presun hmôt pre kovové stavebné doplnkové konštrukcie v objektoch výšky do 6 m | t | 15.784 |  |  | 0 | 0
|  | Celkom |  |  |  |  | 60.109 | 1.085