## 6. Zadanie s výkazom výmer a po
ZADANIE S VÝKAZOM VÝMER
Stavba: Kanalizácia Vyšná Šebastová, dobudovanie stoky kanalizácie
Objekt:
Objednávateľ:
Zhotoviteľ: |  |  |  |  | Spracoval:
Miesto. Vyšná Šebastová |  |  |  |  | Dátum: 03. 9. 2022
Č. | Kód položky | Popis | MJ | Množstvo celkom | Jednotková cena zadania | Celková cena zadania
1 | 2 | 3 | 4 | 5 | 6 | 7
| HSV | Práce a dodávky HSV
| 1 | Zemné práce
1 | 113107121.S | Odstránenie krytu v ploche do 200 m2 z kameniva hrubého drveného, hr. do 100 mm, -0,13000t | m2 | 84.15
|  | 0,55*153 |  | 84.15
2 | 113307113.S | Odstránenie podkladu v ploche do 200 m2 z kameniva ťaženého, hr.vrstvy 200 do 300 mm, -0,50000t | m2 | 84.15
3 | 115001101.S | Odvedenie vody potrubím pri priemere potrubia DN do 100 | m | 10
4 | 115101201.S | Čerpanie vody na dopravnú výšku do 10 m s priemerným prítokom litrov za minútu nad 100 do 500 l | hod | 10
5 | 119001411.S | Dočasné zaistenie podzemného potrubia DN do 200 | m | 2
6 | 119001412.S | Dočasné zaistenie podzemného potrubia DN 200-500 | m | 6
|  | 2*3 |  | 6
7 | 119001422.S | Dočasné zaistenie káblov a káblových tratí do 6 káblov | m | 2
8 | 119001801.S | Ochranné zábradlie okolo výkopu, drevené výšky 1,10 m dvojtyčové | m | 20
9 | 120001101.S | Príplatok k cenám výkopov za sťaženie výkopu v blízkosti podzemného vedenia alebo výbušnín | m3 | 23.1
|  | (10+50)*0,55*0,7 |  | 23.1
10 | 132201102.S | Výkop ryhy do šírky 600 mm v horn.3 nad 100 m3 | m3 | 205.535
|  | 205.535 |  | 205.535
11 | 132201109.S | Príplatok k cene za lepivosť pri hĺbení rýh šírky do 600 mm zapažených i nezapažených s urovnaním dna v hornine 3 | m3 | 205.535
12 | 151101102.S | Paženie a rozopretie stien rýh pre podzemné vedenie, príložné do 4 m | m2
707,79/2
13 | 151101112.S | Odstránenie paženia rýh pre podzemné vedenie, príložné hĺbky do 4 m | m2
14 | 162501102.S | Vodorovné premiestnenie výkopku po spevnenej ceste z horniny tr.1-4, do 100 m3 na vzdialenosť do 3000 m | m3 | 54.34
|  | 152*0,55*0,65 |  | 54.34
15 | 171201201.S | Uloženie sypaniny na skládky do 100 m3 | m3 | 54.34
|  | 88,92 |  | 54.34
16 | 171209002.S | Poplatok za skladovanie - zemina a kamenivo (17 05) ostatné | t
54,34 * 1,8
17 | 174101002.S | Zásyp sypaninou so zhutnením jám, šachiet, rýh, zárezov alebo okolo objektov nad 100 do 1000 m3 | m3 | 121.935
|  | 205,535-54,34-(152*0,55*0,35) |  | 121.935
18 | 175101101.S | Obsyp potrubia sypaninou z vhodných hornín 1 až 4 bez prehodenia sypaniny | m3 | 45.98
|  | 152*0,55*0,55 |  | 45.98
19 | 583310003000.S | Štrkopiesok frakcia 0-22 mm | t | 73.568
|  | 45,298* 1,6 |  | 73.568
20 | 181101101.S | Úprava pláne v zárezoch v hornine 1-4 bez zhutnenia | m2 | 83.6
|  | 152*0,55 |  | 83.6
| 4 | Vodorovné konštrukcie
21 | 451572111.S | Lôžko pod potrubie, stoky a drobné objekty, v otvorenom výkope z kameniva drobného ťaženého 0-4 mm | m3 | 8.36
|  | 152*0,1*0,55 |  | 8.36
22 | 452112111.S | Osadenie prstenca alebo rámu pod poklopy a mreže, výšky do 100 mm | ks
23 | 625100120 | Vyrovnávací prstenec 625/100/120, KLARTEC | ks
24 | 452311131.S | Dosky, bloky, sedlá z betónu v otvorenom výkope tr. C 12/15 | m3
(PI*0,67*(0,4*0,4-0,3*0,3))
25 | 452351101.S | Debnenie v otvorenom výkope dosiek, sedlových lôžok a blokov pod potrubie,stoky a drobné objekty | m2
(2*PI*0,3*0,3+2*PI*0,3*0,67)
(2*PI*0,4*0,4+2*PI*0,4*0,67)
Súčet
| 5 | Komunikácie
26 | 564651114.S | Podklad z kameniva hrubého drveného veľ. 63-125 mm s rozprestretím a zhutnením, po zhutnení hr. 180 mm | m2 | 84.15
|  | 153*0,55 |  | 84.15
27 | 564710111.S | Podklad alebo kryt z kameniva hrubého drveného veľ. 8-16 mm s rozprestretím a zhutnením hr. 50 mm | m2 | 84.15
28 | 564740213.S | Podklad alebo kryt z kameniva hrubého drveného veľ. 16-32 mm s rozprestretím a zhutnením hr. 140 mm | m2 | 84.15
| 8 | Rúrové vedenie
29 | 871356028.S | Montáž kanalizačného PVC-U potrubia hladkého plnostenného DN 200 | m
30 | 286120006900.S | Rúra PVC hladký, kanalizačný, gravitačný systém Dxr 200x5,9 mm, dĺ. 1 m, SN8 - plnostenná | ks
31 | 871366030.S | Montáž kanalizačného PVC-U potrubia hladkého plnostenného DN 250 | m
152-4
32 | 286120007400.S | Rúra PVC hladký, kanalizačný, gravitačný systém Dxr 250x7,3 mm, dĺ. 5 m, SN8 - plnostenná | ks
148,000/5
33 | 877356006.S | Montáž kanalizačného PVC-U kolena DN 200 | ks
34 | 286510005000.S | Koleno PVC-U, DN 200x67°, 87° pre hladký, kanalizačný, gravitačný systém | ks
35 | 877366032 | Montáž kanalizačnej PVC-U odbočky DN 250 | ks
36 | 2860003610 | PVC odbočka 250/200/87°-hladký kanalizačný systém | ks
37 | 892361000.S | Skúška tesnosti kanalizácie D 250 mm | m
38 | 395210000200.S | Kompletná sada 2x prietokového vaku s príslušenstvom na kontrolu tesnosti potrubia vodou pre DN 150-300 | ks
39 | 894118001 | Príplatok za každých ďalších 600 mm výšky vstupu šachty | Ks
40 | 894401111.S | Osadenie betónového dielca pre šachty, rovná alebo prechodová skruž TBS | ks
41 | 592240001400.S | Kónus betónový so stúpadlom pre kanalizačnú šachtu DN 1000, hr. steny 90 mm, rozmer 1000x625x580 mm | ks
42 | 592240001600.S | Skruž betónová so stúpadlom pre kanalizačnú šachtu DN 1000, Dxvxhr 1000x250x90 mm | ks
43 | 592240001800.S | Skruž betónová so stúpadlom pre kanalizačnú šachtu DN 1000, Dxvxhr 1000x500x90 mm | ks
44 | 894403021.S | Osadenie betónového dielca pre šachty, dno akéhokoľvek druhu | ks
45 | 592240004100.S | Dno jednoliate šachtové kompaktné pre kanalizačnú šachtu DN 1000, rozmer 1000/675x300 mm | ks
46 | 894421111.S | Zriadenie šachiet prefabrikovaných do 4t | ks
47 | 899102111.S | Osadenie poklopu liatinového a oceľového vrátane rámu hmotn. nad 50 do 100 kg | ks
48 | 592240008400.S | Poklop BEGU betón - liatina, tr. zaťaženia D400, pre revízne šachty DN 630 až 1000 | ks
49 | 899623141 | Obetónovanie potrubia alebo muriva stôk betónom prostým tr. C 12/15 v otvorenom výkope | m3
0,6*0,475*1
50 | 899643111 | Debnenie pre obetónovanie potrubia v otvorenom výkope | m2
(0,6+0,475+0,475)*1
| 9 | Ostatné konštrukcie a práce-búranie
51 | 979083114.S | Vodorovné premiestnenie sutiny na skládku s naložením a zložením nad 2000 do 3000 m | t | 73.568
52 | 979083191.S | Príplatok za každých ďalších i začatých 1000 m po spevnenej ceste pre vodorovné premiestnenie sutiny | t | 73.568
53 | 979089012.S | Poplatok za skladovanie - betón, tehly, dlaždice (17 01) ostatné | t
54 | 979093111.S | Uloženie sutiny na skládku s hrubým urovnaním bez zhutnenia | t | 73.568
| 99 | Presun hmôt HSV
55 | 998276101.S | Presun hmôt pre rúrové vedenie hĺbené z rúr z plast., hmôt alebo sklolamin. v otvorenom výkope | t | 151.877
Celkom