## Zadanie
Zadanie
Stavba: Modernizácia dojárne Hoste
Objekt: Spevnená plocha pre dočasnú dojareň
Objednávateľ:
Zhotoviteľ: |  |  |  | Spracoval: Ing Lichý
Miesto: Hoste |  |  |  | Dátum: 20. 05. 2022
Č. | Kód položky | Popis | MJ | Množstvo celkom | Cena jednotková | Cena celkom | Hmotnosť celkom
1 | 2 | 3 | 4 | 5 | 6 | 7 | 8
| HSV | HSV
| 1 | Zemné práce
1 | 122102202 | Odkopávka a prekopávka nezapažená pre cesty v horninách 1-2 nad 100 do 1000 m3 | m3 | 369.3 | 2.282
2 | 162303101 | Vodorovné premiestnenie výkopku pre cesty po spevnenej ceste z horniny tr.1-4 do 1000 m3 na vzdialenosť do 500 m | m3 | 369.3 | 1.367
3 | 171101121 | Uloženie sypaniny do násypu nesúdržných kamenistých hornín | m3 | 42.4 | 2.39
4 | 171201202 | Uloženie sypaniny na skládky nad 100 do 1000 m3 | m3 | 369.3 | 0.652
| 221 | Pozemné komunikácie
| 3 | Zvislé a kompletné konštrukcie
5 | 311351101 | Debnenie nadzákladových múrov pre doč dojareň | m2 | 66.4 | 14.605
6 | 311351102 | Debnenie nadzákladových múrov jednostranné, odstránenie-dielce | m2 | 66.4 | 5.518
| 5 | Komunikácie
7 | 564271111 | Podklad alebo podsyp zo štrkopiesku s rozprestretím, vlhčením a zhutnením, po zhutnení hr. 250 mm | m2 | 1231 | 6.523
8 | 581130115 | Kryt cementobetónový cestných komunikácií skupiny CB I pre TDZ I a II, hr. 200 mm | m2 | 1231 | 22.861
| 9 | Ostatné konštrukcie a práce-búranie
9 | 916362113 | Osadenie cestného obrubníka betónového stojatého do lôžka z betónu prostého tr. C 20/25 s bočnou oporou | m | 60 | 9.605
10 | 592170002100 | Obrubník PREMAC cestný, lxšxv 1000x100x200 mm, skosenie 15/15 mm | ks | 60.6 | 4.839
11 | 916991112 | Monolit. priekop. žľaby, rigoly, krajníky, obrubníky z bet. zmesi z kam. fr. do 22 mm, pl. od 0,10 do 0,15 m2 | m | 81 | 17.092
12 | 918101113 | Lôžko pod obrubníky, krajníky alebo obruby z dlažobných kociek z betónu prostého tr. C 20/25 | m3 | 7.2 | 103.735
13 | 593810000600 | Cestný panel, lxšxv 3000x2000x150 mm, pre proviz.dojareň | ks | 20 | 212.282
14 | 919716111 | Oceľová výstuž cementobet. krytu TEVYCED letis. plôch zo zvar. sietí KARI hmotnosť do 7,5 kg/m2 | t | 4.081 | 1042.149
15 | 919723111 | Dilatačné škáry rezané v cementobet. kryte pozdĺžne rezanie škár šírky 2 až 5 mm | m | 285 | 8.656
16 | 919723211 | Dilatačné škáry rezané v cementobet. kryte pozdĺžne zaliatie škár za studena, šírky nad 3 do 9 mm | m | 285 | 0.745
17 | 283550018700 | Tesniaci profil priemer 51 mm pre zálievkové hmoty komunikácií aplikované za tepla alebo studena 110 m | m | 285 | 2.905
18 | 111630000500 | Asfaltová zálievka modifikovaná Biguma - TL 82 typ N2 pre výplň škár vo vozovkách za horúca | kg | 15.675 | 1.496
Celkom