## Kysiareň
CENOVÁ PONUKA:
Údaje o spoločnosti predkladajúcej ponuku |  |  | Obchodné meno:
Sídlo:
IČO:
Platca DPH (áno/nie):
kontakt:
dátum vypracovania cenovej ponuky:
1. | Box s riadeným chladením
|  | špecifikácia/požiadavky |  |  | parametre | jednotka | Parametre ponúkaného zariadenia Dodávateľ uvedie podľa charakteru požiadavky konkrétnu hodnotu, názov alebo ÁNO/NIE | Cena za ks bez DPH v EUR
|  | Nové nepoužité zariadenie |  |  |  |  | áno/nie
|  | Nerezové prevedenie vnútra a dvier |  |  |  |  | áno/nie
|  | Boxové prevedenie |  |  |  |  | áno/nie
|  | Vonkajšie rozmery boxu (Š x D x V) |  |  | max. 2450 x 3400 x 2600 | mm | ........ mm
|  | Hrúbka stien boxu |  |  | min. 80 | mm | ........ mm
|  | Nájazdová rampa |  |  |  |  | áno/nie
|  | Rotačný vozík (Š x H) |  |  | max. 600 x 1000 | mm | ........ mm
|  | Počet vozíkov na jedno naloženie |  |  | min. 9 | ks | ........ ks
|  | Teplotný rozsah |  |  | min. - 20 až +40 | °C | ........°C
|  | Zaparovanie boxu od °C |  |  | min. 1 | °C | ........°C
|  | Systém regulovaného vedenia vzduchu DEVA alebo ekv. |  |  |  |  | áno/nie
|  | Zaparovacie zariadenie s jemným rozprašovaním mokrej pary |  |  |  |  | áno/nie
|  | Rozsah vlhkosti |  |  | min. 1 - 99 | % | ........ %
|  | Elektrický príkon spolu kompresor + výparník |  |  | max. 16 | kW | ........ kW
|  | Chladivo R 448a (absolútne bezfreonové) alebo ekv. |  |  |  |  | áno/nie
|  | Možnosť nastavenia rôznych druhov chladenia: chladenie, hlbkové chladenie, oneskorené chladenie, prerušenie kysnutia, konzervovanie/šokovanie, cool rising, cool rising plus, skladovanie ciest |  |  |  |  | áno/nie
|  | Druh chladenia s možnosťou nastavenia fáz |  |  | min. 8 | fázy | ........ Fázy
|  | Výparník |  |  | min. 1 | ks | ........ ks
|  | Plocha výparníka |  |  | min. 90 | m2 | ........ m2
|  | Odmrazovanie elektrickými topnými hadmi |  |  |  |  | áno/nie
|  | Prepojovacie potrubia na chladivo a el. rozvodov |  |  | max. 20 | m | ........ M
|  | Počítačové ovládanie |  |  |  |  | áno/nie
|  | Softwerové vybavenie OCTOPUS alebo ekv. |  |  |  |  | áno/nie
|  | Obslužný LCD displej na dverách boxu |  |  |  |  | áno/nie
|  | Vzdialený dohľad |  |  |  |  | áno/nie
|  | Vrátane dopravy na miesto určenia, montáže, komplexného vyskúšania, prehlásenie o zhode a ďalších nákladov spojených s uvedením do prevádzky. |  |  |  |  | áno/nie
| Obchodné meno výrobcu | [5 empty] | ......................................
| Typové označenie (v prípade ak typové označenie nemá uvedie "NIE") | [5 empty] | ......................................
Suma spolu bez DPH
Celková cena bez DPH
DPH 20 %
Celková cena s DPH
Pečiatka,podpis: