## Arkusz1
SPECYFIKACJA TECHNICZNA DOSTAWY

OSWIADCZAM(Y), ŻE:

oferowana koparko – ładowarka wraz z osprzętem posiada niżej wymienione parametry techniczne zgodne z wymaganiami Zamawiającego

Lp.	SPECYFIKACJA	TAK*	NIE*
1	maszyna nie może być prototypem, ma pochodzić z seryjnej produkcji oraz spełniać obowiązujące w Polsce normy i przepisy prawa
2	urządzenie fabrycznie nowe, rok produkcji nie starsza niż 2022, wolne od wad konstrukcyjnych, materiałowych, wykonawczych i prawnych
Specyfikacja Maszyny
1	urządzenie spełniające wymagania pojazdu dopuszczonego do poruszania się po drogach publicznych zgodnie z obecnie obowiązującymi przepisami prawa
2	silnik wysokoprężny o pojemności nie większej niż 3,7 l z turbodoładowaniem, chłodzony cieczą, z systemem Common Rail, AdBlue, spełniający normy STAGE V
3	moc - minimum 115 KM
4	moment obrotowy – minimum 460 Nm
	UKŁAD HYDRAULICZNY
6	Pompa hydrauliczna wielotłoczkowa
7	pompa o wydajności minimum 160 l na min,
8	,maksymalne ciśnienie pracy - 205 bar.
	UKŁAD NAPĘDOWY
1	automatyczna przekładnia czterobiegowa, min. 4 biegi do przodu, min. 3 biegi do tyłu
2	napęd na 4 koła,
3	4 koła równe 28”
4	obydwie osie skrętne
5	most przedni wahliwy
	UKŁAD HAMULCOWY
1	układ hamulcowy wielotarczowy, mokry.
	KABINA KOPARKO ŁADOWARKI(spełniajaca normy ROPS/FOPS)
1	fotel operatora z regulacją i z bezwładnościowym pasem bezpieczeństwa,
2	regulowana kolumna kierownicy,
3	prędkościomierz
4	drzwi wejściowe do kabiny po obu stronach,
5	4 uchylne szyby boczne oraz uchylna szyba tylna,
6	dwa lusterka zewnętrzne + jedno wewnętrzne,
7	oświetlenie wnętrza kabiny,
8	oświetlenie maszyny do poruszania się po drogach publicznych,
9	oświetlenie zewnętrzne (reflektory robocze przednie, tylne oraz boczne),
10	wycieraczki i spryskiwacze szyby przedniej i tylnej,
PARAMETRY ROBOCZE
1	Osprzęt koparkowy z ramieniem teleskopowym:
2	sterowanie za pomocą joysticków hydraulicznych, regulowanych z możliwością zmiany funkcji, umocowanych w podłodze koparko-ładowarki
3	łyżki koparkowe z zębami o szerokości ok. 300 mm, oraz ok. 600 mm,
4	łyżka skarpowa sztywna szerokości ok. 1500 mm
5	głębokość kopania - minimum 5,6 m,
6	przesuw boczny wysięgnika koparkowego
7	szybkozłącze mechaniczne do szybkiej wymiany łyżek i osprzętu koparkowego
8	fabryczna instalacja hydrauliczna pod młot wyburzeniowy, frezarkę
OSPRZĘT ŁADOWARKOWY
1	Osprzęt ładowarkowy z łyżką wieloczynnościową, otwieraną z widłami do palet
2	- komplet zębów przykręcanych do łyżki ładowarkowej
3	pojemność łyżki ładowarkowej min. 1,10 m3, szerokość max 2,40 m
4	lemiesz zewnętrzny (czołowy, fabryczny), wymienny, przykręcany do łyżki ładowarkowej
5	widły do palet zamontowane na łyżce ładowarkowej
6	układ dwóch równoległych siłowników podnoszenia ramienia
7	uchylna maska silnika
8	układ stabilizacji maszyny przeciw galopowaniu maszyny

9	automatyczny powrót do głębokości kopania
10	sterowanie osprzętem ładowarkowym za pomocą joysticka
11	zmiana kierunku jazdy (przód-tył) w joysticku
12	układ samopoziomowania łyżki ładowarkowej,
13	wysokość wysypu łyżką ładowarkową minimum 2,7 m,
14	udźwig w łyżce ładowarkowej minimum 3,0 t,
	WYPOSAŻENIE
1	błotniki nad kołami przedniego mostu
2	pulsujące światło ostrzegawcze - kogut,
3	smarownica + smar
4	trójkąt ostrzegawczy
5	dźwiękowy sygnał biegu wstecznego,
6	hydrauliczna blokada osprzętu koparkowego w czasie transportu,
7	Zbiornik paliwa -minumum 130l
8	Zbiornik Adblue-min 13l
9	dokumentacja techniczno-ruchowa w języku polskim
10	certyfikat CE
WYPOSAZENIE DODATKOWE
1	Frezarka do asfaltu/betonu:
2	szerokość frezowania min. 450 mm
3	głębokość frezowania min. 130 mm
4	przepływ oleju – min. 100-150 l/min
5	ciśnienie robocze oleju – min. 190-220 bar
6	ciśnienie max. oleju – 240 bar
7	waga frezarki bez adaptera – ok. 650 kg
8	płyta adaptacyjna do oferowanej koparko-ładowarki
9	przewody hydrauliczne zasilające, dostosowane do oferowanej koparko-ładowarki
10	mechaniczna regulacja głębokości frezowania
11
GWARANCJA
1	na maszynę oraz frezarkę - minimum 12 miesięcy lub 2000 motogodzin
2	Odległość serwisu nie większa niż 50 km.
3	,,
4	,,
3	przedmiot zamówienia będzie dostarczony przez Wykonawcę i na jego koszt do miejsca wskazanego przez Zamawiającego, tj. do: Zakładu Gospodarki Komunalnej spółka z o.o. 34-120 Andrychów ul.Batorego24 (koszty związane z realizacją zamówienia – załadunek, dostawa, rozładunek, należy uwzględnić w cenie ofertowej). Wykonawca zobowiązany jest należycie zabezpieczyć przedmiot zamówienia na czas przewozu do Zamawiającego
4	protokół przekazania maszyny

* Zaznaczyć znakiem X w odpowiedniej komórce

UWAGA

Wykonawca winien dołączyć do oferty oficjalne dokumenty wydawane (publikowane) przez producenta lub przedstawicieli producenta potwierdzające posiadanie przez oferowaną maszynę parametrów technicznych,wymaganych przez Zamawiającego lub lepszych.

.............................,dn._ _._ _._ _ _ _ …......................................................................
Podpis osób uprawnionych do składania oświadczeń woli
w imieniu Wykonawcy oraz pieczątka/pieczątki