## Rekapitulácia
Rekapitulácia rozpočtu |  |  |  |  | Sadzby DPH
Stavba Lesná cesta Zázrivá - Hutírová vetva 4 |  |  |  |  | A | B
[5 empty] | 20% | 0%
Názov objektu | ZRN | VRN % | HZS | Kompl.čin. | Ostatné náklady stavby | Cena
SO 01 Lesná cesta Zázrivá - Hutírová vetva 4 | 0 | 0 | 0 | 0 | 0 | 0 | 0 | 30.126
SO 02 Priepusty, Kalová jama | 0 | 0 | 0 | 0 | 0 | 0 | 0 | 30.126
Celkom bez DPH | 0 | 0 | 0 | 0 | 0 | 0
DPH 20% z | 0 |  |  |  |  | 0
DPH 0% z | 0 |  |  |  |  | 0
Celkom v EUR | [5 empty] | 0

## Krycí list stavby
30.126
Krycí list stavby
Stavba Lesná cesta Zázrivá - Hutírová vetva 4
Miesto:
Ks:
Zákazka: |  | Spracoval: |  | Dňa | 22. 2. 2023
Odberateľ: Pozemkové spoločenstvo Hutirová, Bziny 2106/28
IČO: |  |  |  | DIČ:
Projektant: MARETTA projekt sro. Jána Ťatliaka 1, 026 01 Dolný Kubín
IČO: |  |  |  | DIČ:
Dodávateľ: ...
IČO: |  |  |  | DIČ:
ZRN | Montáž | Materiál | ZRN spolu | Ostatné náklady stavby |  |  | 0
HSV | 0 | 0 | 0
PSV | 0 | 0 | 0 | Komplet. činnosť |  |  | 0
MONT | 0 | 0 | 0 | HZS |  |  | 0
OST | 0 | 0 | 0
VN | 0 | 0 | 0
Spolu |  |  | 0 | Spolu |  |  | 0
VRN |  |  |  | VRN
Zariadenie staveniska |  |  | 0 | Sťažené podmienky dopravy |  |  | 0
Sťažené výrobné podmienky |  |  | 0 | Horské oblasti |  |  | 0
Prevádzkové vplyvy |  |  | 0 | Mimostavenisková doprava |  |  | 0
|  |  |  | Spolu |  |  | 0
Projektant,rozpočtár |  |  |  | Celkové náklady
|  |  |  | Celkové náklady bez DPH |  |  | 0
|  |  |  | DPH 20% z |  | 0 | 0
|  |  |  | DPH 0% z |  | 0 | 0
|  |  |  | Spolu v EUR |  |  | 0
Odberateľ |  |  | Dodávateľ

## SO 5100
Krycí list rozpočtu |  |  | Rekapitulácia rozpočtu |  |  | Rozpočet | [11 empty] | 30.126
Krycí list rozpočtu
Stavba Lesná cesta Zázrivá - Hutírová vetva 4
Objekt SO 01 Lesná cesta Zázrivá - Hutírová vetva 4 |  |  |  | Miesto:
Ks:
Zákazka: |  | Spracoval: |  | Dňa | 22. 2. 2023
Odberateľ: Pozemkové spoločenstvo Hutirová, Bziny 2106/28
IČO: |  |  |  | DIČ:
Projektant: MARETTA projekt sro. Jána Ťatliaka 1, 026 01 Dolný Kubín
IČO: |  |  |  | DIČ:
Dodávateľ: ...
IČO: |  |  |  | DIČ:
ZRN | Montáž | Materiál | ZRN spolu | Ostatné náklady | [8 empty] | 0
HSV | 0 | 0 | 0
PSV | 0 | 0 | 0 | Komplet. činnosť | [8 empty] | 0
MONT |  |  |  | HZS | [8 empty] | 0
OST
VN
Spolu |  |  | 0 | Spolu | [8 empty] | 0
Zariadenie staveniska 0% |  |  | 0 | Sťažené podmienky dopravy 0% | [8 empty] | 0
Sťažené výrobné podmienky 0% |  |  | 0 | Horské oblasti 0% | [8 empty] | 0 |  |  | 1 | 1 | 1 | 1 | 1 | 1
Prevádzkové vplyvy 0% |  |  | 0 | Mimostavenisková doprava 0% | [8 empty] | 0 |  |  | 1 | 1 | 0 | 1 | 1 | 1
[16 empty] | 1 | 1 | 1 | 1 | 1 | 0
|  |  |  | Spolu | [8 empty] | 0
Projektant,rozpočtár |  |  |  | Celkové náklady
|  |  |  | Celkové náklady bez DPH | [8 empty] | 0
|  |  |  | DPH 20% z |  | 0 | [6 empty] | 0
|  |  |  | DPH 0% z |  | 0 | [6 empty] | 0
|  |  |  | Spolu v EUR | [8 empty] | 0
Odberateľ |  |  | Dodávateľ
Rekapitulácia rozpočtu
Odberateľ: |  |  |  | Spracoval:
Projektant: |  |  |  | Ks:
Dodávateľ: ... |  |  |  | Dátum: 22. 2. 2023
Stavba Lesná cesta Zázrivá - Hutírová vetva 4
Objekt SO 01 Lesná cesta Zázrivá - Hutírová vetva 4
Prehľad rozpočtových nákladov
Oddiel |  |  | Montáž | Materiál | Spolu | Hmotnosť (T) | Suť (T)
Práce HSV
ZEMNÉ PRÁCE |  |  | 0 | 0 | 0 | 14.39 | 0
ZÁKLADY |  |  | 0 | 0 | 0 | 556.93 | 0
SPEVNENÉ PLOCHY |  |  | 0 | 0 | 0 | 11434.58 | 0
OSTATNÉ KONŠTRUKCIE A PRÁCE |  |  | 0 | 0 | 0 | 0 | 0
PRESUNY HMÔT |  |  | 0 | 0 | 0 | 0 | 0
Práce HSV |  |  | 0 | 0 | 0 | 12005.9 | 0
Práce PSV
OSTATNÉ |  |  | 0 | 0 | 0 | 0 | 0
Práce PSV |  |  | 0 | 0 | 0 | 0 | 0
Celkom v EUR |  |  | 0 | 0 | 0 | 12005.9 | 0
Rozpočet
Odberateľ: | [5 empty] | Spracoval:
Projektant: | [5 empty] | Ks:
Dodávateľ: ... | [5 empty] | Dátum: | 22. 2. 2023
Zákazka Lesná cesta Zázrivá - Hutírová vetva 4
Objekt SO 01 Lesná cesta Zázrivá - Hutírová vetva 4
Prehľad rozpočtových nákladov
Por.č. | Kód položky | Názov |  | Mj | Množstvo | Cena/Mj | Cena celkom | [5 empty] | Hmotnosť/Mj |  | Hmotnosť |  | Suť
Práce HSV
| 1 | ZEMNÉ PRÁCE
| 112201101 | Odstránenie pňov na vzdial. 50 m priemeru do 300 mm |  | kus | 2000 |  | 0 | 19000 | 0 | 0 |  | 9.5 | 1e-05 | 1e-05 | 0.02 | [5 empty] | 0
| 131201103.S | Výkop nezapaženej jamy, rýh v hornine 3, nad 1000 do 10000 m3 |  | m3 | 37827 |  | 0 | 138068.55 | 0 | 0 |  | 3.65 |  |  | 0 | [5 empty] | 0
| 131201109.S | Hĺbenie nezapažených jám a zárezov. Príplatok za lepivosť horniny 3 |  | m3 | 11348.1 |  | 0 | 12482.91 | 0 | 0 |  | 1.1 |  |  | 0 | [5 empty] | 0
| 171101101 | Uloženie sypaniny do násypu súdržnej horniny s mierou zhutnenia podľa Proctor-Standard na 95 % |  | m3 | 6312 |  | 0 | 11803.44 | 0 | 0 |  | 1.87 |  |  | 0 | [5 empty] | 0
| 175101202.S | Obsyp objektov sypaninou z vhodných hornín 1 až 4 s prehodením sypaniny - ílové tesnenie |  | m3 | 41 |  | 0 | 1661.32 | 0 | 0 |  | 40.52 |  |  | 0 | [5 empty] | 0
| 181201102.S | Úprava pláne v násypoch v hornine 1-4 so zhutnením |  | m2 | 22450 |  | 0 | 11674 | 0 | 0 |  | 0.52 |  |  | 0 | [5 empty] | 0
| 181301113 | Rozprestretie ornice v rovine, plocha nad 500 m2,hr.200 mm |  | m2 | 22450 |  | 0 | 17286.5 | 0 | 0 |  | 0.77 |  |  | 0 | [5 empty] | 0
| 164203101 | Vodorovné premiestnenie výkopku po vode v hornine triedy 1 až 4 do 50 m |  | m3 | 37827 |  | 0 | 210318.12 | 0 | 0 |  | 5.56 |  |  | 0 | [5 empty] | 0
| 183405211.S | Výsev trávniku hydroosevom na ornicu |  | m2 | 22450 |  | 0 | 21552 | 0 | 0 |  | 0.96 | 0.00064 | 0.00064 | 14.368 | [5 empty] | 0
| 005720001500.S | Osivá tráv - výber trávových semien |  | kg | 673.5 |  | 0 | 6155.79 | 0 |  | 0 | 9.14 |  |  | 0 | [5 empty] | 0
| 1 | ZEMNÉ PRÁCE |  |  |  |  | 0 |  |  | 0 | 0 |  |  |  | 14.39 |  | 0
| 2 | ZÁKLADY
| 211571111 | Výplň odvodňovacieho rebra alebo trativodu do rýh s úpravou povrchu výplne štrkopieskom |  | m3 | 118 |  | 0 | 2879.2 | 0 | 0 |  | 24.4 | 1.9205 | 1.9205 | 226.619 | [5 empty] | 0
| 212752127 | Trativody z flexodrenážnych rúr DN 160 |  | m | 1311 |  | 0 | 14761.86 | 0 | 0 |  | 11.26 | 0.25195 | 0.25195 | 330.306 | [5 empty] | 0
| 2 | ZÁKLADY |  |  |  |  | 0 |  |  | 0 | 0 |  |  |  | 556.93 |  | 0
| 5 | SPEVNENÉ PLOCHY
| 564791111 | Podklad spevnenej plochy z drveného kameniva frakcie 63-125 mm so zhutnením |  | m3 | 2464 |  | 0 | 82691.84 | 0 | 0 |  | 33.56 | 1.9312 | 1.9312 | 4758.6 | [5 empty] | 0
| 564671111 | Podklad z kameniva hrubého drveného veľ.63-125 mm s rozprestrením a zhutnením, po zhutneni hr.250 mm |  | m2 | 6312 |  | 0 | 46266.96 | 0 | 0 |  | 7.33 | 0.4809 | 0.4809 | 3035.441 | [5 empty] | 0
| 564762111 | Podklad z kameniva, hrubého drveného 32-63 mm hrúbky 200 mm |  | m2 | 5225 |  | 0 | 44569.25 | 0 | 0 |  | 8.53 | 0.48574 | 0.48574 | 2537.992 | [5 empty] | 0
| 574391111.S | Makadam asfaltový penetračný s postrekom zhutnený, z kamen. hrubého z asfaltu hr. 100 mm |  | m2 | 4900 |  | 0 | 46991 | 0 | 0 |  | 9.59 | 0.22501 | 0.22501 | 1102.549 | [5 empty] | 0
| 5 | SPEVNENÉ PLOCHY |  |  |  |  | 0 |  |  | 0 | 0 |  |  |  | 11434.58 |  | 0
| 9 | OSTATNÉ KONŠTRUKCIE A PRÁCE
| 799/PC | Dočasná cesta k oporným múrom, šírky 4 m a hrubky 0,5 m - vybudovanie m+d |  | SUB | 1 |  | 0 | 15000 | 0 | 0 |  | 15000 |  |  | 0 | [5 empty] | 0
| 9 | OSTATNÉ KONŠTRUKCIE A PRÁCE |  |  |  |  | 0 |  |  | 0 | 0 |  |  |  | 0 |  | 0
| 99 | PRESUNY HMÔT
| 998222011 | Presun hmôt pre pozemné komunikácie s krytom z kameniva (8222, 8225) akejkoľvek dĺžky objektu |  | t | 12005.8748 |  | 0 | 25212.34 | 0 | 0 |  | 2.1 |  |  | 0 | [5 empty] | 0
| 99 | PRESUNY HMÔT |  |  |  |  | 0 |  |  | 0 | 0 |  |  |  | 0 |  | 0
|  | Práce HSV |  |  |  |  | 0 |  |  | 0 | 0 |  |  |  | 12005.9 |  | 0
Práce PSV
| 799 | OSTATNÉ
| 000300016 | Geodetické práce - vykonávané pred výstavbou určenie vytyčovacej siete, vytýčenie staveniska, staveb. objektu |  | kpl | 1 |  | 0 | 700 | 0 | 0 |  | 700 |  |  | 0 | [5 empty] | 0
| 00030002R | Geodetické práce - vykonávané v priebehu výstavby výškové merania |  | kpl | 1 |  | 0 | 650 | 0 | 0 |  | 650 |  |  | 0 | [5 empty] | 0
| 000300031.S | Geodetické práce - vykonávané po výstavbe zameranie skutočného vyhotovenia stavby |  | kpl | 1 |  | 0 | 850 | 0 | 0 |  | 850 |  |  | 0 | [5 empty] | 0
| 000400022.S | Projektové práce - stavebná časť (stavebné objekty vrátane ich technického vybavenia). náklady na dokumentáciu skutočného zhotovenia stavby |  | kpl | 1 |  | 0 | 1620 | 0 | 0 |  | 1620 |  |  | 0 | [5 empty] | 0
| 000600024.S | Zariadenie staveniska |  | kpl | 1 |  | 0 | 7560 | 0 | 0 |  | 7560 |  |  | 0 | [5 empty] | 0
| 000900023 | Vplyv územia - územie so sťaženými výrobnými podmienkami čistenie komunikácií |  | kpl | 1 |  | 0 | 1580 | 0 | 0 |  | 1580 |  |  | 0 | [5 empty] | 0
| 799 | OSTATNÉ |  |  |  |  | 0 |  |  | 0 | 0 |  |  |  | 0 |  | 0
|  | Práce PSV |  |  |  |  | 0 |  |  | 0 | 0 |  |  |  | 0 |  | 0
|  | Celkom v EUR |  |  |  |  | 0 |  | 0 | 0 | 0 |  |  |  | 12005.9 |  | 0 |  |  | 0 | 0

## SO 5105
Krycí list rozpočtu |  |  | Rekapitulácia rozpočtu |  |  | Rozpočet | [11 empty] | 30.126
Krycí list rozpočtu
Stavba Lesná cesta Zázrivá - Hutírová vetva 4
Objekt SO 02 Priepusty, Kalová jama |  |  |  | Miesto:
Ks:
Zákazka: |  | Spracoval: |  | Dňa | 22. 2. 2023
Odberateľ: Pozemkové spoločenstvo Hutirová, Bziny 2106/28
IČO: |  |  |  | DIČ:
Projektant: MARETTA projekt sro. Jána Ťatliaka 1, 026 01 Dolný Kubín
IČO: |  |  |  | DIČ:
Dodávateľ: ...
IČO: |  |  |  | DIČ:
ZRN | Montáž | Materiál | ZRN spolu | Ostatné náklady | [8 empty] | 0
HSV | 0 | 0 | 0
PSV | 0 | 0 | 0 | Komplet. činnosť | [8 empty] | 0
MONT |  |  |  | HZS | [8 empty] | 0
OST
VN
Spolu |  |  | 0 | Spolu | [8 empty] | 0
Zariadenie staveniska 0% |  |  | 0 | Sťažené podmienky dopravy 0% | [8 empty] | 0
Sťažené výrobné podmienky 0% |  |  | 0 | Horské oblasti 0% | [8 empty] | 0 |  |  | 1 | 1 | 1 | 1 | 1 | 1
Prevádzkové vplyvy 0% |  |  | 0 | Mimostavenisková doprava 0% | [8 empty] | 0 |  |  | 1 | 1 | 0 | 1 | 1 | 1
[16 empty] | 1 | 1 | 1 | 1 | 1 | 0
|  |  |  | Spolu | [8 empty] | 0
Projektant,rozpočtár |  |  |  | Celkové náklady
|  |  |  | Celkové náklady bez DPH | [8 empty] | 0
|  |  |  | DPH 20% z |  | 0 | [6 empty] | 0
|  |  |  | DPH 0% z |  | 0 | [6 empty] | 0
|  |  |  | Spolu v EUR | [8 empty] | 0
Odberateľ |  |  | Dodávateľ
Rekapitulácia rozpočtu
Odberateľ: |  |  |  | Spracoval:
Projektant: |  |  |  | Ks:
Dodávateľ: ... |  |  |  | Dátum: 22. 2. 2023
Stavba Lesná cesta Zázrivá - Hutírová vetva 4
Objekt SO 02 Priepusty, Kalová jama
Prehľad rozpočtových nákladov
Oddiel |  |  | Montáž | Materiál | Spolu | Hmotnosť (T) | Suť (T)
Práce HSV
ZEMNÉ PRÁCE |  |  | 0 | 0 | 0 | 0.18 | 0
ZÁKLADY |  |  | 0 | 0 | 0 | 1383.4 | 0
ZVISLÉ KONŠTRUKCIE |  |  | 0 | 0 | 0 | 173.03 | 0
VODOROVNÉ KONŠTRUKCIE |  |  | 0 | 0 | 0 | 45.67 | 0
SPEVNENÉ PLOCHY |  |  | 0 | 0 | 0 | 91.33 | 0
OSTATNÉ KONŠTRUKCIE A PRÁCE |  |  | 0 | 0 | 0 | 615.98 | 0
PRESUNY HMÔT |  |  | 0 | 0 | 0 | 0 | 0
Práce HSV |  |  | 0 | 0 | 0 | 2309.6 | 0
Práce PSV
KOVOVÉ DOPLNKOVÉ KONŠTRUKCIE |  |  | 0 | 0 | 0 | 0.09 | 0
Práce PSV |  |  | 0 | 0 | 0 | 0.09 | 0
Celkom v EUR |  |  | 0 | 0 | 0 | 2309.69 | 0
Rozpočet
Odberateľ: | [5 empty] | Spracoval:
Projektant: | [5 empty] | Ks:
Dodávateľ: ... | [5 empty] | Dátum: | 22. 2. 2023
Zákazka Lesná cesta Zázrivá - Hutírová vetva 4
Objekt SO 02 Priepusty, Kalová jama
Prehľad rozpočtových nákladov
Por.č. | Kód položky | Názov |  | Mj | Množstvo | Cena/Mj | Cena celkom | [5 empty] | Hmotnosť/Mj |  | Hmotnosť |  | Suť
Práce HSV
| 1 | ZEMNÉ PRÁCE
| 133201102 | Výkop šachty zapaženej, hornina 3 nad 100 m3 |  | m3 | 153.2375 |  | 0 | 4053.13 | 0 | 0 |  | 26.45 |  |  | 0 | [5 empty] | 0
| 133201109 | Hĺbenie šachiet zapažených i nezapažených. Príplatok k cenám za lepivosť horniny 3 |  | m3 | 153.237 |  | 0 | 536.33 | 0 | 0 |  | 3.5 |  |  | 0 | [5 empty] | 0
| 151101201 | Paženie stien bez rozopretia alebo vzopretia, príložné hĺbky do 4m |  | m2 | 255.84 |  | 0 | 1013.13 | 0 | 0 |  | 3.96 | 0.0007 | 0.0007 | 0.179 | [5 empty] | 0
| 151101211 | Odstránenie paženia stien príložné hĺbky do 4 m |  | m2 | 255.84 |  | 0 | 294.22 | 0 | 0 |  | 1.15 |  |  | 0 | [5 empty] | 0
| 162701105 | Vodorovné premiestnenie výkopku tr.1-4 do 10000 m |  | M3 | 107.266 |  | 0 | 1050.13 | 0 | 0 |  | 9.79 |  |  | 0 | [5 empty] | 0
| 167101102 | Nakladanie neuľahnutého výkopku z hornín tr.1-4 nad 100 do 1000 m3 |  | m3 | 107.266 |  | 0 | 246.71 | 0 | 0 |  | 2.3 |  |  | 0 | [5 empty] | 0
| 171201201 | Uloženie sypaniny na skládky do 100 m3 |  | m3 | 107.266 |  | 0 | 107.27 | 0 | 0 |  | 1 |  |  | 0 | [5 empty] | 0
| 171209002D | Poplatok za skládku zeminy |  | m3 | 107.266 |  | 0 | 2145.32 | 0 | 0 |  | 20 |  |  | 0 | [5 empty] | 0
| 174101001 | Zásyp sypaninou so zhutnením jám, šachiet, rýh, zárezov alebo okolo objektov do 100 m3 |  | m3 | 45.9711 |  | 0 | 182.51 | 0 | 0 |  | 3.97 |  |  | 0 | [5 empty] | 0
| 1 | ZEMNÉ PRÁCE |  |  |  |  | 0 |  |  | 0 | 0 |  |  |  | 0.18 |  | 0
| 2 | ZÁKLADY
| 271571111 | Vankúše zhutnené pod základy zo štrkopiesku |  | m3 | 11.2125 |  | 0 | 342.21 | 0 | 0 |  | 30.52 | 2.0664 | 2.0664 | 23.17 | [5 empty] | 0
| 271533001 | Násyp pod základovú konštrukciu so zhutnením z drveného kameniva frakcie 32-63 mm |  | m3 | 373.4098 |  | 0 | 13386.74 | 0 | 0 |  | 35.85 | 2.07 | 2.07 | 772.958 | [5 empty] | 0
| 273321411 | Betón základových dosiek železový triedy C25/30 |  | m3 | 14.95 |  | 0 | 1737.34 | 0 | 0 |  | 116.21 | 2.2121 | 2.2121 | 33.072 | [5 empty] | 0
| 273362021 | Výstuž základových dosiek a stien zo zvár. sietí KARI |  | t | 2.3345 |  | 0 | 4710.68 | 0 | 0 |  | 2017.82 | 1.203 | 1.203 | 2.808 | [5 empty] | 0
| 274321118.S | Základové pásy, z betónu železového tr. C 30/37 |  | m3 | 236.085 |  | 0 | 33335.2 | 0 | 0 |  | 141.2 | 2.3223 | 2.3223 | 548.27 | [5 empty] | 0
| 274354111.S | Debnenie základových pásov - zhotovenie |  | m2 | 428.54 |  | 0 | 5382.46 | 0 | 0 |  | 12.56 | 0.00729 | 0.00729 | 3.124 | [5 empty] | 0
| 274354211.S | Debnenie základových pásov - odstránenie |  | m2 | 428.54 |  | 0 | 1907 | 0 | 0 |  | 4.45 |  |  | 0 | [5 empty] | 0
| 2 | ZÁKLADY |  |  |  |  | 0 |  |  | 0 | 0 |  |  |  | 1383.4 |  | 0
| 3 | ZVISLÉ KONŠTRUKCIE
| 311321411 | Betón nadzákladových múrov, železový (bez výstuže) tr.C 25/30 |  | m3 | 77.35 |  | 0 | 9188.41 | 0 | 0 |  | 118.79 | 2.2121 | 2.2121 | 171.11 | [5 empty] | 0
| 311351105 | Debnenie nadzákladových múrov obojstranné zhotovenie-dielce |  | m2 | 255.84 |  | 0 | 5480.09 | 0 | 0 |  | 21.42 | 0.00216 | 0.00216 | 0.553 | [5 empty] | 0
| 311351106 | Debnenie nadzákladových múrov obojstranné odstránenie-dielce |  | m2 | 255.84 |  | 0 | 1430.15 | 0 | 0 |  | 5.59 |  |  | 0 | [5 empty] | 0
| 311361821 | Výstuž nadzákladových múrov 10505 |  | t | 1.3486 |  | 0 | 2900.44 | 0 | 0 |  | 2150.67 | 1.0156 | 1.0156 | 1.37 | [5 empty] | 0
| 3 | ZVISLÉ KONŠTRUKCIE |  |  |  |  | 0 |  |  | 0 | 0 |  |  |  | 173.03 |  | 0
| 4 | VODOROVNÉ KONŠTRUKCIE
| 451541111.S | Lôžko pod potrubie, stoky a drobné objekty, v otvorenom výkope zo štrkodrvy32-63 mm |  | m3 | 26.8111 |  | 0 | 1408.66 | 0 | 0 |  | 52.54 | 1.7034 | 1.7034 | 45.67 | [5 empty] | 0
| 421362312.S | Výstuž zo zváraných sietí |  | t | 6.1903 |  | 0 | 12083.45 | 0 | 0 |  | 1952 |  |  | 0 | [5 empty] | 0
| 4 | VODOROVNÉ KONŠTRUKCIE |  |  |  |  | 0 |  |  | 0 | 0 |  |  |  | 45.67 |  | 0
| 5 | SPEVNENÉ PLOCHY
| 564791111 | Podklad spevnenej plochy zo štrkopiesku so zhutnením - podklad pod lomový kameň, výtoky |  | m3 | 47.2927 |  | 0 | 1993.39 | 0 | 0 |  | 42.15 | 1.9312 | 1.9312 | 91.334 | [5 empty] | 0
| 5 | SPEVNENÉ PLOCHY |  |  |  |  | 0 |  |  | 0 | 0 |  |  |  | 91.33 |  | 0
| 9 | OSTATNÉ KONŠTRUKCIE A PRÁCE
| 919523112.S | Zhotovenie priepustu z rúr železobetónových DN 1000 |  | m | 136 |  | 0 | 23855.76 | 0 | 0 |  | 175.41 | 2.4882 | 2.4882 | 338.388 | [5 empty] | 0
| 919535559 | Obetónovanie výtoku betónom prostým triedy C25/30 |  | m3 | 41.017 |  | 0 | 7756.72 | 0 | 0 |  | 189.11 | 2.2691 | 2.2691 | 93.07 | [5 empty] | 0
| 919535559.S | Podklad pod rúrový priepust betónom železovým tr. C 20/25 |  | m3 | 75.7705 |  | 0 | 10295.7 | 0 | 0 |  | 135.88 | 2.2691 | 2.2691 | 171.928 | [5 empty] | 0
| 935111211 | Osadenie priekopového žľabu z betónových priekopových tvárnic šírky nad 500 do 800 mm |  | m | 48 |  | 0 | 235.68 | 0 | 0 |  | 4.91 | 0.14683 | 0.14683 | 7.048 | [5 empty] | 0
| 465513256.S | Pohľadový kameň, ukladanie ručné hr. od 200 mm s vyškárovaním do lôžka C 25/30 |  | m2 | 205.085 |  | 0 | 27452.68 | 0 | 0 |  | 133.86 |  |  | 0 | [5 empty] | 0
| 592220000560.S | Rúra železobetónová DN 1000, dĺžky 2000 mm |  | ks | 68 |  | 0 | 70176 | 0 |  | 0 | 1032 |  |  | 0 | [5 empty] | 0
| 5922764160 | Tvárnica priekopová TBM 62-15 |  | KUS | 163.2 |  | 0 | 613.63 | 0 |  | 0 | 3.76 | 0.034 | 0.034 | 5.549 | [5 empty] | 0
| 9 | OSTATNÉ KONŠTRUKCIE A PRÁCE |  |  |  |  | 0 |  |  | 0 | 0 |  |  |  | 615.98 |  | 0
| 99 | PRESUNY HMÔT
| 998011001 | Presun hmôt pre budovy JKSO 801,803,812,zvislá konštr.z betonu výšky do 6 m |  | t | 1474.4022 |  | 0 | 8846.41 | 0 | 0 |  | 6 |  |  | 0 | [5 empty] | 0
| 99 | PRESUNY HMÔT |  |  |  |  | 0 |  |  | 0 | 0 |  |  |  | 0 |  | 0
|  | Práce HSV |  |  |  |  | 0 |  |  | 0 | 0 |  |  |  | 2309.6 |  | 0
Práce PSV
| 767 | KOVOVÉ DOPLNKOVÉ KONŠTRUKCIE
| 767995104 | Montáž ostatných atypických kovových stavebných doplnkových konštrukcií nad 20 do 50 kg |  | kg | 1462.76 |  | 0 | 2837.75 | 0 | 0 |  | 1.94 | 6e-05 | 6e-05 | 0.088 | [5 empty] | 0
| 998767201 | Presun hmôt pre kovové stavebné doplnkové konštrukcie v objektoch výšky do 6 m |  | % | 8467.5299 |  | 0 | 84.68 | 0 | 0 |  | 0.01 |  |  | 0 | [5 empty] | 0
| 553000010 | Rošt na kalovú jamu vr, povrch úpravy |  | KG | 1609.036 |  | 0 | 6613.14 | 0 |  | 0 | 4.11 |  |  | 0 | [5 empty] | 0
| 767 | KOVOVÉ DOPLNKOVÉ KONŠTRUKCIE |  |  |  |  | 0 |  |  | 0 | 0 |  |  |  | 0.09 |  | 0
|  | Práce PSV |  |  |  |  | 0 |  |  | 0 | 0 |  |  |  | 0.09 |  | 0
|  | Celkom v EUR |  |  |  |  | 0 |  | 0 | 0 | 0 |  |  |  | 2309.69 |  | 0 |  |  | 0 | 0