## multifunkčný nakladač
Multifunkčný nakladač pre projekt: „Investície do strojového vybavenia spol. Hydina Furajtár s.r.o."
Údaje o spoločnosti predkladajúcej ponuku *Uchádzač vypĺňa iba žlté polia | Obchodné meno:
Sídlo:
IČO:
DIČ:
Platca DPH (áno/nie):
Kontakt (tel./email):
1. | Multifunkčný nakladač
| Technický parameter |  | Požiadavka | Jednotka | Parametre ponúkaného zariadenia Dodávateľ uvedie podľa charakteru požiadavky konkrétnu hodnotu, alebo ÁNO/NIE
| pohon na všetkých nápravách s hydraulickými motormi - 4WD |  | vyžaduje sa
| rýchlosť |  | min. 15 | km/h
| výkon prietoku hydraulického oleja |  | min. 80 | l / min
| dosah teleskopického ramena |  | min. 3100 | mm
| ťažná sila |  | min. 1200 | Kp
| možnosť schválenia na prevádzku na pozemných komunikáciách, vrátane vydania OEV a EČ |  | vyžaduje sa
| emisie motora - musia spĺňať filter pevných častíc Tier 4 / EURO5 |  | vyžaduje sa
| výkon motora |  | min. 40 | kW
| palivo - motorová nafta |  | vyžaduje sa
| ovládanie prídavných zariadení z miesta vodiča |  | vyžaduje sa
| hydraulická parkovacia brzda |  | vyžaduje sa
| multifunkčná ovládacia páka - joystick |  | vyžaduje sa
| odpružené a vyhrievané sedadlo vodiča |  | vyžaduje sa
| prídavné závažia k vyváženiu stroja |  | vyžaduje sa
| multifunkčný LCD display v kabíne vodiča |  | vyžaduje sa
požadované prídavné zariadenia:
| lopata | na presun sypkých materiálov | objem min. | 700 litrov
|  |  | šírka max. | 1500 mm
| vidly | Paletizačné vidly s bočným posunom vidiel vpravo a vľavo a posunom vidiel od seba a k sebe, všetky funkcie ovládané z miesta obsluhy, s ochranou pred pádom nákladu na obsluhu | dĺžka vidiel min. 1 100 | mm
| multifunkčná lopata | Multifunkčná lopata na zabezpečenie práce s presunom sypkého materiálu, kopanie, úpravu a sťahovanie terénu, uchopenie a zovretie predmetov | objem min. | 160 litrov
|  |  | šírka max. | 1300 mm
Názov a typ zariadenia:
| Cena celkom za komplexnú dodávku podľa stanovených kritérií |  |  | EUR bez DPH | 0
|  |  |  | DPH 20% | 0
|  |  |  | EUR s DPH | 0
| Miesto a dátum: |  | Pečiatka a podpis: