## Krycí list
SOUPIS PRACÍ
Rozpočet |  | Vzduchotechnika, chlazení |  | JKSO
Objekt |  | Název objektu |  | SKP
Měrná jednotka
Stavba |  | Název stavby |  | Počet jednotek | 0
|  | ÚNANOVSKÁ NÁVES - komerční objekty, úprava navazujících veřejných prostranství vč. autobusových zastávek a inž. sítí SO03 |  | Náklady na m.j. | 0
Projektant |  | Ing. Marek Czudek |  | Typ rozpočtu
Zpracovatel projektu |  | bbklima99, s.r.o., Cihlářská 3731/10, 669 02 ZNOJMO |  | Cenová soustava
Objednatel
Dodavatel |  |  |  | Zakázkové číslo
Rozpočtoval |  |  |  | Počet listů
ROZPOČTOVÉ NÁKLADY
Základní rozpočtové náklady |  |  | Ostatní rozpočtové náklady
| HSV celkem | 0
Z | PSV celkem | 0
R | M práce celkem | 0
N | M dodávky celkem | 0
ZRN celkem |  | 0
HZS |  | 0
ZRN+HZS |  | 0
ZRN+ost.náklady+HZS |  | 0
Vypracoval |  |  | Za zhotovitele | Za objednatele
Jméno : |  | Ing. Czudek | Jméno : | Jméno :
Datum : |  | 06/2022 | Datum : | Datum :
Podpis : |  |  | Podpis: | Podpis:
Základ pro DPH |  | 21 | % | 0
DPH |  | 21 | % | 0
Základ pro DPH |  | 0 | % | 0
DPH |  | 0 | % | 0
CENA ZA OBJEKT CELKEM |  |  |  | 0
Poznámka :

## Rozpočet
Poř. | Název | M. | Množ- |  | C e n a K č |  | Hm. (kg)
č. |  | j. | ství | jed. | dodávka | montáž | jed. | celk.
ZAŘÍZENÍ č. 3 – SO03 – Komerční jednotka 2
3.01 | Nástěnná větrací jednotka s rekuperací tepla | ks | 2 |  | 0
Qv=100 m3/h; Ni=34 W; 230 V/50 Hz
vč. klapek pro venkovní vzduch
| Montáž | ks | 2 |  |  | 0
3.02 | Diagonální ventilátor v tichém provedení d=125 | ks | 1 |  | 0
Qv=200 m3/h; Dpext=70 Pa; Ni=27 W; 230 V/50 Hz
| Montáž | ks | 1 |  |  | 0
3.03 | Přetlaková fasádní klapka d=125 s okapničkou | ks | 1 |  | 0
| Montáž | ks | 1 |  |  | 0
3.04 | Talířový ventil odvodní 125, kovový | ks | 4 |  | 0
| Montáž | ks | 4 |  |  | 0
3.05 | Ohebná hadice d=125 s útlumem a izolací 25 | bm | 4 |  | 0
| Montáž | bm | 4 |  |  | 0
3.06 | Kruhové potrubí SPIRO:
| - d=125 vč. 40 % tvar. | bm | 5 |  | 0
| Montáž | soub | 1 |  |  | 0
3.07 | Sestava Split s vnitřní nástěnnou jednotkou | soub | 1 |  | 0
Qch/Qt=3,3/3,6 kW;
Příslušenství: ovládač infra + konzola pro KJ
| Montáž | soub | 1 |  |  | 0
3.08 | Potrubí Cu 9,5x6,3 vč. izolace, chladiva a komunik. kabelu | bm | 12 |  | 0
| Montáž | bm | 12 |  |  | 0
Montážní, spojovací a těsnící materiál
| Materiál pro zhotovení závěsů na montáži | kg | 5 |  | 0 |  | 1 | 5
| Zhotovení závěsů | kg | 5 |  |  | 0
| Montáž závěsů | kg | 5 |  |  | 0
| Spojovací materiál | kg | 5 |  | 0 |  | 1 | 5
| Těsnící materiál | kg | 3 |  | 0 |  | 1 | 3
| Montážní, spojovací a těsnící materiál celkem |  |  |  | 0 | 0 |  | 13
HZS
| Náklady na úpravu a přizpůsobení vzducho - | hod | 3 |  |  | 0
technického potrubí na stavbě
| Doprava | soub | 1
| Komplexní zkoušky | soub | 1
| Kompletační činnost | soub | 1
| HZS celkem |  |  |  | 0 | 0
| Zařízení č. 3 - celkem |  |  |  | 0 | 0
| Vzduchotechnika celkem |  |  |  | 0 |  |  | #REF!