## Balička na zmršťovaciu fóliu
TATRAPEKO, a.s., 1. mája 1919, 031 01 Liptovský Mikuláš
CENOVÁ PONUKA
Údaje o spoločnosti, ktorá predkladá ponuku |  | Obchodné meno:
Sídlo:
IČO:
IČ DPH:
Platca DPH na SR (áno/nie):
kontakt:
dátum vypracovania cenovej ponuky:
Uchádzač vypĺňa farebné polia
Stroj pre balenie do teplom zmrštiteľnej fólie + tunel
| špecifikácia/požiadavky |  |  | parametre | jednotka | Parametre ponúkaného zariadenia Dodávateľ uvedie podľa charakteru požiadavky konkrétnu hodnotu, názov alebo ÁNO/NIE
| Elektrické pripojenie 3x230V/400V/50Hz |  |  | požaduje sa |  | áno/nie
| Príkon |  |  | max. 2,9 + 7,2 | kW | .........kW
| Veľkosť bal. Priestoru |  |  | max. 550x400 | mm | .........mm
| Výška výrobku |  |  | max. 220 | mm | .........mm
| Elektronický riadiaci systém |  |  | požaduje sa |  | áno/nie
| Počet zabalení |  |  | min. 0 - 900 | ks/h | .........ks/h
| Vstupný otvor tunela |  |  | min. 430x230 | mm | .........mm
| Rozmer rolky fólie |  |  | max. 250x600 | mm | .........mm
| Vrátane dopravy na miesto určenia, montáže, komplexného vyskúšania, prehlásenie o zhode a ďalších nákladov spojených s uvedením do prevádzky. |  |  |  |  | áno/nie
Obchodné meno výrobcu | [5 empty] | ......................................
Typové označenie (v prípade ak typové označenie nemá uvedie "NIE") | [5 empty] | ......................................
Suma spolu bez DPH
|  |  | Celková cena bez DPH |  |  | 0
|  |  | DPH 20 % |  |  | 0
|  |  | Celková cena s DPH |  |  | 0
meno, priezvisko, pečiatka, podpis oprávnenej osoby