## Rozvaľovací stroj
TATRAPEKO, a.s., 1. mája 1919, 031 01 Liptovský Mikuláš
CENOVÁ PONUKA
Údaje o spoločnosti, ktorá predkladá ponuku |  | Obchodné meno:
Sídlo:
IČO:
IČ DPH:
Platca DPH na SR (áno/nie):
kontakt:
dátum vypracovania cenovej ponuky:
Uchádzač vypĺňa farebné polia
Rozvaľovací stroj
| špecifikácia/požiadavky |  |  | parametre | jednotka | Parametre ponúkaného zariadenia Dodávateľ uvedie podľa charakteru požiadavky konkrétnu hodnotu, názov alebo ÁNO/NIE
| Príkon |  |  | min. 1,5 | kW | .............kW
| Výška medzi valcami |  |  | min. 0 - 60 | mm | ...........mm
| Rozvaľovacia rýchlosť |  |  | min. 35 | m/min | ...........m/min
| Pracovná šírka |  |  | min. 650 | mm | .........mm
| Rýchloupínací mechanizmus dopravného pásu |  |  | požaduje sa |  | áno/nie
| Zásobník na múku |  |  | požaduje sa |  | áno/nie
| Napätie |  |  | min. 400 | V | ................V
| Frekvencia |  |  | min. 50 | Hz | ..............Hz
| 3-fázové vyhotovenie s nulovým vodičom a ochranným vodičom |  |  | požaduje sa |  | áno/nie
| Ovládanie joistickom |  |  | požaduje sa |  | áno/nie
| Dĺžka 1 ramena |  |  | min. 2000 | mm | ..............mm
| Doska na zachytenie pásu cesta pri prekročení dĺžky stola |  |  | požaduje sa |  | áno/nie
| Ramená sklápateľné do oddychovej polohy |  |  | požaduje sa |  | áno/nie
| Váha |  |  | min. 280 | kg | ............kg
| Vrátane dopravy na miesto určenia, montáže, komplexného vyskúšania, prehlásenie o zhode a ďalších nákladov spojených s uvedením do prevádzky. |  |  |  |  | áno/nie
Obchodné meno výrobcu | [5 empty] | ......................................
Typové označenie (v prípade ak typové označenie nemá uvedie "NIE") | [5 empty] | ......................................
Suma spolu bez DPH | [6 empty] | 0
|  |  | Celková cena bez DPH |  |  | 0
|  |  | DPH 20 % |  |  | 0
|  |  | Celková cena s DPH |  |  | 0
meno, priezvisko, pečiatka, podpis oprávnenej osoby