## Kosztorys
Numer	Podstawa	Opis	Jm	Ilość	Cena jednostkowa	Wartość
	Kosztorys	Przebudowa ul. Środkowej w Roczynach
1	Rozdział	ul. Środkowa - koszty kwalifikowalne
1.1	Element	Roboty przygotowawcze
1.1.1	KNNR 1/111/2	Roboty pomiarowe przy liniowych robotach ziemnych, trasa dróg w terenie pagórkowatym lub górskim / ul. Środkowa : 0,858=0,858000 / ul. Bielska : 0= / ul. Sportowa : 0,049=0,049000 / ul. Słoneczna : 0,020=0,020000	km	0,93
1.1.2	KNR 201/126/1	Usunięcie warstwy ziemi urodzajnej (humus) przy pomocy spycharek, grubość warstwy do 15·cm	m2	4195,00
1.1.3	KNR 201/126/2	Usunięcie warstwy ziemi urodzajnej (humus) przy pomocy spycharek, dodatek za każde dalsze 5·cm grubości	m2	4195,00
1.1.4	KNR 201/103/2	Ścinanie drzew piłą mechaniczną, Fi·16-25·cm	szt	4,00
1.1.5	KNR 201/103/3	Ścinanie drzew piłą mechaniczną, Fi·26-35·cm	szt	5,00
1.1.6	KNR 201/103/4	Ścinanie drzew piłą mechaniczną, Fi·36-45·cm	szt	4,00
1.1.7	KNR 201/103/5	Ścinanie drzew piłą mechaniczną, Fi·46-55·cm	szt	2,00
1.1.8	KNR 201/105/2	Mechaniczne karczowanie pni, Fi·16-25·cm	szt	4,00
1.1.9	KNR 201/105/3	Mechaniczne karczowanie pni, Fi·26-35·cm	szt	5,00
1.1.10	KNR 201/105/4	Mechaniczne karczowanie pni, Fi·36-45·cm	szt	4,00
1.1.11	KNR 201/105/5	Mechaniczne karczowanie pni, Fi·46-55·cm	szt	2,00
1.1.12	KNR 201/109/4	Ręczne ścinanie i karczowanie, krzaki i podszycia gęste	ha	0,02
1.1.13	KNR 201/110/1	Wywożenie dłużyc, karpiny i gałęzi, transport na odległość do 2·km	m3	22,00
1.1.14	AT 3/102/4	Roboty remontowe, frezowanie nawierzchni bitumicznej z wywozem materiału z rozbiórki na odległość do 1·km, nawierzchnia gr. 10·cm / ul. Środkowa : 504,68+1137,63=1 642,310000 / ul. Bielska : 0= / ul. Sportowa : 158,10=158,100000 / ul. Sloneczna : 66,29=66,290000	m2	1866,70
1.1.15	KNR 231/813/3	Rozebranie krawężników, betonowych 15x30·cm na podsypce cementowo-piaskowej	m	7,00
1.1.16	KNR 231/812/3	Rozebranie ław pod krawężniki, ławy z betonu	m3	0,60
1.1.17	KNR 231/815/2	Rozebranie chodników, wysepek przystankowych i przejść dla pieszych, płyty betonowe 50x50x7·cm na podsypce piaskowej - rozebranie nawierzchni z kostki betonowej	m2	59,00
1.1.18	KNR 231/816/1	Rozebranie przepustów rurowych, rury betonowe Fi·40·cm	m	181,00
1.1.19	KNR 231/816/4	Rozebranie przepustów rurowych, ścianki czołowe i ławy betonowe	m3	11,00
1.1.20	KNR 231/817/4	Rozebranie ścieków z elementów betonowych, podsypka cementowo-piaskowa, elementy betonowe grubości 10·cm	m	142,00
1.1.21	KNR 231/818/6	Rozebranie barier stalowych pojedynczych - bariery na przepuście	m	10,00
1.1.22	KNR 231/818/4	Rozebranie ogrodzeń z siatki na linkach	m	202,00
1.1.23	KNR 231/812/3	Rozebranie ław pod krawężniki, ławy z betonu - rozebranie podmurówki ogrodzeń	m3	9,32
1.1.24	KNR 231/818/8	Rozebranie słupków do znaków	szt	4,00
1.1.25	KNR 225/312/3	Bramy z siatki w ramach stalowych ze słupkami przybramowymi, rozebranie, ze słupkami z rur lub kształtowników stalowych	m2	8,50
1.1.26	KNR 404/1105/1	Wywiezienie gruzu z terenu rozbiórki przy ręcznym załadowaniu i mechanicznym wyładowaniu samochodem samowyładowczym, na odległość do 1·km	m3	46,38
1.1.27	KNR 231/1406/3	Regulacja pionowa studzienek dla urządzeń podziemnych, włazy kanałowe	szt	13,00
1.1.28	KNR 231/1406/4	Regulacja pionowa studzienek dla urządzeń podziemnych, zawory wodociągowe i gazowe	szt	8,00
1.2	Element	Roboty ziemne
1.2.1	KNR 201/206/2	Roboty ziemne koparkami podsiębiernymi z transportem urobku samochodami samowyładowczymi do 1·km, koparka 0,40·m3, grunt kategorii III - wykopy / 3276-1015-295=1 966,000000	m3	1966,00
1.2.2	KNR 231/103/4	Profilowanie i zagęszczanie podłoża pod warstwy konstrukcyjne nawierzchni, mechanicznie, grunt kategorii I-IV / 8542,6-1503-351,44=6 688,160000	m2	6688,16
1.2.3	KNR 201/211/6 (2)	Roboty ziemne koparkami przedsiębiernymi z transportem urobku samochodami samowyładowczymi do 1·km, w ziemi uprzednio zmagazynowanej w hałdach, koparka 0,40·m3, grunt kategorii IV, spycharka 55·kW, samochód 5-10·t - nasyp (uwaga: należy uwzględnić zakup i dowóz materiału)	m3	579,00
1.3	Element	Odwodnienie korpusu drogowego
1.3.1	KNNR 1/210/3 (2)	Wykopy oraz przekopy wykonywane na odkład koparkami podsiębiernymi, koparka 0,25-0,60, głębokość do 3·m, kategoria gruntu III-IV / kanał fi315 : 346,4*1,0*2,0=692,800000 / kanał fi400 : 418,0*1,0*2,0=836,000000 / przykanalik fi200 : 138,0*1,0*1,4=193,200000 / studnia fi1000 : 26*2,0*2,0*2,1=218,400000 / wpust fi500 : 36*1,5*1,5*1,8=145,800000 / wlot/wylot : 3*1,5*1,0*1,0=4,500000 / przepust fi600 : 13,0*1,0*3,0=39,000000	m3	2129,70
1.3.2	KNNR 1/313/4	Umocnienie ścian wykopów wraz z rozbiórką palami szalunkowymi stalowymi (wypraskami) w gruntach suchych, szerokość do 1·m, umocnienie ażurowe w gruncie kategorii III-IV, głębokość do 3·m	m2	1810,00
1.3.3	TZKNBK 2/202/11	Roboty ziemne wstępne pompowanie wody z wykopu licząc wg rzeczywistego czasu pracy pompy	m-g	300,00
1.3.4	KNNR 4/1411/3	Podłoża pod kanały i obiekty z materiałów sypkich, grubość 20·cm / kanał fi315 : 346,4*1,0*0,2=69,280000 / kanał fi400 : 418,0*1,0*0,2=83,600000 / przykanalik fi200 : 138,0*1,0*0,2=27,600000 / przepust fi600 : 13,0*1,0*0,2=2,600000	m3	183,08
1.3.5	KNNR 4/1308/5	Kanały z rur typu PVC łączone na wcisk, Fi·315·mm / 353-6,6=346,400000	m	346,40
1.3.6	KNNR 4/1308/6	Kanały z rur typu PVC łączone na wcisk, Fi·400·mm	m	418,00
1.3.7	KNNR 4/1308/3	Kanały z rur typu PVC łączone na wcisk, Fi·200·mm	m	138,00
1.3.8	KNR 218/804/4 (1)	Próba szczelności kanałów rurowych, kanał Dn·300·mm	m	353,00
1.3.9	KNR 218/804/5 (1)	Próba szczelności kanałów rurowych, kanał Dn·400·mm	m	418,00
1.3.10	KNNR 11/501/5 (1)	Podłoża i obsypki z kruszyw naturalnych dowiezionych, piasek / kanał fi315 : 346,4*(0,315+0,2)*1,0-346,4*0,078=151,376800 / kanał fi400 : 418,0*(0,4+0,2)*1,0-418,0*0,126=198,132000 / przykanalik fi200 : 138,0*(0,2+0,2)*1,0-138,0*0,031=50,922000 / przepust fi600 : 13,0*1,0*0,8-13*0,28=6,760000	m3	407,19
1.3.11	KNNR 1/318/4	Zasypywanie wykopów szerokości 0,8-2,5·m o ścianach pionowych, głębokość do 3,0·m, kategoria gruntu III-IV / kanalizacja : 2404,10-206,60-421,0*0,078-418,0*0,126-194,0*0,031-453,695-34,05-32*2*1,039-44*1,6*0,283-187,08-11,48=1 333,255800 / przepust : 1,2+26=27,200000	m3	1360,46
1.3.12	KNNR 1/206/2 (1)	Roboty ziemne koparkami podsiębiernymi z transportem urobku sam. samowył. do 1·km, w ziemi uprzednio zmagazynowanej w hałdach, koparka 0,25·m3, grunt kategorii I-III, spycharka 55·kW / 2145,9-1371,94=773,960000	m3	773,96
1.3.13	KNNR 4/1410/3	Podłoża betonowe, grubość 15·cm / studnia fi1000 : 26*2,0*2,0*0,15=15,600000 / wpust fi500 : 36*1,5*1,5*0,15=12,150000	m3	27,75
1.3.14	KNR 218/613/1 (1)	Studnie rewizyjne z kręgów betonowych w gotowym wykopie, kręgi Fi·1000·mm, głębokość 3·m	szt	26,00
1.3.15	KNR 218/613/2 (1)	Studnie rewizyjne z kręgów betonowych w gotowym wykopie, kręgi Fi·1000·mm, dodatek za każde 0,5·m głębokości ponad 3·m - głębokość 2,0m, krotność=-2	0.5 m	26,00
1.3.16	KNNR 4/1424/2	Studzienki ściekowe uliczne i podwórzowe, Fi·500·mm, z osadnikiem bez syfonu	szt	36,00
1.3.17	KNKRB 6/604/3	Przepusty rurowe pod zjazdami wykonanie przepustów z rur betonowych Fi 60 cm (ciek b/nazwy)	m	13,00
1.3.18	KNR 231/602/3	Obudowy wlotów/wylotów kolektorów Fi·40·cm, wyloty z betonu	szt	1,00
1.3.19	KNR 231/605/5	Przepusty rurowe pod zjazdami, ścianki czołowe dla rur Fi·60·cm	szt	2,00
1.3.20	KNR 228/703/6 (1)	Ułożenie drenażu francuskiego, rura drenarska śr. 160mm, wypełnienie żwirem płukanym - obj. 0,10m3/mb	m	450,00
1.4	Element	Podbudowy
1.4.1	KNR 231/202/7	Nawierzchnie żwirowe, warstwa jezdni dolna, rozścielane mechanicznie, grubość warstwy po zagęszczeniu 10·cm - ulepszone podłoże gr. 25cm, ul. Środkowa / 5202,34-283=4 919,340000	m2	4919,34
1.4.2	KNR 231/202/8	Nawierzchnie żwirowe, warstwa jezdni dolna, rozścielane mechanicznie, dodatek za każdy dalszy 1·cm grubości warstwy - ulepszone podłoże gr. 25cm, ul. Środkowa, krotność=15	m2	4919,34
1.4.3	KNR 231/111/3	Podbudowy z gruntu stabilizowanego cementem wykonywane sprzętem mechanicznym, mieszarki doczepne, grubość podbudowy po zagęszczeniu 15·cm - warstwa mrozoochronna gr. 20cm, ul. Środkowa / 5419,54-281,4=5 138,140000	m2	5138,14
1.4.4	KNR 231/111/4	Podbudowy z gruntu stabilizowanego cementem wykonywane sprzętem mechanicznym, mieszarki doczepne, dodatek za każdy następny 1·cm grubości podbudowy - warstwa mrozoochronna gr. 20cm, ul. Środkowa, krotność=5	m2	5138,14
1.4.5	KNR 231/111/3	Podbudowy z gruntu stabilizowanego cementem wykonywane sprzętem mechanicznym, mieszarki doczepne, grubość podbudowy po zagęszczeniu 15·cm - warstwa mrozoochronna gr. 25cm, chodnik, zjazdy / chodnik : 1473,40-304,3=1 169,100000 / zjazdy : 707,7-92,2-255=360,500000	m2	1529,60
1.4.6	KNR 231/111/4	Podbudowy z gruntu stabilizowanego cementem wykonywane sprzętem mechanicznym, mieszarki doczepne, dodatek za każdy następny 1·cm grubości podbudowy - warstwa mrozoochronna gr. 25cm, chodnik, zjazdy, krotność=10 / chodnik : 1473,40-304,3=1 169,100000 / zjazdy : 707,70-92,2-255=360,500000	m2	1529,60
1.4.7	KNR 231/114/7	Podbudowy z kruszywa 0/31,5, warstwa górna, grubość warstwy po zagęszczeniu 8·cm - podbudowa gr. 20cm / ul. Środkowa : 4545,76-63,5=4 482,260000 / chodnik, zjazdy : 2287,25-393,1-253=1 641,150000	m2	6123,41
1.4.8	KNR 231/114/8	Podbudowy z kruszywa 0/31,5, warstwa górna, dodatek za każdy dalszy 1·cm grubości - podbudowa gr. 20cm, krotność=12 / ul. Środkowa : 4545,76-63,5=4 482,260000 / chodnik, zjazdy : 2287,25-393,1-253=1 641,150000	m2	6123,41
1.4.9	KNNR 6/1005/4	Oczyszczenie nawierzchni drogowych, mechanicznie, nawierzchnia nieulepszona / 5503,36-841,24-279,8=4 382,320000	m2	4382,32
1.4.10	KNNR 6/1005/6	Oczyszczenie nawierzchni drogowych, mechanicznie, nawierzchnia z bitumu / 6336,58-1677,24-278,71=4 380,630000	m2	4380,63
1.4.11	KNNR 6/1005/7	Skropienie nawierzchni asfaltem / 4662,12+4659,34-558,51=8 762,950000	m2	8762,95
1.4.12	KNR 231/110/1	Podbudowy z mieszanek mineralno-bitumicznych klińcowo-żwirowych, mieszanki o lepiszczu asfaltowym AC22P, grubość warstwy po zagęszczeniu 4·cm - ul. Środkowa, Sportowa, gr. 10cm / 4662,12-279,8=4 382,320000	m2	4382,32
1.4.13	KNR 231/110/2	Podbudowy z mieszanek mineralno-bitumicznych klińcowo-żwirowych, mieszanki o lepiszczu asfaltowym, dodatek za każdy następny 1·cm warstwy - ul. Środkowa, Sportowa, gr. 10cm, krotność=6 / 4662,12-279,8=4 382,320000	m2	4382,32
1.5	Element	Nawierzchnie
1.5.1	KNR 231/310/5	Nawierzchnie z mieszanek mineralno-bitumicznych grysowych, asfaltowe, warstwa ścieralna AC11S o grubości 3·cm - ul. Środkowa, gr. 4cm / ul. Środkowa : 4442,92-62,29=4 380,630000	m2	4380,63
1.5.2	KNR 231/310/6	Nawierzchnie z mieszanek mineralno-bitumicznych grysowych, asfaltowe, dodatek za każdy dalszy 1·cm grubości warstwy - ul. Środkowa, gr. 4cm	m2	4380,63
1.5.3	KNR 231/511/3 (1)	Nawierzchnie z kostki brukowej betonowej, grubość 8·cm, na podsypce cementowo-piaskowej, kostka szara - chodnik, opaska / chodnik : 1473,40-262,65=1 210,750000 / opaska : 359,15=359,150000	m2	1569,90
1.5.4	KNR 231/511/3 (2)	Nawierzchnie z kostki brukowej betonowej, grubość 8·cm, na podsypce cementowo-piaskowej, kostka kolorowa - zjazdy / zjazdy publiczne : 82,25-20,68=61,570000 / zjazdy indywidualne : 625,45-52,42-252=321,030000	m2	382,60
1.6	Element	Roboty wykończeniowe
1.6.1	KNR 201/510/1	Humusowanie i obsianie skarp, przy grubości warstwy humusu 5·cm / 1709-36,4=1 672,600000	m2	1672,60
1.6.2	KNR 201/510/2	Dodatek za każde następne 5·cm warstwy humusu przy humusowaniu skarp, krotność=2	m2	1672,60
1.6.3	KNNR 6/113/6	Podbudowy z kruszyw łamanych, warstwa górna, po zagęszczeniu 15·cm - pobocza / 90,50-22,44=68,060000	m2	68,06
1.7	Element	Oznakowanie dróg
1.7.1	KNR 231/702/1	Słupki do znaków drogowych, z rur stalowych, Fi·50·mm	szt	11,00
1.7.2	KNR 231/703/2	Przymocowanie tablic znaków drogowych, znaki zakazu, nakazu, ostrzegawcze, informacyjne, powierzchnia ponad 0,3·m2	szt	12,00
1.7.3	KNNR 6/701/4	Poręcze ochronne, sztywne z pochwytem i przeciągiem z rur Fi 60 i 38·mm o rozstawie słupków z rur Fi 60·mm co 2,5·m - balustrada U-11a	m	166,00
1.7.4	KNNR 6/703/1	Bariery ochronne stalowe, jednostronne, masa 1 metra barier 24,0·kg - bariera stalowa jednostronna	m	28,00
1.7.5	KNNR 6/703/2	Bariery ochronne stalowe, jednostronne, masa 1 metra barier 39,0·kg - bariera stalowa jednostronna z pochwytem	m	84,50
1.8	Element	Elementy ulic
1.8.1	KNR 231/403/3	Krawężniki betonowe, wystające 15x30·cm na podsypce cementowo-piaskowej / 1565,10-179,30-9,8=1 376,000000	m	1376,00
1.8.2	KNR 231/403/3	Krawężniki betonowe, obniżone 15x22·cm na podsypce cementowo-piaskowej / 448,70-104,00-37=307,700000	m	307,70
1.8.3	KNR 231/403/5	Krawężniki betonowe, wtopione 12x25·cm na podsypce cementowo-piaskowej / 505,80-49,60-240=216,200000	m	216,20
1.8.4	KNR 231/402/4	Ławy pod krawężniki 15x30, 15x22, betonowa z oporem, beton C12/15, obj. 0,092m3/m / (1385,80+344,70-37)*0,092-0,9=154,902000	m3	154,90
1.8.5	KNR 231/402/3	Ławy pod krawężniki 12x25, betonowa zwykła, beton C12/15, obj. 0,080m3/m / 216,2*0,080=17,296000	m3	17,30
1.8.6	KNR 231/407/5	Obrzeża betonowe, 30x8·cm na podsypce cementowo-piaskowej z wypełnieniem spoin zaprawą cementową / 1649,00-140,80-10,7=1 497,500000	m	1497,50
1.8.7	KNR 231/402/3	Ławy pod obrzeża, betonowa zwykła, beton C12/15, obj. 0,015m3/m / 1508,2*0,015-0,16=22,463000	m3	22,46
1.9	Element	Oświetlenie
1.9.1	KNNR 5/701/5	Kopanie rowów dla kabli, mechanicznie, grunt kategorii III-IV	m3	185,90
1.9.2	KNNR 5/702/5	Zasypanie rowów dla kabli, mechanicznie, grunt kategorii III-IV	m3	148,74
1.9.3	KNNR 5/706/1	Nasypanie warstwy piasku na dnie rowu kablowego, szerokość do 0,4·m	m	619,61
1.9.4	KNNR 5/803/1	Montaż przyłączy przewodami izolowanymi typu AsXSn lub podobnymi, ręcznie, przewód 2x25·mm2	szt	1,00
1.9.5	KNNR 5/705/1	Ułożenie rur osłonowych PVC do Fi·140·mm / ul. Środkowa : 561,40=561,400000 / ul. Bielska : 0=	m	561,40
1.9.6	KNNR 5/713/2	Układanie kabli w rurach, pustakach lub kanałach zamkniętych, kabel do 1,0·kg/m / ul. Środkowa : 561,40=561,400000 / ul. Bielska : 0=	m	561,40
1.9.7	KNNR 5/707/2 (1)	Układanie kabli w rowach kablowych - ręcznie, kabel do 1,0·kg/m, przykrycie folią / ul. Środkowa : 171,4=171,400000 / ul. Bielska : 0=	m	171,40
1.9.8	KNNR 5/1302/3	Badanie linii kablowej średniego napięcia, niskiego napięcia i sterowniczej, kabel n.n., 4-żyłowy	odcinek	18,00
1.9.9	KNNR 5/1001/1 (1)	Montaż i stawianie słupów oświetleniowych, słup do 100·kg, stalowy 8,0 m	szt	17,00
1.9.10	KNNR 5/1002/2	Montaż wysięgników rurowych i przewieszek z lin stalowych, na słupie, wysięgnik do 30·kg	szt	17,00
1.9.11	KNNR 5/1003/3 (2)	Montaż przewodów do opraw oświetleniowych, wciąganych w słupy, rury osłonowe i wysięgniki, wysokość latarń do 10·m, przewody kabelkowe	kpl	17,00
1.9.12	KNNR 5/1004/2	Montaż opraw oświetlenia zewnętrznego o mocy 45 W typ D, na wysięgniku	szt	17,00
2	Rozdział	ul. Bielska - koszty kwalifikowalne
2.1	Element	Roboty przygotowawcze
2.1.1	KNNR 1/111/2	Roboty pomiarowe przy liniowych robotach ziemnych, trasa dróg w terenie pagórkowatym lub górskim / ul. Środkowa : 0= / ul. Bielska : 0,091=0,091000 / ul. Sportowa : 0= / ul. Słoneczna : 0=	km	0,09
2.1.2	KNR 201/126/1	Usunięcie warstwy ziemi urodzajnej (humus) przy pomocy spycharek, grubość warstwy do 15·cm	m2	629,00
2.1.3	KNR 201/126/2	Usunięcie warstwy ziemi urodzajnej (humus) przy pomocy spycharek, dodatek za każde dalsze 5·cm grubości	m2	629,00
2.1.4	KNR 201/109/4	Ręczne ścinanie i karczowanie, krzaki i podszycia gęste	ha	0,01
2.1.5	KNR 201/110/1	Wywożenie dłużyc, karpiny i gałęzi, transport na odległość do 2·km	m3	3,00
2.1.6	AT 3/102/4	Roboty remontowe, frezowanie nawierzchni bitumicznej z wywozem materiału z rozbiórki na odległość do 1·km, nawierzchnia gr. 10·cm / ul. Środkowa : 0= / ul. Bielska : 489,77=489,770000 / ul. Sportowa : 0= / ul. Sloneczna : 0=	m2	489,77
2.1.7	KNR 231/813/3	Rozebranie krawężników, betonowych 15x30·cm na podsypce cementowo-piaskowej	m	158,00
2.1.8	KNR 231/812/3	Rozebranie ław pod krawężniki, ławy z betonu	m3	14,60
2.1.9	KNR 231/814/2	Rozebranie krawężników wtopionych i obrzeży trawnikowych, obrzeża 8x30·cm na podsypce piaskowej	m	116,50
2.1.10	KNR 231/815/2	Rozebranie chodników, wysepek przystankowych i przejść dla pieszych, płyty betonowe 50x50x7·cm na podsypce piaskowej - rozebranie nawierzchni z kostki betonowej	m2	336,00
2.1.11	KNKRB 6/802/6	Rozebranie nawierzchni z betonu mechan., gr. 15 cm	m2	74,00
2.1.12	KNR 231/816/1	Rozebranie przepustów rurowych, rury betonowe Fi·40·cm	m	27,00
2.1.13	KNR 231/816/4	Rozebranie przepustów rurowych, ścianki czołowe i ławy betonowe	m3	2,70
2.1.14	KNRW 401/348/4	Rozebranie elementów z cegieł na zaprawie c.: ścian, filarów, kolumn - rozbiórka ogrodzeń murowanych i betonowych	m3	4,30
2.1.15	KNR 231/818/5	Rozebranie ogrodzeń z siatki w ramach z kątownika	m	25,20
2.1.16	KNR 231/818/4	Rozebranie ogrodzeń z siatki na linkach	m	92,00
2.1.17	KNR 231/812/3	Rozebranie ław pod krawężniki, ławy z betonu - rozebranie podmurówki ogrodzeń	m3	3,68
2.1.18	KNR 231/818/8	Rozebranie słupków do znaków	szt	5,00
2.1.19	KNR 404/1105/1	Wywiezienie gruzu z terenu rozbiórki przy ręcznym załadowaniu i mechanicznym wyładowaniu samochodem samowyładowczym, na odległość do 1·km	m3	76,57
2.1.20	KNR 231/1406/4	Regulacja pionowa studzienek dla urządzeń podziemnych, zawory wodociągowe i gazowe	szt	3,00
2.2	Element	Roboty ziemne
2.2.1	KNR 201/206/2	Roboty ziemne koparkami podsiębiernymi z transportem urobku samochodami samowyładowczymi do 1·km, koparka 0,40·m3, grunt kategorii III - wykopy	m3	1015,00
2.2.2	KNR 231/103/4	Profilowanie i zagęszczanie podłoża pod warstwy konstrukcyjne nawierzchni, mechanicznie, grunt kategorii I-IV / 1165+338=1 503,000000	m2	1503,00
2.3	Element	Odwodnienie korpusu drogowego
2.3.1	KNNR 1/210/3 (2)	Wykopy oraz przekopy wykonywane na odkład koparkami podsiębiernymi, koparka 0,25-0,60, głębokość do 3·m, kategoria gruntu III-IV / kanał fi315 : 68,0*1,0*2,0=136,000000 / przykanalik fi200 : 56,0*1,0*1,4=78,400000 / studnia fi1000 : 6*2,0*2,0*2,1=50,400000 / wpust fi500 : 8*1,5*1,5*1,8=32,400000 / przepust fi400 : 6,0*1,0*1,0=6,000000	m3	303,20
2.3.2	KNNR 1/313/4	Umocnienie ścian wykopów wraz z rozbiórką palami szalunkowymi stalowymi (wypraskami) w gruntach suchych, szerokość do 1·m, umocnienie ażurowe w gruncie kategorii III-IV, głębokość do 3·m	m2	250,00
2.3.3	KNNR 4/1411/3	Podłoża pod kanały i obiekty z materiałów sypkich, grubość 20·cm / kanał fi315 : 68,0*1,0*0,2=13,600000 / przykanalik fi200 : 56,0*1,0*0,2=11,200000 / przepust fi400 : 6,0*1,0*0,2=1,200000	m3	26,00
2.3.4	KNNR 4/1308/5	Kanały z rur typu PVC łączone na wcisk, Fi·315·mm	m	68,00
2.3.5	KNNR 4/1308/3	Kanały z rur typu PVC łączone na wcisk, Fi·200·mm	m	56,00
2.3.6	KNR 218/804/4 (1)	Próba szczelności kanałów rurowych, kanał Dn·300·mm	m	68,00
2.3.7	KNNR 11/501/5 (1)	Podłoża i obsypki z kruszyw naturalnych dowiezionych, piasek / kanał fi315 : 68,0*(0,315+0,2)*1,0-68,0*0,078=29,716000 / przykanalik fi200 : 56,0*(0,2+0,2)*1,0-56,0*0,031=20,664000 / przepust fi400 : 6,0*1,0*0,6-6,0*0,126=2,844000	m3	53,22
2.3.8	KNNR 1/318/4	Zasypywanie wykopów szerokości 0,8-2,5·m o ścianach pionowych, głębokość do 3,0·m, kategoria gruntu III-IV	m3	187,08
2.3.9	KNNR 1/206/2 (1)	Roboty ziemne koparkami podsiębiernymi z transportem urobku sam. samowył. do 1·km, w ziemi uprzednio zmagazynowanej w hałdach, koparka 0,25·m3, grunt kategorii I-III, spycharka 55·kW / 303,2-187,08=116,120000	m3	116,12
2.3.10	KNNR 4/1410/3	Podłoża betonowe, grubość 15·cm / studnia fi1000 : 6*2,0*2,0*0,15=3,600000 / wpust fi500 : 8*1,5*1,5*0,15=2,700000	m3	6,30
2.3.11	KNR 218/613/1 (1)	Studnie rewizyjne z kręgów betonowych w gotowym wykopie, kręgi Fi·1000·mm, głębokość 3·m	szt	6,00
2.3.12	KNR 218/613/2 (1)	Studnie rewizyjne z kręgów betonowych w gotowym wykopie, kręgi Fi·1000·mm, dodatek za każde 0,5·m głębokości ponad 3·m - głębokość 2,0m, krotność=-2	0.5 m	6,00
2.3.13	KNNR 4/1424/2	Studzienki ściekowe uliczne i podwórzowe, Fi·500·mm, z osadnikiem bez syfonu	szt	8,00
2.3.14	KNKRB 6/604/1	Przepusty rurowe pod zjazdami wykonanie przepustów z rur betonowych Fi 40 cm (zjazd z ul. Bielskiej)	m	6,00
2.3.15	KNR 231/602/3	Obudowy wlotów/wylotów kolektorów Fi·40·cm, wyloty z betonu	szt	1,00
2.3.16	KNR 231/605/3	Przepusty rurowe pod zjazdami, ścianki czołowe dla rur Fi·40·cm	szt	2,00
2.4	Element	Podbudowy
2.4.1	KNR 231/111/3	Podbudowy z gruntu stabilizowanego cementem wykonywane sprzętem mechanicznym, mieszarki doczepne, grubość podbudowy po zagęszczeniu 15·cm - ulepszone podłoże gr. 25cm, ul. Bielska / 969,26+183,5+6,4+4,5=1 163,660000	m2	1163,66
2.4.2	KNR 231/111/4	Podbudowy z gruntu stabilizowanego cementem wykonywane sprzętem mechanicznym, mieszarki doczepne, dodatek za każdy następny 1·cm grubości podbudowy - ulepszone podłoże gr. 25cm, ul. Bielska, krotność=10 / 969,26+183,5+6,4+4,5=1 163,660000	m2	1163,66
2.4.3	KNR 231/202/7	Nawierzchnie żwirowe, warstwa jezdni dolna, rozścielane mechanicznie, grubość warstwy po zagęszczeniu 10·cm - warstwa mrozoochronna gr. 28cm, ul. Bielska / 952,06+183,5+6,4+4,5=1 146,460000	m2	1146,46
2.4.4	KNR 231/202/8	Nawierzchnie żwirowe, warstwa jezdni dolna, rozścielane mechanicznie, dodatek za każdy dalszy 1·cm grubości warstwy - warstwa mrozoochronna gr. 28cm, ul. Bielska, krotność=18 / 952,06+183,5+6,4+4,5=1 146,460000	m2	1146,46
2.4.5	KNR 231/111/3	Podbudowy z gruntu stabilizowanego cementem wykonywane sprzętem mechanicznym, mieszarki doczepne, grubość podbudowy po zagęszczeniu 15·cm - warstwa mrozoochronna gr. 25cm, chodnik, zjazdy / chodnik : 304,3=304,300000 / zjazdy : 92,2=92,200000	m2	396,50
2.4.6	KNR 231/111/4	Podbudowy z gruntu stabilizowanego cementem wykonywane sprzętem mechanicznym, mieszarki doczepne, dodatek za każdy następny 1·cm grubości podbudowy - warstwa mrozoochronna gr. 25cm, chodnik, zjazdy, krotność=10 / chodnik : 304,3=304,300000 / zjazdy : 92,2=92,200000	m2	396,50
2.4.7	KNR 231/114/7	Podbudowy z kruszywa 0/31,5, warstwa górna, grubość warstwy po zagęszczeniu 8·cm - podbudowa gr. 20cm / ul. Bielska : 1042,16=1 042,160000 / chodnik, zjazdy : 302,1+91=393,100000	m2	1435,26
2.4.8	KNR 231/114/8	Podbudowy z kruszywa 0/31,5, warstwa górna, dodatek za każdy dalszy 1·cm grubości - podbudowa gr. 20cm, krotność=12 / ul. Bielska : 1042,16=1 042,160000 / chodnik, zjazdy : 302,1+91=393,100000	m2	1435,26
2.4.9	KNNR 6/1005/4	Oczyszczenie nawierzchni drogowych, mechanicznie, nawierzchnia nieulepszona	m2	841,24
2.4.10	KNNR 6/1005/6	Oczyszczenie nawierzchni drogowych, mechanicznie, nawierzchnia z bitumu / 839,38+837,86=1 677,240000	m2	1677,24
2.4.11	KNNR 6/1005/7	Skropienie nawierzchni asfaltem / 841,24+1677,24=2 518,480000	m2	2518,48
2.4.12	KNR 231/109/1	Podbudowy betonowe, z dylatacją, grubość warstwy po zagęszczeniu 12·cm	m2	69,80
2.4.13	KNR 231/109/2	Podbudowy betonowe, z dylatacją, dodatek za każdy następny 1·cm grubości warstwy, krotność=3	m2	69,80
2.4.14	KNR 231/110/1	Podbudowy z mieszanek mineralno-bitumicznych klińcowo-żwirowych, mieszanki o lepiszczu asfaltowym AC22P, grubość warstwy po zagęszczeniu 4·cm - ul. Bielska, gr. 7cm	m2	841,24
2.4.15	KNR 231/110/2	Podbudowy z mieszanek mineralno-bitumicznych klińcowo-żwirowych, mieszanki o lepiszczu asfaltowym, dodatek za każdy następny 1·cm warstwy - ul. Bielska, gr. 7cm, krotność=3	m2	841,24
2.5	Element	Nawierzchnie
2.5.1	KNR 231/310/1	Nawierzchnie z mieszanek mineralno-bitumicznych grysowych, asfaltowe, warstwa wiążąca AC16W o grubości 4·cm - ul. Bielska, gr. 5cm	m2	839,38
2.5.2	KNR 231/310/2	Nawierzchnie z mieszanek mineralno-bitumicznych grysowych, asfaltowe, dodatek za każdy dalszy 1·cm grubości warstwy - ul. Bielska, gr. 5cm	m2	839,38
2.5.3	KNR 231/310/5	Nawierzchnie z mieszanek mineralno-bitumicznych grysowych, asfaltowe, warstwa ścieralna AC11S o grubości 3·cm - ul. Bielska, gr. 4cm / ul. Bielska : 837,86=837,860000	m2	837,86
2.5.4	KNR 231/310/6	Nawierzchnie z mieszanek mineralno-bitumicznych grysowych, asfaltowe, dodatek za każdy dalszy 1·cm grubości warstwy - ul. Bielska, gr. 4cm	m2	837,86
2.5.5	KNR 231/511/3 (1)	Nawierzchnie z kostki brukowej betonowej, grubość 8·cm, na podsypce cementowo-piaskowej, kostka szara - chodnik / chodnik : 262,65=262,650000	m2	262,65
2.5.6	KNR 231/511/3 (2)	Nawierzchnie z kostki brukowej betonowej, grubość 8·cm, na podsypce cementowo-piaskowej, kostka kolorowa - zjazdy / zjazdy publiczne : 20,68=20,680000 / zjazdy indywidualne : 52,42=52,420000	m2	73,10
2.5.7	KNR 231/511/3 (2)	Nawierzchnie z kostki brukowej betonowej, grubość 8·cm, na podsypce cementowo-piaskowej, kostka kolorowa - wyspy	m2	124,80
2.5.8	KNR 231/302/3	Nawierzchnie z kostki kamiennej na podsypce cementowo-piaskowej, kostka rzędowa o wysokości 18·cm - pierścień ronda, poszerzenia	m2	69,80
2.6	Element	Roboty wykończeniowe
2.6.1	KNR 201/510/1	Humusowanie i obsianie skarp, przy grubości warstwy humusu 5·cm	m2	185,00
2.6.2	KNR 201/510/2	Dodatek za każde następne 5·cm warstwy humusu przy humusowaniu skarp, krotność=2	m2	185,00
2.6.3	KNNR 6/113/6	Podbudowy z kruszyw łamanych, warstwa górna, po zagęszczeniu 15·cm - pobocza	m2	39,00
2.7	Element	Oznakowanie dróg
2.7.1	KNR 231/706/3	Oznakowanie poziome jezdni farbą chlorokauczukową, linie segregacyjne i krawędziowe ciągłe i przerywane malowane mechanicznie	m2	35,74
2.7.2	KNR 231/706/6	Oznakowanie poziome jezdni farbą chlorokauczukową, linie na skrzyżowaniach i przejściach dla pieszych malowane mechanicznie	m2	58,00
2.7.3	KNR 231/702/1	Słupki do znaków drogowych, z rur stalowych, Fi·50·mm	szt	16,00
2.7.4	KNR 231/703/2	Przymocowanie tablic znaków drogowych, znaki zakazu, nakazu, ostrzegawcze, informacyjne, powierzchnia ponad 0,3·m2	szt	23,00
2.7.5	KNR 231/702/3	Montaż słupków przeszkodowych U-5b	szt	4,00
2.8	Element	Elementy ulic
2.8.1	KNR 231/403/3	Krawężniki betonowe, wystające 15x30·cm na podsypce cementowo-piaskowej	m	179,30
2.8.2	KNR 231/403/3	Krawężniki betonowe, obniżone 15x22·cm na podsypce cementowo-piaskowej	m	104,00
2.8.3	KNR 231/403/5	Krawężniki betonowe, wtopione 12x25·cm na podsypce cementowo-piaskowej	m	49,60
2.8.4	KNR 231/404/3	Krawężniki kamienne, obniżone 20x25·cm na podsypce cementowo-piaskowej - pierścień ronda, poszerzenia	m	58,80
2.8.5	KNR 231/402/4	Ławy pod krawężniki 15x30, 15x22, 20x25, betonowa z oporem, beton C12/15, obj. 0,092m3/m / (179,30+104+58,80)*0,092=31,473200	m3	31,47
2.8.6	KNR 231/402/3	Ławy pod krawężniki 12x25, betonowa zwykła, beton C12/15, obj. 0,080m3/m / 49,60*0,080=3,968000	m3	3,97
2.8.7	KNR 231/407/5	Obrzeża betonowe, 30x8·cm na podsypce cementowo-piaskowej z wypełnieniem spoin zaprawą cementową	m	140,80
2.8.8	KNR 231/402/3	Ławy pod obrzeża, betonowa zwykła, beton C12/15, obj. 0,015m3/m / 140,80*0,015=2,112000	m3	2,11
2.8.9	KNNR 6/502/3 (1)	Ściek przykrawężnikowy z 2 rzędów kostki brukowej betonowej, grubość 8·cm, podsypka cementowo-piaskowa z wypełnieniem spoin piaskiem, kostka szara / 54,5*0,2=10,900000	m2	10,90
2.8.10	KNR 231/402/3	Ławy pod ściek, betonowa zwykła, beton C12/15, obj. 0,053m3/m / 54,5*0,053=2,888500	m3	2,89
2.9	Element	Oświetlenie
2.9.1	KNNR 5/701/5	Kopanie rowów dla kabli, mechanicznie, grunt kategorii III-IV	m3	75,90
2.9.2	KNNR 5/702/5	Zasypanie rowów dla kabli, mechanicznie, grunt kategorii III-IV	m3	60,70
2.9.3	KNNR 5/706/1	Nasypanie warstwy piasku na dnie rowu kablowego, szerokość do 0,4·m	m	253,10
2.9.4	KNNR 5/705/1	Ułożenie rur osłonowych PVC do Fi·140·mm / ul. Środkowa : 0= / ul. Bielska : 59,50=59,500000	m	59,50
2.9.5	KNNR 5/713/2	Układanie kabli w rurach, pustakach lub kanałach zamkniętych, kabel do 1,0·kg/m / ul. Środkowa : 0= / ul. Bielska : 59,50=59,500000	m	59,50
2.9.6	KNNR 5/707/2 (1)	Układanie kabli w rowach kablowych - ręcznie, kabel do 1,0·kg/m, przykrycie folią / ul. Środkowa : 0= / ul. Bielska : 80,41=80,410000	m	80,41
2.9.7	KNNR 5/1302/3	Badanie linii kablowej średniego napięcia, niskiego napięcia i sterowniczej, kabel n.n., 4-żyłowy	odcinek	12,00
2.9.8	KNNR 5/1001/1 (1)	Montaż i stawianie słupów oświetleniowych, słup do 100·kg, stalowy 8,0 m	szt	5,00
2.9.9	KNNR 5/1001/1 (1)	Montaż i stawianie słupów oświetleniowych, słup do 100·kg, stalowy 6,0 m	szt	8,00
2.9.10	KNNR 5/1002/2	Montaż wysięgników rurowych i przewieszek z lin stalowych, na słupie, wysięgnik do 30·kg	szt	13,00
2.9.11	KNNR 5/1003/3 (2)	Montaż przewodów do opraw oświetleniowych, wciąganych w słupy, rury osłonowe i wysięgniki, wysokość latarń do 10·m, przewody kabelkowe	kpl	13,00
2.9.12	KNNR 5/1004/2	Montaż opraw oświetlenia zewnętrznego o mocy 80 W typ A, na wysięgniku	szt	8,00
2.9.13	KNNR 5/1004/2	Montaż opraw oświetlenia zewnętrznego o mocy 50 W typ B, na wysięgniku	szt	1,00
2.9.14	KNNR 5/1004/2	Montaż opraw oświetlenia zewnętrznego o mocy 60 W typ C, na wysięgniku	szt	4,00
3	Rozdział	Kanał technologiczny - koszty kwalifikowalne
3.1	Element	Kanał technologiczny - ul. Środkowa
3.1.1	TPSA 40/301/2	Budowa studni kablowych prefabrykowanych rozdzielczych SKR, typ SKR-1, grunt kategorii III / ul. Środkowa : 22=22,000000 / ul. Bielska : 0=	szt	22,00
3.1.2	TPSA 40/102/1	Budowa kanalizacji kablowej pierwotnej z rur z tworzyw sztucznych w wykopie wykonanym machanicznie w gruncie kategorii III, 1 warstwa i 1 otwór w ciągu kanalizacji, 1 rura w warstwie - KTu / ul. Środkowa : 750,80=750,800000 / ul. Bielska : 0=	m	750,80
3.1.3	TPSA 39/301/11	Budowa rurociągu kablowego na głębokości 1·m w wykopie wykonanym ręcznie, grunt kategorii III, HDPE Fi·40·mm w zwojach, 1 rura w rurociągu / ul. Środkowa : 0,75080=0,750800 / ul. Bielska : 0=	km	0,75
3.1.4	TPSA 39/301/12	Budowa rurociągu kablowego na głębokości 1·m w wykopie wykonanym ręcznie, grunt kategorii III, HDPE Fi·40·mm w zwojach, dodatek za każdą następną rurę w rurociągu, krotność=2 / ul. Środkowa : 0,75080=0,750800 / ul. Bielska : 0=	km	0,75
3.1.5	TPSA 39/301/12	Budowa rurociągu kablowego na głębokości 1·m w wykopie wykonanym ręcznie, grunt kategorii III, HDPE Fi·40·mm w zwojach, dodatek za każdą następną rurę w rurociągu / ul. Środkowa : 0,75080=0,750800 / ul. Bielska : 0=	km	0,75
3.1.6	TPSA 40/102/2	Budowa kanalizacji kablowej pierwotnej z rur z tworzyw sztucznych w wykopie wykonanym machanicznie w gruncie kategorii III, 1 warstwa i 2 otwory w ciągu kanalizacji, 2 rury w warstwie - KTp / ul. Środkowa : 86,20=86,200000 / ul. Bielska : 0=	m	86,20
3.1.7	TPSA 39/202/11	Ręczne wciąganie rur kanalizacji wtórnej, otwór wolny, rury na bębnach, 4xFi·40·mm / ul. Środkowa : 86,20=86,200000 / ul. Bielska : 0=	m	86,20
3.2	Element	Kanał technologiczny - ul. Bielska
3.2.1	TPSA 40/301/2	Budowa studni kablowych prefabrykowanych rozdzielczych SKR, typ SKR-1, grunt kategorii III / ul. Środkowa : 0= / ul. Bielska : 2=2,000000	szt	2,00
3.2.2	TPSA 40/102/1	Budowa kanalizacji kablowej pierwotnej z rur z tworzyw sztucznych w wykopie wykonanym machanicznie w gruncie kategorii III, 1 warstwa i 1 otwór w ciągu kanalizacji, 1 rura w warstwie - KTu / ul. Środkowa : 0= / ul. Bielska : 79,35=79,350000	m	79,35
3.2.3	TPSA 39/301/11	Budowa rurociągu kablowego na głębokości 1·m w wykopie wykonanym ręcznie, grunt kategorii III, HDPE Fi·40·mm w zwojach, 1 rura w rurociągu / ul. Środkowa : 0= / ul. Bielska : 0,07935=0,079350	km	0,08
3.2.4	TPSA 39/301/12	Budowa rurociągu kablowego na głębokości 1·m w wykopie wykonanym ręcznie, grunt kategorii III, HDPE Fi·40·mm w zwojach, dodatek za każdą następną rurę w rurociągu, krotność=2 / ul. Środkowa : 0= / ul. Bielska : 0,07935=0,079350	km	0,08
3.2.5	TPSA 39/301/12	Budowa rurociągu kablowego na głębokości 1·m w wykopie wykonanym ręcznie, grunt kategorii III, HDPE Fi·40·mm w zwojach, dodatek za każdą następną rurę w rurociągu / ul. Środkowa : 0= / ul. Bielska : 0,07935=0,079350	km	0,08
3.2.6	TPSA 40/102/2	Budowa kanalizacji kablowej pierwotnej z rur z tworzyw sztucznych w wykopie wykonanym machanicznie w gruncie kategorii III, 1 warstwa i 2 otwory w ciągu kanalizacji, 2 rury w warstwie - KTp / ul. Środkowa : 0= / ul. Bielska : 45,30=45,300000	m	45,30
3.2.7	TPSA 39/202/11	Ręczne wciąganie rur kanalizacji wtórnej, otwór wolny, rury na bębnach, 4xFi·40·mm / ul. Środkowa : 0= / ul. Bielska : 45,30=45,300000	m	45,30
4	Rozdział	Koszty niekwalifikowalne
4.1	Element	Roboty przygotowawcze (ogrodzenia tymczasowe)
4.1.1	KNNR 2/1603/3	Ogrodzenie z siatki na słupkach stalowych obsadzonych w cokole (rozstaw słupków co 2,4·m), wysokość elementu do 2·m - ogrodzenia tymczasowe	m	315,00
4.2	Element	Roboty ziemne (ul. Sportowa, ul. Tkacka, zjazdy poza granicami pasa drogowego)
4.2.1	KNR 201/206/2	Roboty ziemne koparkami podsiębiernymi z transportem urobku samochodami samowyładowczymi do 1·km, koparka 0,40·m3, grunt kategorii III - wykopy	m3	295,00
4.2.2	KNR 231/103/4	Profilowanie i zagęszczanie podłoża pod warstwy konstrukcyjne nawierzchni, mechanicznie, grunt kategorii I-IV	m2	351,40
4.3	Element	Odwodnienie korpusu drogowego (obszar nr 33, 34)
4.3.1	KNNR 1/210/3 (2)	Wykopy oraz przekopy wykonywane na odkład koparkami podsiębiernymi, koparka 0,25-0,60, głębokość do 3·m, kategoria gruntu III-IV / kanał fi315 : 6,6*1,0*2,0=13,200000 / wlot/wylot : 2*1,5*1,0*1,0=3,000000	m3	16,20
4.3.2	KNNR 4/1411/3	Podłoża pod kanały i obiekty z materiałów sypkich, grubość 20·cm / kanał fi315 : 6,6*1,0*0,2=1,320000	m3	1,32
4.3.3	KNNR 4/1308/5	Kanały z rur typu PVC łączone na wcisk, Fi·315·mm	m	6,60
4.3.4	KNNR 11/501/5 (1)	Podłoża i obsypki z kruszyw naturalnych dowiezionych, piasek / 6,6*(0,315+0,2)*1,0-6,5*0,078=2,892000	m3	2,89
4.3.5	KNNR 1/318/4	Zasypywanie wykopów szerokości 0,8-2,5·m o ścianach pionowych, głębokość do 3,0·m, kategoria gruntu III-IV / kanalizacja : 16,2-1,32-2,89-6,6*0,078=11,475200	m3	11,48
4.3.6	KNR 231/602/3	Obudowy wlotów/wylotów kolektorów Fi·40·cm, wyloty z betonu	szt	2,00
4.4	Element	Podbudowy (ul. Sportowa, ul. Tkacka, zjazdy poza granicami pasa drogowego)
4.4.1	KNR 231/202/7	Nawierzchnie żwirowe, warstwa jezdni dolna, rozścielane mechanicznie, grubość warstwy po zagęszczeniu 10·cm - ulepszone podłoże gr. 25cm, ul. Sportowa, Tkacka	m2	283,00
4.4.2	KNR 231/202/8	Nawierzchnie żwirowe, warstwa jezdni dolna, rozścielane mechanicznie, dodatek za każdy dalszy 1·cm grubości warstwy - ulepszone podłoże gr. 25cm, ul. Sportowa, Tkacka, krotność=15	m2	283,00
4.4.3	KNR 231/111/3	Podbudowy z gruntu stabilizowanego cementem wykonywane sprzętem mechanicznym, mieszarki doczepne, grubość podbudowy po zagęszczeniu 15·cm - warstwa mrozoochronna gr. 20cm, ul. Sportowa, Tkacka	m2	281,40
4.4.4	KNR 231/111/4	Podbudowy z gruntu stabilizowanego cementem wykonywane sprzętem mechanicznym, mieszarki doczepne, dodatek za każdy następny 1·cm grubości podbudowy - warstwa mrozoochronna gr. 20cm, ul. Sportowa, Tkacka, krotność=5	m2	281,40
4.4.5	KNR 231/111/3	Podbudowy z gruntu stabilizowanego cementem wykonywane sprzętem mechanicznym, mieszarki doczepne, grubość podbudowy po zagęszczeniu 15·cm - warstwa mrozoochronna gr. 25cm, zjazdy	m2	255,00
4.4.6	KNR 231/111/4	Podbudowy z gruntu stabilizowanego cementem wykonywane sprzętem mechanicznym, mieszarki doczepne, dodatek za każdy następny 1·cm grubości podbudowy - warstwa mrozoochronna gr. 25cm, zjazdy, krotność=10	m2	255,00
4.4.7	KNR 231/114/7	Podbudowy z kruszywa 0/31,5, warstwa górna, grubość warstwy po zagęszczeniu 8·cm - podbudowa gr. 20cm / zjazdy : 253=253,000000 / Sportowa : 220,92=220,920000 / Tkacka : 63,5=63,500000	m2	537,42
4.4.8	KNR 231/114/8	Podbudowy z kruszywa 0/31,5, warstwa górna, dodatek za każdy dalszy 1·cm grubości - podbudowa gr. 20cm, krotność=12	m2	537,42
4.4.9	KNNR 6/1005/4	Oczyszczenie nawierzchni drogowych, mechanicznie, nawierzchnia nieulepszona	m2	279,80
4.4.10	KNNR 6/1005/6	Oczyszczenie nawierzchni drogowych, mechanicznie, nawierzchnia z bitumu	m2	278,71
4.4.11	KNNR 6/1005/7	Skropienie nawierzchni asfaltem / 279,80+278,71=558,510000	m2	558,51
4.4.12	KNR 231/110/1	Podbudowy z mieszanek mineralno-bitumicznych klińcowo-żwirowych, mieszanki o lepiszczu asfaltowym AC22P, grubość warstwy po zagęszczeniu 4·cm - ul. Sportowa, Tkacka, gr. 10cm	m2	279,80
4.4.13	KNR 231/110/2	Podbudowy z mieszanek mineralno-bitumicznych klińcowo-żwirowych, mieszanki o lepiszczu asfaltowym, dodatek za każdy następny 1·cm warstwy - ul. Sportowa, Tkacka, gr. 10cm, krotność=6	m2	279,80
4.5	Element	Nawierzchnie (ul. Sportowa, ul. Tkacka, zjazdy poza granicami pasa drogowego)
4.5.1	KNR 231/310/5	Nawierzchnie z mieszanek mineralno-bitumicznych grysowych, asfaltowe, warstwa ścieralna AC11S o grubości 3·cm - ul. Sportowa, Tkacka, gr. 4cm / ul. Tkacka : 62,29=62,290000 / ul. Sportowa : 216,42=216,420000	m2	278,71
4.5.2	KNR 231/310/6	Nawierzchnie z mieszanek mineralno-bitumicznych grysowych, asfaltowe, dodatek za każdy dalszy 1·cm grubości warstwy - ul. Sportowa, Tkacka, gr. 4cm	m2	278,71
4.5.3	KNR 231/511/3 (2)	Nawierzchnie z kostki brukowej betonowej, grubość 8·cm, na podsypce cementowo-piaskowej, kostka kolorowa - zjazdy	m2	252,00
4.6	Element	Roboty wykończeniowe (ul. Sportowa, ul. Tkacka, zjazdy poza granicami pasa drogowego)
4.6.1	KNR 201/510/1	Humusowanie i obsianie skarp, przy grubości warstwy humusu 5·cm	m2	36,40
4.6.2	KNR 201/510/2	Dodatek za każde następne 5·cm warstwy humusu przy humusowaniu skarp, krotność=2	m2	36,40
4.6.3	KNNR 6/113/6	Podbudowy z kruszyw łamanych, warstwa górna, po zagęszczeniu 15·cm - pobocza	m2	22,44
4.7	Element	Elementy ulic (ul. Sportowa, ul. Tkacka, zjazdy poza granicami pasa drogowego)
4.7.1	KNR 231/403/3	Krawężniki betonowe, wystające 15x30·cm na podsypce cementowo-piaskowej	m	9,80
4.7.2	KNR 231/403/3	Krawężniki betonowe, obniżone 15x22·cm na podsypce cementowo-piaskowej	m	37,00
4.7.3	KNR 231/403/5	Krawężniki betonowe, wtopione 12x25·cm na podsypce cementowo-piaskowej	m	240,00
4.7.4	KNR 231/402/4	Ławy pod krawężniki 15x30, 15x22, betonowa z oporem, beton C12/15, obj. 0,092m3/m / (9,8+37)*0,092=4,305600	m3	4,31
4.7.5	KNR 231/402/3	Ławy pod krawężniki 12x25, betonowa zwykła, beton C12/15, obj. 0,080m3/m / 240*0,080=19,200000	m3	19,20
4.7.6	KNR 231/407/5	Obrzeża betonowe, 30x8·cm na podsypce cementowo-piaskowej z wypełnieniem spoin zaprawą cementową	m	10,70
4.7.7	KNR 231/402/3	Ławy pod obrzeża, betonowa zwykła, beton C12/15, obj. 0,015m3/m / 10,7*0,015=0,160500	m3	0,16
4.8	Element	Przebudowa sieci teletechnicznej
4.8.1	TPSA 40/401/2 (1)	Mechaniczna rozbiórka studni kablowych przy przebudowie, studnia SKR-2, studnia prefabrykowana	szt	1,00
4.8.2	KNR 510/9919/1	Demontaż ręczny słupów drewnianych oszczudlonych, słup pojedynczy do 10·m z ustojem	szt	2,00
4.8.3	KNR 501/106/1	Analogia: demontaż kabli ziemnych w gruncie kategorii III	m	18,70
4.8.4	KNR 225/701/3	Przewody telekomunikacyjne na istniejących słupach, pojedyncze - rozebranie	m	497,00
4.8.5	TPSA 40/301/2	Budowa studni kablowych prefabrykowanych rozdzielczych SKR, typ SKR-1, grunt kategorii III	szt	4,00
4.8.6	TPSA 40/102/1	Budowa kanalizacji kablowej pierwotnej z rur z tworzyw sztucznych w wykopie wykonanym machanicznie w gruncie kategorii III, 1 warstwa i 1 otwór w ciągu kanalizacji, 1 rura w warstwie	m	36,28
4.8.7	TPSA 40/503/1	Wciąganie kabla wypełnionego w powłoce termoplastycznej do kanalizacji kablowej, mechaniczne, średnica kabla do 30 mm, otwór kanalizacji wolny	m	36,28
4.8.8	TPSA 40/503/5	Wciąganie kabla wypełnionego w powłoce termoplastycznej do kanalizacji kablowej, mechaniczne, średnica kabla do 30 mm, otwór kanalizacji częściowo zajęty	m	108,84
4.8.9	TPSA 40/702/2	Montaż złączy przelotowych kabli wypełnionych ułożonych w kanalizacji kablowej z zastosowaniem modułów łączników żył i termokurczliwych osłon wzmocnionych, kabel o 20 parach	złącze	8,00
4.8.10	KNR 501/614/7	Przekładanie kabla doziemnego, grunt kategorii III, kabel do Fi·30·mm, przełożenie kabla Z-XOTKtsdD 72J	m	16,00
4.8.11	KNR 502/201/3	Wykonanie przepustów pod drogami i innymi przeszkodami wykopem otwartym, grunt kategorii III, zabezpieczenie rurą dwudzielną kabla Z-XOTKtsdD 73J	m	11,14
4.8.12	KNR 501/1310/2	Pomiary końcowe prądem stałym, kabel o liczbie par·20	odcinek	4,00
4.8.13	TPSA 40/506/1	Zawieszanie kabli nadziemnych na podbudowie słupowej, podnoszenie z ziemi, kabel ósemkowy o średnicy zewnętrznej do 15 mm - kabel z demontażu	m	497,00
4.9	Element	Przebudowa sieci elektroenergetycznej
4.9.1	KNR 510/9923/1	Zeszyt 7 1993r. Demontaż mechaniczny słupów żelbetowych, słup pojedynczy do 10·m z żerdzi ŻN-10	szt	1,00
4.9.2	KNR 510/9923/5	Zeszyt 7 1993r. Demontaż mechaniczny słupów żelbetowych, słup rozkraczny do 10·m z żerdzi ŻN-10	szt	2,00
4.9.3	KNR 510/9925/1	Zeszyt 7 1993r. Demontaż przewodów linii niskiego napięcia na słupach żelbetowych z przeznaczeniem na złom, bez demontażu izolacji, przewody do 25·mm2 - demontaż linii nN typu AL 4x25mm2	km	0,27
4.9.4	KNR 510/9925/3	Zeszyt 7 1993r. Demontaż przewodów linii niskiego napięcia na słupach żelbetowych z przeznaczeniem na złom, bez demontażu izolacji, przewody 70-95·mm2 - demontaż przyłączy typu AsXSn 4x16mm2	km	0,17
4.9.5	KNR 510/702/8	Montaż i mechaniczne stawianie słupów pojedynczych, żurawiem samochodowym, żerdź typu E10,5/10	szt	1,00
4.9.6	KNR 510/702/8	Montaż i mechaniczne stawianie słupów pojedynczych, żurawiem samochodowym, żerdź typu E10,5/6	szt	2,00
4.9.7	KSNR 5/902/1	Montaż konstrukcji stalowych i osprzętu linii NN, poprzecznik przelotowy, izolator N80	szt	1,00
4.9.8	KNR 510/901/8	Montaż przewodów, rozciąganych z udziałem podnośnika samochodowego, do 120·mm2 - montaż linii nN typu AsXSn 4x35mm2	km	0,07
4.9.9	KNR 510/901/6	Montaż przewodów, rozciąganych z udziałem podnośnika samochodowego, do 70·mm2 - montaż przyłączy typu AsXSn 4x16mm2	km	0,17
4.9.10	KNR 510/905/3	Montaż przyłączy lub przerzutów przewodami nieizolowanymi, z udziałem podnośnika samochodowego, przewód 50·mm2	przewód	13,00
4.10	Element	Przebudowa przepustu na Potoku Bulówka
4.10.1	KNR 201/206/2	Roboty ziemne koparkami podsiębiernymi z transportem urobku samochodami samowyładowczymi do 1·km, koparka 0,40·m3, grunt kategorii III	m3	210,00
4.10.2	KNRW 401/212/6	Roboty rozbiórkowe, elementów konstrukcji betonowych zbrojonych, mechanicznie	m3	15,75
4.10.3	KNR 404/1103/4	Wywiezienie gruzu z terenu rozbiórki przy mechanicznym załadowaniu i wyładowaniu, transport samochodem samowyładowczym na odległość 1 km	m3	15,75
4.10.4	KNR 202/1101/1 (4)	Podkłady, betonowe na podłożu gruntowym, beton C8/10 podawany pompą, zwykły	m3	23,40
4.10.5	KNR 233/607/4 (1)	Prefabrykowane przepusty drogowe ramowe, część przelotowa, światło przepustu: 3.0x2.0m	m	15,00
4.10.6	KNR 233/606/2 (1)	Obudowy wlotów (wylotów) prefabrykowanych przepustów drogowych, przepusty skrzynkowe	m3	12,00
4.10.7	KNR 201/504/1	Zasypywanie przestrzeni za ścianami budowli sztucznych w nasypach kolejowych i drogowych, z zagęszczeniem ubijakami ręcznymi, kategoria gruntu I-III	m3	163,00
4.10.8	KNR 201/211/3 (1)	Roboty ziemne koparkami przedsiębiernymi z transportem urobku samochodami samowyładowczymi do 1·km, w ziemi uprzednio zmagazynowanej w hałdach, koparka 0,25·m3, grunt kategorii I-III, spycharka 55·kW	m3	47,00
4.10.9	KNR 211/411/1	Wykonanie ubezpieczenia wlotu i wylotu płytami ażurowymi typu "Krata", płyty 90x60x10·cm	m2	58,00
4.10.10	KNR 201/510/1	Humusowanie i obsianie skarp, przy grubości warstwy humusu 5·cm	m2	40,00
4.10.11	KNR 201/510/2	Dodatek za każde następne 5·cm warstwy humusu przy humusowaniu skarp, krotność=2	m2	40,00
4.11	Element	Rezerwa 14%
4.11.1	Kalkulacja indywidualna	Rezerwa 14%	kpl	1,00

## Tabela elementów scalonych
Numer	Nazwa	Wartość
	Przebudowa ul. Środkowej w Roczynach
1	ul. Środkowa - koszty kwalifikowalne
1.1	Roboty przygotowawcze
1.2	Roboty ziemne
1.3	Odwodnienie korpusu drogowego
1.4	Podbudowy
1.5	Nawierzchnie
1.6	Roboty wykończeniowe
1.7	Oznakowanie dróg
1.8	Elementy ulic
1.9	Oświetlenie
2	ul. Bielska - koszty kwalifikowalne
2.1	Roboty przygotowawcze
2.2	Roboty ziemne
2.3	Odwodnienie korpusu drogowego
2.4	Podbudowy
2.5	Nawierzchnie
2.6	Roboty wykończeniowe
2.7	Oznakowanie dróg
2.8	Elementy ulic
2.9	Oświetlenie
3	Kanał technologiczny - koszty kwalifikowalne
3.1	Kanał technologiczny - ul. Środkowa
3.2	Kanał technologiczny - ul. Bielska
4	Koszty niekwalifikowalne
4.1	Roboty przygotowawcze (ogrodzenia tymczasowe)
4.2	Roboty ziemne (ul. Sportowa, ul. Tkacka, zjazdy poza granicami pasa drogowego)
4.3	Odwodnienie korpusu drogowego (obszar nr 33, 34)
4.4	Podbudowy (ul. Sportowa, ul. Tkacka, zjazdy poza granicami pasa drogowego)
4.5	Nawierzchnie (ul. Sportowa, ul. Tkacka, zjazdy poza granicami pasa drogowego)
4.6	Roboty wykończeniowe (ul. Sportowa, ul. Tkacka, zjazdy poza granicami pasa drogowego)
4.7	Elementy ulic (ul. Sportowa, ul. Tkacka, zjazdy poza granicami pasa drogowego)
4.8	Przebudowa sieci teletechnicznej
4.9	Przebudowa sieci elektroenergetycznej
4.10	Przebudowa przepustu na Potoku Bulówka
4.11	Rezerwa 15%
	Razem netto
	VAT
	Razem brutto